## Laboratorní a měřicí přístroje
Laboratorní a měřící technika (II.) 008 - 2016
Priloha_c_1_Kupni_smlouvy_technicka_specifikace_008_-_2016
Vyplní se automaticky
Vyplní uchazeč (po vyplnění se buňka podbarví žlutou barvou)
[5 empty] | [DOPLNÍ UCHAZEČ] | [5 empty] | [DOPLNÍ UCHAZEČ]
Položka | Název | Množství | Měrná jednotka [MJ] | Popis | Obchodní název + typ | Kontaktní osoba k převzetí zboží | Místo dodání | Předpokládaná cena za jednotlivé položky v Kč BEZ DPH (počet MJ x předpokládaná cena) | Maximální cena za jednotlivé položky v Kč BEZ DPH (počet MJ x maximální cena) | MAXIMÁLNÍ CENA za měrnou jednotku (MJ) v Kč bez DPH | NABÍDKOVÁ CENA za měrnou jednotku (MJ) v Kč bez DPH | NABÍDKOVÁ CENA CELKEM v Kč bez DPH | VYHOVUJE / NEVYHOVUJE
1 | Přesná váha do 50 kg | 1 | ks | Rozměr platformy pro vážení: min. 350 x 240 mm, integrovaný displej s tlačítkovou volbou, max. hmotnost předmětu: 50 kg, dílek 1 g, základní funkce pro počítání předmětů, funkce tárování, světelná a akustická signalizace, možnost sumarizace výsledků, možnost odchylky vážených předmětů, rozhraní RS 232 vč. kabelu, napájení AC 240V, kalibrační list |  | Ing. Oldřich Škach, tel. 377 638 723 | ZČU v Plzni, Univerzitní 22, budova RTI | #REF! | 12000 | 12000 |  | 0
2 | Přesná váha min. do 2000 g | 1 | ks | Rozsah 0 ÷min. 2000 g, min. přesnost 0,1 g, LCD displej, napájení: baterie, min. rozměr platformy: 100 x 100 mm (případně průměr 100 mm), povrch platformy: kov |  |  |  | #REF! | 4500 | 4500 |  | 0
3 | Stolní laboratorní váha min. do 1200 g | 1 | ks | Rozsah min. 0 ÷min. 1200 g ,minimálně externí kalibrace dle normy DKD, automatické nulování, funkce přivažování, rozlišení 0,1 g, reprodukovatelnost 0,1 g, napájení z baterie i ze sítě (externí síťový adaptér), automatické vypnutí po nečinnosti, vážící plocha min. průměr 150 mm, LCD display |  |  |  | #REF! | 3000 | 3000 |  | 0
Informace pro uchazeče: Pokud se uchazeči při zadávání jednotkových cen objeví text - "NEVYHOVUJE", znamená to překročení stanovené maximální nepřekročitelné nabídkové ceny, a to znamená nesplnění podmínek stanovených Zadavatelem. Pokud bude nabídka v této podobě podána Zadavateli, bude při posouzení podle ust. § 76 odst. 1 Zákona o veřejných zakázkách vyřazena. | [9 empty] | CELKOVÁ MAXIMÁLNÍ CENA za celou VZ v Kč BEZ DPH | CELKOVÁ NABÍDKOVÁ CENA v Kč bez DPH
V případě, že se dodavatel při předání zboží na některá uvedená tel. čísla nedovolá, bude v takovém případě volat tel. 377 631 307, 377 631 320. | [9 empty] | 19500 | 0