## Tiskárny
Tiskárny, kopírky, multifunkce II. - 002-2016
Priloha_c._1_Kupni_smlouvy_technicka_specifikace_Tk-002-2016
Vyplní se automaticky
Vyplní uchazeč (po vyplnění se buňka podbarví žlutou barvou)
[5 empty] | [DOPLNÍ UCHAZEČ] | [8 empty] | [DOPLNÍ UCHAZEČ]
Položka | Název | Množství | Měrná jednotka [MJ] | Popis | Obchodní název + typ + délka záruky | Obchodní podmínky NAD RÁMEC STANDARDNÍCH obchodních podmínek (viz list SOP) | Kontaktní osoba ve věci technické specifikace | Kontaktní osoba k převzetí zboží | Místo dodání | Předpokládaná cena za jednotlivé položky v Kč BEZ DPH (počet MJ x předpokládaná cena) | Maximální cena za jednotlivé položky v Kč BEZ DPH (počet MJ x maximální cena) | PŘEDPOKLÁDANÁ CENA za měrnou jednotku (MJ) v Kč BEZ DPH | MAXIMÁLNÍ CENA za měrnou jednotku (MJ) v Kč bez DPH | NABÍDKOVÁ CENA za měrnou jednotku (MJ) v Kč bez DPH | NABÍDKOVÁ CENA CELKEM v Kč bez DPH | VYHOVUJE / NEVYHOVUJE
1 | laserové zařízení formátu A4 - černobílé (tiskárna) | 2 | ks | Laserové zařízení formátu A4 - černobílé (tiskárna) Formáty papíru - A4, A5, A6, B5, Obálky Rozměry - Maximálně Š x H x V : 390 x 260 x 290 mm Tisk černý Duplexní tisk - Ano (automatický duplex) Rychlost tisku - Minimálně 25 stran za minutu Tisk 1. strany - Maximálně 8s z pohotovostního režimu Rozlišení tisku - Minimálně 600 x 600 dpi Paměť - Minimálně 128 MB Vstupní zásobník - Minimálně 250 listů Prioritní podavač - Min. 10 listů, tisk formátu A4-A6 s automatickým přednostním tiskem, je-li vložen papír bez nutnosti SW nebo HW přepnutí Provozní zátěž - Minimálně 2000 stran / měsíc Výtěžnost toneru - Minimálně 2000 stran Spotřební materiál - Nutná výměna pouze toneru (není nutná výměna válce) Rozhraní - Minimálně USB 2.0, Ethernet 10/100 (volitelně rozhraní 802.11 b/g) Tisk z operačních systémů Windows 7 (32 bitový/64 bitový) pomocí ovladačů PCL a Postscript min. Level 3 Správa - Vzdálená správa, minimálně sledování počtu vytisknutých listů, stav toneru Instalace a zaškolení v místě dodání Záruční doba - Minimálně 2 roky |  | Záruční doba - Minimálně 2 roky | pí. Šístková, tel. 377631130 | pí. Vaníková, tel. 377631105 | Univerzitní 8, Plzeň, rektorát-pokladna | 7000 | 7600 | 3500 | 3800 |  | 0
Informace pro uchazeče: Pokud se uchazeči při zadávání jednotkových cen objeví text - "NEVYHOVUJE", znamená to překročení stanovené maximální nepřekročitelné nabídkové ceny, a to znamená nesplnění podmínek stanovených Zadavatelem. Pokud bude nabídka v této podobě podána Zadavateli, bude při posouzení podle ust. § 76 odst. 1 Zákona o veřejných zakázkách vyřazena. | [11 empty] | CELKOVÁ PŘEDPOKLÁDANÁ CENA za celou VZ v Kč BEZ DPH | CELKOVÁ MAXIMÁLNÍ CENA za celou VZ v Kč BEZ DPH | CELKOVÁ NABÍDKOVÁ CENA v Kč bez DPH
V případě, že se dodavatel při předání zboží na některá uvedená tel. čísla nedovolá, bude v takovém případě volat tel. 377 631 307, 377 631 320. | [11 empty] | 7000 | 7600 | 0