## AVT
AV technika II 006-2016
Priloha_c._1_Kupni_smlouvy_technicka_specifikace_AVT-(II.)-006-2016
Vyplní se automaticky
Vyplní uchazeč (po vyplnění se buňka podbarví žlutou barvou)
[5 empty] | [DOPLNÍ UCHAZEČ] | [8 empty] | [DOPLNÍ UCHAZEČ]
Položka | Název | Množství | Měrná jednotka [MJ] | Popis | Obchodní název + typ + délka záruky | Fakturace | Obchodní podmínky NAD RÁMEC STANDARDNÍCH obchodních podmínek (viz list SOP) | Kontaktní osoba ve věci technické specifikace | Kontaktní osoba k převzetí zboží | Místo dodání | Předpokládaná cena za jednotlivé položky v Kč BEZ DPH (počet MJ x předpokládaná cena) | Maximální cena za jednotlivé položky v Kč BEZ DPH (počet MJ x maximální cena) | MAXIMÁLNÍ CENA za měrnou jednotku (MJ) v Kč bez DPH | NABÍDKOVÁ CENA za měrnou jednotku (MJ) v Kč bez DPH | NABÍDKOVÁ CENA CELKEM v Kč bez DPH | VYHOVUJE / NEVYHOVUJE
1 | kapesní rekordér | 3 | ks | digitální kapesní rekordér, Citlivost v rozsahu -45 dB + 140 dB, vstupy - 1/8 , min. 2 kombinované XLR/TRS s nezávislými ovladači, výstupy - 1/8, sluchátkový výstup, integrovaný reproduktor, podporované formáty - wav 16/24 bit (44.1/48/96kHz), mp3 (44.1kHz, 48–320 kbps), LCD Display s rozlišením min. 128x64 px s podsvícením, USB rozhraní, napájení baterie nebo adaptérem, výměnné mikrofonní kapsle |  |  | záruka min. 24 měsíců | Petr Pfauser, tel.: 37763 6717 | Petr Pfauser, tel.: 37763 6717 | Univerzitní 28, Plzeň, LS 230 | #REF! | 17328 | 5776 |  | 0
2 | směrový mikrofon | 3 | ks | výměnná směrová stereo mikrofonní kapsle pro kapesní rekordéry, která zachycuje zvuk centrálně, stranově, spojuje 3 interní mikrofony, nastavení RAW umožňující dodatečnou úpravu stereo zvukového záznamu zvlášť pro každý mikrofon, součástí mikrofonu je protivětrný kryt |  |  | záruka min. 24 měsíců |  |  |  | #REF! | 10044 | 3348 |  | 0
3 | digitální zrcadlovka | 1 | ks | digitální zrcadlovka (DSLR), menu v češtině, závit na stativ, CMOS snímač s velikostí min.36x24 mm, min. počet bodů 20.6Mpx, citlivost snímače 100 - 25600, expoziční režimy, A, M, P, S, scénické režimy, samospoušť s min. dobou 2s, korekce jasu, histogram, ostření: multibodové, bodové, středobodové, manuální a automatické ostření, velikost LCD min. 7.7cm s rozlišením min. 1040000px, korekce expozice min. +-3EV, délka expozice min. 0,25mikros, max. 30s, podpora karet SD, SDHC, SDXC, vyvážení bílé automatické i manuální, podpora formátu JPEG, RAW v libovolné kombinaci, podpora wifi a přímého tisku, GPS modul, možnost videosekvence se zvukem s rozlišením min. Full HD, konektor HDMI, USB, LiIon akumulátor, zařízení musí být plně kompatibilní se stávajícím objektivem Canon TS-E24mm |  |  | záruka min. 24 měsíců |  |  |  | #REF! | 29991 | 29991 |  | 0
4 | objektiv | 1 | ks | světelenost max. f/1.4, průměr filtru 58mm, clona max. 22, poměr zobrazení 1: 6.7, pevná ohnisková vzdálenost 50mm, zaostřovací vzdálenost min. 45mm, pro full frame snímače, obrazová ostrost, vysoká rychlost ostření, plná kompatibilita se stávajícím fotoaparátem Canon EOS Mark III |  |  | záruka min. 24 měsíců |  |  |  | #REF! | 6570 | 6570 |  | 0
5 | objektiv | 1 | ks | světelenost max. f/1.4, průměr filtru 77mm, clona max. 16, poměr zobrazení 1:5,6, pevná ohnisková vzdálenost 50mm, zaostřovací vzdálenost min. 40mm, pro full frame snímače, vč. sluneční clony, vhodné pro umělecké fotografování portrétů, produktů, reportáží, plná kompatibilita se stávajícím fotoaparátem Canon EOS Mark III |  |  | záruka min. 24 měsíců |  |  |  | #REF! | 15205 | 15205 |  | 0
6 | objektiv | 1 | ks | světelenost max. f/2.8 v celém rozsahu, průměr filtru 77mm, clona max. 32, poměr zobrazení 1:5,25, ohnisková vzdálenost min. 70mm, max 200mm, zaostřovací vzdálenost min. 150cm, pro full frame snímače, vč. sluneční clony, plná kompatibilita se stávajícím fotoaparátem Canon EOS Mark III |  |  | záruka min. 24 měsíců |  |  |  | #REF! | 25580 | 25580 |  | 0
7 | kamera | 11 | ks | akční kamera, možné rozlišení 720 při 240fps, 1080p při min. 120fps, 4K při min. 30fps, displej pro nastavení kamery min. uhl. 1,5", baterie min. 1160mAh, min. 1 Usb port, min. 1 HDMI výstup, hmotnost max. 90g, voděodolnost do min. 40m, slot na pam. karty micro sdhc, microsdxc |  |  | záruka min. 24 měsíců |  |  |  | #REF! | 98890 | 8990 |  | 0
8 | pamětová karta | 22 | ks | vysoce výkonná pamětová karta formátu SDXC, kapacita min. 64 GB, vhodná pro akční kamery, možnost nahrávání 4K videa, vodotěsná, odolná vůči teplotám (od -25°C do +85°C), nárazuvzdorná, odolná vůči rentgenovému záření, čtení min. 60MB/s, zápis min. 40MB/s, vč. adaptéru na klasickou SD kartu |  |  | záruka min. 120 měsíců |  |  |  | #REF! | 18172 | 826 |  | 0
9 | nabíječka pro akční kamery | 5 | ks | duální nabíječka plně kompatibilní s položkou č. 7 umožnující nabíjet najednout min. 2 baterie zároveň, napájení z USB portu nebo přes sítový zdroj, indikace nabíjení, vč. min. jedné originální baterie s min. kapacitou 1160mAh určené položku č. 7, vč. originální síťové nabíječky, která má min. 2 výstupní porty pro připojení originální duální nabíječky s požadovaným výstupním proudem 1A/port a napětím 5V |  |  | záruka min. 24 měsíců |  |  |  | #REF! | 11475 | 2295 |  | 0
10 | náhradní baterka pro akční kamery | 6 | ks | originální baterie s min. kapacitou 1160mAh, plně kompatibilní s položkou č. 7 |  |  | záruka min. 6 měsíců |  |  |  | #REF! | 3318 | 553 |  | 0
11 | sluchátka | 1 | ks | uzavřená profesionální sluchátka vhodné pro poslech audia, frekvenční rozsah max. 10 Hz- min. 20kHz, citlivost min. 99dB SPL, impedance max. 64 Ω, mikrofon pro handsfree, ovládání na kabelu při spojení s mobilním telefonem, odnímatelný kabel s připojením do levého i pravého sluchátka, flexibilní nastavení náušníků a hlavového mostu, robustní provedení, délka přívodního kabelu min. 1,2m, připojení 3,5 mm Jack + redukce 6,3mm, skládatelný design |  |  | záruka min. 24 měsíců |  |  |  | #REF! | 1800 | 1800 |  | 0
Informace pro uchazeče: Pokud se uchazeči při zadávání jednotkových cen objeví text - "NEVYHOVUJE", znamená to překročení stanovené maximální nepřekročitelné nabídkové ceny, a to znamená nesplnění podmínek stanovených Zadavatelem. Pokud bude nabídka v této podobě podána Zadavateli, bude při posouzení podle ust. § 76 odst. 1 Zákona o veřejných zakázkách vyřazena. | [12 empty] | CELKOVÁ MAXIMÁLNÍ CENA za celou VZ v Kč BEZ DPH | CELKOVÁ NABÍDKOVÁ CENA v Kč bez DPH
V případě, že se dodavatel při předání zboží na některá uvedená tel. čísla nedovolá, bude v takovém případě volat tel. 377 631 307, 377 631 320. | [12 empty] | 238373 | 0