## Laboratorní a měřicí technika
Laboratorní a měřicí technika (II.) 014 - 2016
Priloha_c_1_Kupni_smlouvy_technicka_specifikace_014_-_2016
Vyplní se automaticky
Vyplní uchazeč (po vyplnění se buňka podbarví žlutou barvou)
[5 empty] | [DOPLNÍ UCHAZEČ] | [5 empty] | [DOPLNÍ UCHAZEČ]
Položka | Název | Množství | Měrná jednotka [MJ] | Popis | Obchodní název + typ + délka záruky | Fakturace | Kontaktní osoba k převzetí zboží | Místo dodání | Maximální cena za jednotlivé položky v Kč BEZ DPH (počet MJ x maximální cena) | MAXIMÁLNÍ CENA za měrnou jednotku (MJ) v Kč bez DPH | NABÍDKOVÁ CENA za měrnou jednotku (MJ) v Kč bez DPH | NABÍDKOVÁ CENA CELKEM v Kč bez DPH | VYHOVUJE / NEVYHOVUJE
1 | Bezkontaktní infrateploměr (pyrometr) | 2 | ks | • rozsah měření teploty: -50°C až +200°C • rozlišení: minimálně 0,1°C • přesnost měření: minimálně ±2°C • optika teploměru: minimálně 20:1 • nastavitelná emisivita 0,1 - 1,00 • reakční doba teploměru: ≤ 1 sec. • křížový zaměřovací laser • podsvětlený displej • záznam hodnot • dodání včetně ochranného pouzdra a napájení |  | samostatná faktura | RNDr. Jan Kopp, Ph.D. tel.: 377 633 065, 723 608 395 | Tylova 18, Plzeň, kanc. 111 | 6000 | 3000 |  | 0
2 | Kleštový ampérmetr-multimetr | 1 | ks | • displej LCD: minimálně 3 3/4 digitů • indikace polarity a baterie • měření DC a AC proudu v rozsazích: minimálně 400A a 600A • rozlišení: minimálně 0,1 A a 1 A • maximální průměr měřeného vodiče: 28 mm • měření DC a AC napětí: minimálně na 5 rozsazích od 400mV do 600V • měření odporu: minimálně na 5 rozsazích od 400 Ω do 40 MΩ • automatická volba rozsahů pro multimetr • vstupní impedance: minimálně 10 MΩ • test diod (měření přibližného úbytku napětí v propustném směru) • akustický test průchodu obvodu: při odporu maximálně 50 Ω • data Hold • automatické vypnutí ampérmetru v případě nepoužívání: po max. 20 min. |  | samostatná faktura | Jan Mráz tel.: 606 521 214 | Technická 8, Plzeň | 1500 | 1500 |  | 0
3 | Přesný digitální teploměr s připojeným ponorným senzorem | 1 | ks | • teploměr musí být vhodný pro měření teploty plynů, kapalin a měkkých hmot • rozsah měření teploty: minimálně -150°C až +200 °C • přesnost měření: minimálně 0,1°C • rozlišení: minimálně 0,1°C • pevně připojená ponorná teplotní sonda s rukojetí • silikonový kabel k sondě délky: minimálně 90 cm • podsvícený LCD displej • délka teplotní sondy: 100 až 120 mm • průměr teplotní sondy: 2,5 až 3,5 mm |  |  |  |  | 2200 | 2200 |  | 0
4 | Bezkontaktní infračervený teploměr | 1 | ks | • rozsah měření teploty: minimálně -50°C až +300 °C • rozlišení: minimálně 0,1°C • optika teploměru: proměnlivá v rozsahu minimálně 12:1 • reakční doba teploměru: ≤ 1 sec. • podsvícený LCD displej • zobrazení na displeji: okamžitá a maximální naměřená teplota • automatické vypnutí teploměru: cca po 30 sec. • laserové ukazovátko pro zaměření místa |  |  |  |  | 1100 | 1100 |  | 0
Informace pro uchazeče: Pokud se uchazeči při zadávání jednotkových cen objeví text - "NEVYHOVUJE", znamená to překročení stanovené maximální nepřekročitelné nabídkové ceny, a to znamená nesplnění podmínek stanovených Zadavatelem. Pokud bude nabídka v této podobě podána Zadavateli, bude při posouzení podle ust. § 76 odst. 1 Zákona o veřejných zakázkách vyřazena. | [9 empty] | CELKOVÁ MAXIMÁLNÍ CENA za celou VZ v Kč BEZ DPH | CELKOVÁ NABÍDKOVÁ CENA v Kč bez DPH
V případě, že se dodavatel při předání zboží na některá uvedená tel. čísla nedovolá, bude v takovém případě volat tel. 377 631 307, 377 631 320. | [9 empty] | 10800 | 0