## Laboratorní a měřicí technika
Laboratorní a měřicí technika (II.) - 021 - 2016
Priloha_c_1_Kupni_smlouvy_technicka_specifikace_021_-_2016
Vyplní se automaticky
Vyplní uchazeč (po vyplnění se buňka podbarví žlutou barvou)
[5 empty] | [DOPLNÍ UCHAZEČ] | [7 empty] | [DOPLNÍ UCHAZEČ]
Položka | Název | Množství | Měrná jednotka [MJ] | Popis | Obchodní název + typ | Financováno z projektových finančních prostředků | Pokud financováno z projektových prostředků, pak ŘEŠITEL uvede: NÁZEV A ČÍSLO DOTAČNÍHO PROJEKTU (UCHAZEČ poté uvede tyto údaje na faktuře) | Kontaktní osoba k převzetí zboží | Místo dodání | Předpokládaná cena za jednotlivé položky v Kč BEZ DPH (počet MJ x předpokládaná cena) | Maximální cena za jednotlivé položky v Kč BEZ DPH (počet MJ x maximální cena) | MAXIMÁLNÍ CENA za měrnou jednotku (MJ) v Kč bez DPH | NABÍDKOVÁ CENA za měrnou jednotku (MJ) v Kč bez DPH | NABÍDKOVÁ CENA CELKEM v Kč bez DPH | VYHOVUJE / NEVYHOVUJE
1 | USB mikroskop | 1 | ks | Profesionální USB mikroskop se zvětšením až 900x . Pracovní vzdálenost pro zvětšení 900x musí být minimálně 6 mm, hloubka ostrosti při zvětšení 900x minimálně 0,07 mm. Obrazové rozlišení minimálně 1,3 MPix. Mikroskop musí mít vlastní osvětlení snímaného místa LED diodami. Mikroskop musí umožňovat mechanické zajištění zvoleného zvětšení. Připojení k počítači prostřednictvím minimálně USB 2.0. Součástí dodávky musí být ovládací a vyhodnocovací software umožňující měření, kalibraci, záznam videa. Mikroskop musí mít skleněnou optiku s antireflexní vrstvou. Software musí být kompatibilní s operačním systémem Windows 7 a novější. |  | ANO | Utváření morfologie nano- a mikro-celulárních polymerních pěn, GA14-18938S | Ing. Vladislav Lang, Ph.D. tel.: 377 634 717 | ZČU - NTC, Univerizitní 8, Plzeň | #REF! | 19800 | 19800 |  | 0
2 | Stativ pro dodávaný mikroskop | 1 | ks | Stativ musí umožňovat přesné uchycení dodávaného USB mikroskopu. Musí umožňovat pohyb mikroskopu v ose Z (vertikální). Stativ musí umožňovat dvě rychlosti pohybu v ose Z (rychle a pomalu). Pomalý pohyb musí být realizován skrze vertikální šroubovou osu. Stativ musí být vybaven bezpečnostní zarážkou pro vertikální pohyb. Stativ musí být dodán se dvěma horizontálními rameny o délce minimálně 15 cm, které musí umožňovat rotaci mikroskopu v ose ramene v plném rozsahu 360°. Podstava stativu musí mít minimální rozměr 15x20 cm. Nastavitelná vzdálenost v ose Z musí být minimálně 18 cm. Stativ musí být vyroben z kombinace nerez ocel/slitiny hliníku. |  | ANO | Utváření morfologie nano- a mikro-celulárních polymerních pěn, GA14-18938S |  | NTC-ZČU, Univerizitní 8, Plzeň | #REF! | 8450 | 8450 |  | 0
3 | Stolek XY | 1 | ks | Profesionální XY stolek. Pohyb v osách XY musí být plynulý a realizován šroubovým mechanismem. Stolek musí být vybaven měřítkem pro obě osy pohybu. Stolek musí být vybaven odnímatelnou rotační plochou umožňující rotaci plných 360° (uchycení k XY stolku realizováno skrze šrouby). Pohyb rotační plochy musí být realizován též šroubovým mechanismem. Rozměr stolku musí být minimálně 12 x 15 cm Výška stolku s rotační plochou musí být do 8 cm. Hmostnost stolku do 1 kg. |  | ANO | Utváření morfologie nano- a mikro-celulárních polymerních pěn, GA14-18938S |  | NTC-ZČU, Univerizitní 8, Plzeň | #REF! | 4750 | 4750 |  | 0
Informace pro uchazeče: Pokud se uchazeči při zadávání jednotkových cen objeví text - "NEVYHOVUJE", znamená to překročení stanovené maximální nepřekročitelné nabídkové ceny, a to znamená nesplnění podmínek stanovených Zadavatelem. Pokud bude nabídka v této podobě podána Zadavateli, bude při posouzení podle ust. § 76 odst. 1 Zákona o veřejných zakázkách vyřazena. | [11 empty] | CELKOVÁ MAXIMÁLNÍ CENA za celou VZ v Kč BEZ DPH | CELKOVÁ NABÍDKOVÁ CENA v Kč bez DPH
V případě, že se dodavatel při předání zboží na některá uvedená tel. čísla nedovolá, bude v takovém případě volat tel. 377 631 307, 377 631 320. | [11 empty] | 33000 | 0