## Laboratorní a měřicí technika
Laboratorní a měřicí technika (II.) 023 - 2016
Priloha_c_1_Kupni_smlouvy_technicka_specifikace_023_-_2016
Vyplní se automaticky
Vyplní uchazeč (po vyplnění se buňka podbarví žlutou barvou)
[5 empty] | [DOPLNÍ UCHAZEČ] | [5 empty] | [DOPLNÍ UCHAZEČ]
Položka | Název | Množství | Měrná jednotka [MJ] | Popis | Obchodní název + typ | Kontaktní osoba k převzetí zboží | Místo dodání | Předpokládaná cena za jednotlivé položky v Kč BEZ DPH (počet MJ x předpokládaná cena) | Maximální cena za jednotlivé položky v Kč BEZ DPH (počet MJ x maximální cena) | MAXIMÁLNÍ CENA za měrnou jednotku (MJ) v Kč bez DPH | NABÍDKOVÁ CENA za měrnou jednotku (MJ) v Kč bez DPH | NABÍDKOVÁ CENA CELKEM v Kč bez DPH | VYHOVUJE / NEVYHOVUJE
1 | Digitální mikroskop se stativem | 5 | sada | Digitální kamera: Plynule nastavitelné zvětšení v rozsahu minimálně 20× ÷ 50×. Rozlišení snímaného obrazu minimálně 1280 × 1024 px. Zabudované osvětlení vzorku umožňující softwarové přepínání mezi bílým (širokospektrálním) a UV osvětlením (v rozsahu 360 ÷ 410 nm). Sklo objektivu s antireflexní vrstvou. Propojení s PC pomocí USB kabelu (napájení, přenos dat). Stativ: Kovový vertikální tyčový stativ s celkovým výškovým rozsahem polohování min. 20 cm. Zaostřovací mechanismus pro jemné vertikální polohování (postačuje v omezeném rozsahu z celkového rozsahu vertikálního polohování). Upevnění kamery prostřednictvím polohovatelného kloubu pro snímání pod úhlem (mezní poloha min. 40 ° vůči vertikální ose). Obslužný SW: Přímé online zobrazení snímaného obrazu v PC. Základní měřicí funkce pro analýzu nasnímaného obrazu: Min. požadavky na měření: Lineární rozměry. Úhly. Rádiusy. Plocha obdélníku. Plocha polygonu. Možnost uložení kalibrace měření pro jednotlivá zvětšení. Možnost vkládání popisků do nasnímaných obrázků. Ukládání nasnímaných obrázků v běžných grafických formátech (min.: JPEG) včetně vložených popisků a měřicích kót. Možnost dodatečného offline zpracování snímků (rozměrová analýza, vložení poznámek) bez připojeného mikroskopu. Kompatibilita: Windows 7, 8, 10 |  | Ing. Tomáš Řeřicha, Ph.D. 737 488 958 | Fakulta elektrotechnická ZČU, Univerzitní 26, Plzeň, EK-414 | #REF! | 72500 | 14500 |  | 0
Informace pro uchazeče: Pokud se uchazeči při zadávání jednotkových cen objeví text - "NEVYHOVUJE", znamená to překročení stanovené maximální nepřekročitelné nabídkové ceny, a to znamená nesplnění podmínek stanovených Zadavatelem. Pokud bude nabídka v této podobě podána Zadavateli, bude při posouzení podle ust. § 76 odst. 1 Zákona o veřejných zakázkách vyřazena. | [9 empty] | CELKOVÁ MAXIMÁLNÍ CENA za celou VZ v Kč BEZ DPH | CELKOVÁ NABÍDKOVÁ CENA v Kč bez DPH
V případě, že se dodavatel při předání zboží na některá uvedená tel. čísla nedovolá, bude v takovém případě volat tel. 377 631 307, 377 631 320. | [9 empty] | 72500 | 0