## Počítače
Výpočetní technika - 003 - 2016
Priloha_c._1_Kupni_smlouvy_technicka_specifikace_VT-003-2016
Vyplní se automaticky
Vyplní uchazeč (po vyplnění se buňka podbarví žlutou barvou)
[5 empty] | [DOPLNÍ UCHAZEČ] | [8 empty] | [DOPLNÍ UCHAZEČ]
Položka | Název (neuvádět konkrétní typ) | Množství | Měrná jednotka [MJ] (rozbal. menu) | Popis (bez konkrétních názvů) | Obchodní název + typ | Fakturace (pokud řešitel požaduje více faktur k jedné žádance, nutno položky označit) | Obchodní podmínky NAD RÁMEC STANDARDNÍCH obchodních podmínek (viz list SOP) | Kontaktní osoba k převzetí zboží (jméno, tel.) | Místo dodání (ulice, budova, místnost...) | Předpokládaná cena za jednotlivé položky v Kč BEZ DPH (počet MJ x předpokládaná cena) | Maximální cena za jednotlivé položky v Kč BEZ DPH (počet MJ x maximální cena) | PŘEDPOKLÁDANÁ CENA za měrnou jednotku (MJ) v Kč BEZ DPH (nepovinný údaj) | MAXIMÁLNÍ CENA za měrnou jednotku (MJ) v Kč bez DPH | NABÍDKOVÁ CENA za měrnou jednotku (MJ) v Kč bez DPH | NABÍDKOVÁ CENA CELKEM v Kč bez DPH | VYHOVUJE / NEVYHOVUJE
1 | Počítač | 3 | ks | Procesor boxovaný včetně chladiče L2 cache 1MB, L3 cache 8MB, počet jader 4 minimální výkon v Passmark CPU 10 100 bodù integrované grafické jádro s výstupem minimálně na 2 současně připojené nezávislé monitory, každý s rozlišením 1920x1200px záruka 2 roky, Základní deska formát ATX paměť: 4x DIMM s možností instalace současně 32 GB DDR3, minimálně o rychlosti 1600 MHz konektory minimálně: LAN, SATA 6x 6Gb/s, HDMI, DVI, D-Sub, USB 10x (minimum v součtu) integrovaná zvuková karta, podpora zapojení 2 samostatných GPU grafických karet čipová sada s HW podporou RAID (0, 1, 5, 10) rozšiřující sloty minimálně: 2 x PCIe 3.0/2.0 x16 1 x PCIe 2.0 x16 3 x PCIe 2.0 x1 kondenzátory se zvýšenou životností, ochrana proti statické elektřině na portech LAN RJ45 a USB Paměť 2 x 8GB modul, typ DDR3 DIMM Zdroj formát ATX, výstupní výkon nejméně 700W, tichý ventilátor 120mm energetická efektivita 80 PLUS PLATINUM, elektrické ochrany zdroje i napájených zařízení konektory minimálně (mohou být modulární / odnímatelné) Minimálně ATX 20+4pin: 1x Minimálně ATX12V 4+4pin: 1x Minimálně ATX12V 8pin: 1x Minimálně FDD: 1x Minimálně Molex: 5x Minimálně SATA: 10x Minimálně PCI E 6+2pin: 4x Disky: 2 x SSD disk interní 2.5" minimální kapacita 256GB, rozhraní SATA 6GB/s přenosové rychlost čtení i zápisu až 500MB/s a více 1x HDD disk interní 3.5" minimální kapacita 1 TB, vyrovnávací paměti nejméně 64MB nejméně 7200 otáček/min, rozhraní SATA 6GB/s (SATA 3.0) optimalizace řazení příkazů pro maximalizaci výkonu Skřín pro formát základní desky a zdroje ATX, bez vlastního integrovaného zdroje minimálně 3 externí pozice 5.25" minimálně 5 interních pozic 3.5" minimálně 1 interní pozice 2.5" minimálně 1 další ventilátor mimo zdroj, průměr nejméně 120mm USB a audio konektory vyvedené do čelního panelu skříně záruka 2 roky, kabeláž umožňující připojení na 2 monitory, minimálně 3 tlačítková drátový myš, operační systém minimálně Windows 10 |  | společná faktura | Záruka na zboží 24 měsíců, servis NBD on site | Petr Jiroušek, 2813 | Univerzitní 20, UI322 | 129300 | 132600 | 43100 | 44200 |  | 0 | VYHOVUJE
2 | Monitor | 6 | ks | LCD monitor s uhlopříčkou 24" a rozlišením nejméně 1920 x 1200px (WUXGA) podsvícení panelu technologií LED IPS nebo lepší úhly pohledu nejméně 178" vertikální i horizontální kontrast [:1]: 20 000 000 a více doba odezvy [ms]: 5 a méně jas [cd/m2]: 300 a více vstupy: DisplayPort, DVI, D-Sub | [10 empty] | 0
Informace pro uchazeče: Pokud se uchazeči při zadávání jednotkových cen objeví text - "NEVYHOVUJE", znamená to překročení stanovené maximální nepřekročitelné nabídkové ceny, a to znamená nesplnění podmínek stanovených Zadavatelem. Pokud bude nabídka v této podobě podána Zadavateli, bude při posouzení podle ust. § 76 odst. 1 Zákona o veřejných zakázkách vyřazena. | [11 empty] | CELKOVÁ PŘEDPOKLÁDANÁ CENA za celou VZ v Kč BEZ DPH | CELKOVÁ MAXIMÁLNÍ CENA za celou VZ v Kč BEZ DPH | CELKOVÁ NABÍDKOVÁ CENA v Kč bez DPH
V případě, že se dodavatel při předání zboží na některá uvedená tel. čísla nedovolá, bude v takovém případě volat tel. 377 631 307, 377 631 320. | [11 empty] | 129300 | 132600 | 0