## Tiskárny, kopírky, multifunkce
Tiskárny, kopírky, multifunkce II. - 008-2016
Priloha_c._1_Kupni_smlouvy_technicka_specifikace_TKM-(II.)-008-2016
Vyplní se automaticky
Dodavatel doplní do jednotlivých prázdných žlutě podbarvených buněk požadované hodnoty
[5 empty] | [DOPLNÍ DODAVATEL] | [6 empty] | [DOPLNÍ DODAVATEL]
Položka | Název | Množství | Měrná jednotka [MJ] | Popis | Obchodní název + typ | Fakturace | Kontaktní osoba ve věci technické specifikace | Kontaktní osoba k převzetí zboží | Místo dodání | Maximální cena za jednotlivé položky v Kč BEZ DPH (počet MJ x maximální cena) | MAXIMÁLNÍ CENA za měrnou jednotku (MJ) v Kč bez DPH | NABÍDKOVÁ CENA za měrnou jednotku (MJ) v Kč bez DPH | NABÍDKOVÁ CENA CELKEM v Kč bez DPH | VYHOVUJE / NEVYHOVUJE
1 | Multifunkční barevné zařízení formátu A3 | 1 | ks | Laserové multifunkční zařízení formátu A3 barevné (kopírka, tiskárna, skener) formáty papíru A6R-A4, A6R-SRA3 tisk a kopírování min. rychlostí 25 potištěných A4 stran/minutu čb/color, 12 stran/minutu A3 nastavitelný dotykový displej min. 22 cm dvoujádrový procesor paměť min. 4 GB RAM pevný disk min. 32 GB SDD duplexní tisk a kopírování funkce detekce prázdných stran USB pro možnost přímého tisku a skenování rozlišení tisku min. 1200x1200 dpi tisk a kopírování na papír o gramáži až 300g/m2 duplex až 256g/m2 2 ks vstupních zásobníků 500 listů/ks zařízení musí být postaveno na stolečku na kolečkách zařízení musí být vybaveno síťovou kartou 10/100/1000 a USB 2.0 zařízení musí umožňovat filtrování síťového provozu (firewall) zařízení musí být vybaveno automatickým oboustranným podavačem originálů barevné skenování min. 600x600 dpi skenování do emailu přes SMTP, složky, FTP a USB skenování do formátu PDF, prohledavatelné PDF a grafického formátu TIFF nebo JPG životnost maintenance kitu (fotoválce) nejméně 200.000 výtisků tisk z operačních systémů Windows 7 (32 bitový/64 bitový) pomocí ovladačů PCL a Postscript min. Level 3 včetně instalace a sady tonerů uvedení do provozu, nastavení, zaškolení obsluhy a dodávka do místnosti ZČU - UR407 |  | samostatná faktura | Ing. Hana Perglerová, 725 816 893 | Ing. Hana Perglerová, 725 816 893 | rektorát, Univerzitní 8, Plzeň, UR 407 | 45000 | 45000 |  | 0
2 | Laserová tiskárna | 1 | ks | Parametry a specifikace Typ: Laserová barevná multifunkční Formáty papíru: A4 Rozhraní tiskárny: USB, LAN Požadované funkce: kopírování, skenování, automatický oboustranný tisk, fax Skenování Rozlišení skeneru: minimálně 1200 dpi Rychlost skenování minimálně 25 str./min Požadované Funkce skeneru: skenování do emailu, na USB Oboustranný automatický podavač pro scan Tiskové parametry Tiskové rozlišení: minimálně 600 dpi Vstupní zásobník papíru: minimálně 250 ks Výstupní zásobník papíru: minimálně 150 ks Rychlost tisku barevně: minimálně 25 str./min. Rychlost tisku černobíle: minimálně 25 str./min. Funkce tiskárny: tisk z USB Výbava Dotykový displej Maximální možné měsíční vytížení: minimálně 45 000 str./měsíc |  | samostatná faktura | Ing. Martin MELICHAR, Ph.D., tel. 37763 8534 | Ing. Oldřich Škach, 37763 8723 | Univerzitní 22, Plzeň, UK 230 | 12000 | 12000 |  | 0
Informace pro dodavatele: Pokud se dodavateli při zadávání jednotkových cen objeví text - "NEVYHOVUJE", znamená to překročení stanovené maximální nepřekročitelné nabídkové ceny, a to znamená nesplnění podmínek stanovených Zadavatelem. Pokud bude nabídka v této podobě podána Zadavateli, bude při posouzení podle ust. § 48 odst. 2 zákona č. 134/2016 Sb., o zadávání veřejných zakázek vyřazena. | [10 empty] | CELKOVÁ MAXIMÁLNÍ CENA za celou VZ v Kč BEZ DPH | CELKOVÁ NABÍDKOVÁ CENA v Kč bez DPH
V případě, že se dodavatel při předání zboží na některá uvedená tel. čísla nedovolá, bude v takovém případě volat tel. 377 631 307, 377 631 320. | [10 empty] | 57000 | 0