## Tiskárny, kopírky, multifunkce
Tiskárny, kopírky, multifunkce II. - 009-2016
Priloha_c._1_Kupni_smlouvy_technicka_specifikace_TKM-(II.)-009-2016
Vyplní se automaticky
Dodavatel řízení doplní do jednotlivých prázdných žlutě podbarvených buněk požadované hodnoty
[5 empty] | [DOPLNÍ DODAVATEL] | [6 empty] | [DOPLNÍ DODAVATEL]
Položka | Název | Množství | Měrná jednotka [MJ] | Popis | Obchodní název + typ+délka záruky | Fakturace | Kontaktní osoba ve věci technické specifikace | Kontaktní osoba k převzetí zboží | Místo dodání | Maximální cena za jednotlivé položky v Kč BEZ DPH (počet MJ x maximální cena) | MAXIMÁLNÍ CENA za měrnou jednotku (MJ) v Kč bez DPH | NABÍDKOVÁ CENA za měrnou jednotku (MJ) v Kč bez DPH | NABÍDKOVÁ CENA CELKEM v Kč bez DPH | VYHOVUJE / NEVYHOVUJE
1 | ČB multifunkční zařízení - kopírka a skener zároveň | 1 | ks | ČB multifunkční zařízení kopírka a skener zároveň Požadované parametry: ČB multifunkční zařízení kopírka a skener zároveň Rychlost tisku minimálně 65 str./min. Formát tisku minimálně A6R až A3+ Zásobníky papíru: minimálně 4.150 listů (velkokapacitní zásobník minimálně 2x1500 listů, kazety minimálně 2x500 listů + boční podavač na minimálně 150 listů) Rozsah hmotnosti papíru minimálně 60-300g/m2 Výstup papíru minimálně 330 listů Paměť minimálně 3 GB RAM Interní HDD s kapacitou minimálně 320 GB Podavač originálů – formát papíru A6R-A3 s kapacitou minimálně 270 listů Podavač originálů – hmotnost papíru minimálně 35-220g/m2 Skenování v duplexu jednoprůchodové Rychlost skenování – minimálně 100 stran jednostranně, minimálně 170 stran oboustranně Spotřební materiál: Životnost toneru minimálně 70.000 kopií Životnost válce minimálně 600.000 kopií Životnost stroje minimálně 4.700.000 kopií Náklady na 1.200.000 kopií - maximálně 0,11 Kč/kopii Požadovaná záruka minimálně 3 roky, s možností následného podepsání servisní smlouvy na minimálně 3 roky. Včetně montáže, instalace a zaškolení. |  | samostatná faktura | M. Šusová - 37763 5005 / L. Lenk - 37763 5003 | L. Lenk - 37763 5003 | Sedláčkova 38, Plzeň | 120000 | 120000 |  | 0
Informace pro dodavatele: Pokud se dodavateli při zadávání jednotkových cen objeví text - "NEVYHOVUJE", znamená to překročení stanovené maximální nepřekročitelné nabídkové ceny, a to znamená nesplnění podmínek stanovených Zadavatelem. Pokud bude nabídka v této podobě podána Zadavateli, bude při posouzení podle ust. § 48 odst. 2 zákona č. 134/2016 Sb., o zadávání veřejných zakázek vyřazena. | [10 empty] | CELKOVÁ MAXIMÁLNÍ CENA za celou VZ v Kč BEZ DPH | CELKOVÁ NABÍDKOVÁ CENA v Kč bez DPH
V případě, že se dodavatel při předání zboží na některá uvedená tel. čísla nedovolá, bude v takovém případě volat tel. 377 631 307, 377 631 320. | [10 empty] | 120000 | 0