## Výpočetní technika
Výpočetní technika (II.) 073-2016 (VT-(II.)-073-2016) | [13 empty] | Priloha_c._1_Kupni_smlouvy_technicka_specifikace_VT-(II.)-073-2016
Vyplní se automaticky
Vyplní dodavatel
[5 empty] | [DOPLNÍ DODAVATEL] | [8 empty] | [DOPLNÍ DODAVATEL]
Položka | Název | Množství | Měrná jednotka [MJ] | Popis | Obchodní název + typ + délka záruky | Fakturace | Pokud financováno z projektových prostředků, pak DODAVATEL uvede na fakturu NÁZEV A ČÍSLO DOTAČNÍHO PROJEKTU | Obchodní podmínky NAD RÁMEC STANDARDNÍCH obchodních podmínek (viz list SOP) | Kontaktní osoba ve věci technické specifikace | Kontaktní osoba k převzetí zboží | Místo dodání | Maximální cena za jednotlivé položky v Kč BEZ DPH (počet MJ x maximální cena) | MAXIMÁLNÍ CENA za měrnou jednotku (MJ) v Kč bez DPH | NABÍDKOVÁ CENA za měrnou jednotku (MJ) v Kč bez DPH | NABÍDKOVÁ CENA CELKEM v Kč bez DPH | VYHOVUJE / NEVYHOVUJE
1 | stolní počítač | 1 | ks | Výkon procesoru v Passmark CPU více než 7000 bodů, minimálně 2 jádra. Operační paměť typu DDR4 minimálně 8 GB. Grafická karta integrovaná v CPU. Pevný disk o kapacitě minimálně 500 GB 7200 otáček. Minimálně 6 USB portů, z toho minimálně 4 USB 3.0 porty. V předním panelu minimálně 2x USB 3.0 Podpora bootování z USB. Síťová karta 1 Gb/s Ethernet s podporou PXE. Grafický výstup DVI nebo Displayport. CZ klávesnice s integrovanou čtečkou kontaktních čipových karet. Optická myš 3tl./kolečko. Operační systém Windows W10. Existence ovladačů použitého HW ve Windows 10 (32-bit a 64-bit) a vyšší verze Windows. Existence ovladačů použitého HW v jádře Linuxu. Podpora prostřednictvím internetu musí umožnovat stahování ovladačů a manuálu z internetu adresně pro konkrétní zadaný typ (sériové číslo) zařízení. Skříň nesmí být plombovaná a musí umožňovat beznástrojové otevření. Velikost počítačové skříně - SFF. Vzdálený management umožňující zapnutí/restart/vypnutí počítače nezávisle na OS. Záruka na zboží 48 měsíců, servis NBD on site. |  | samostatná faktura | Přátelství bez hranic, Projekt 43 | Záruka na zboží 48 měsíců, servis NBD on site | Martin Cízl, 377 634 768 | Martin Cízl, 377 634 768 | Riegrova 17, Plzeň, RS306 | 16000 | 16000 |  | 0
2 | monitor k osobnímu počítači LCD 24´´ 16:10 | 1 | ks | Velikost úhlopříčky 24´´, rozlišení Full HD (1920x1200), rozhraní DVI nebo displayport, USB hub, jas min. 300 cd/m2, typ panelu IPS. Displayport kabel musí byt součástí dodávky, 3 roky záruka. |  |  |  | 3 roky záruka |  |  |  | 6500 | 6500 |  | 0
3 | IP telefon (čtyřlinkový) | 1 | ks | Základní čtyř-linkový IP telefon s černobílým displejem o minimálním rozlišení 100x60 pixelů. Podpora napájení po datovém kabelu (PoE 802.3af) a 2ks portu 10/100/1000BASE-T RJ-45 (IEEE 802.3). Voice VLAN (IEEE 802.1Q) s možností automatické domluvy s přepínačem. Podpora získání počáteční konfigurace díky parametru získaného z DHCP. Konfigurační soubor v jazyku XML s možností šifrování a získávání přes TFTP, HTTP, HTTPS. Možnost automatické aktualizace firmware a konfigurace včetně zálohování konfigurace. Určení SIP ústředny pomocí DNS A záznamu (RFC 1706) a SRV záznamu (RFC 2782). Podpora firemního telefonního seznamu dotazováním na LDAP server. Možnost připojení rozšiřujícího klávesového modulu. | [7 empty] | 3300 | 3300 |  | 0
4 | Notebook | 1 | ks | Provedení: notebook klasický. Výkon procesoru v Passmark CPU více než 4000 bodů, 4 jádra. Operační paměť minimálně 16 GB. Pevný disk o kapacitě minimálně 1 TB, 7200rpm + SSD disk min. 128GB. Výdrž baterie min 8 hodin. Wifi. Bluetooth. Display Full HD min. 15,6’’ s rozlišením min. 1920x1080. Poměr stran 16:9. Web kamera vpředu. Síťová karta 1 Gb/s Ethernet. Minimálně 3x USB port (alespoň 2x USB 3.0). Výstup HDMI, VGA. Notebook musí obsahovat dokovací konektor. Operační systém Windows 10 nebo vyšší a existence ovladačů použitého HW pro Windows 10. Podpora prostřednictvím internetu musí umožňovat stahování ovladačů a manuálu z internetu adresně pro konkrétní zadaný typ (sériové číslo) zařízení. Záruka na zboží 48 měsíců, servis NBD on site. Dokovací stanice v základní ceně. |  |  |  | Záruka na zboží 48 měsíců, servis NBD on site |  |  |  | 34000 | 34000 |  | 0
5 | Mobilní telefon | 1 | ks | smartphone s OS W8 a vyšší, HD displej 4,7´´, rozlišení min: 1280*720 pixelů, vícejádrový procesor, 2fotoaparáty (min 3Mpx), Bluetooth, Wifi, paměť min 8GB, konektory microUSB a 3,5 mm, GPS | [7 empty] | 4500 | 4500 |  | 0
Informace pro dodavatele: Pokud se dodavateli při zadávání jednotkových cen objeví text - "NEVYHOVUJE", znamená to překročení stanovené maximální nepřekročitelné nabídkové ceny, a to znamená nesplnění podmínek stanovených Zadavatelem. Pokud bude nabídka v této podobě podána Zadavateli, bude při posouzení podle ust. § 48 odst. 2 zákona č. 134/2016 Sb., o zadávání veřejných zakázek vyřazena. | [12 empty] | CELKOVÁ MAXIMÁLNÍ CENA za celou VZ v Kč BEZ DPH | CELKOVÁ NABÍDKOVÁ CENA v Kč bez DPH
V případě, že se dodavatel při předání zboží na některá uvedená tel. čísla nedovolá, bude v takovém případě volat tel. 377 631 307, 377 631 320. | [12 empty] | 64300 | 0