## rekapitulace
akce: | Stavební úpravy objektu VELESLAVÍNOVA 42, PLZEŇ
F.7 Zařízení silnoproudé elektrotechniky, bleskosvod.
P o d k l a d p r o v ý b ě r d o d a v a t e l e
R e k a p i t u l a c e c e n y
materiál nosný
materiál podružný
montážní práce elektro
zednické výpomoce / PPJP/
zakreslení skutečného stavu
revize
základní rozpočtové náklady celkem bez DPH
zařízení staveniště
provoz investora, doprava
vedlejší rozpočtové náklady celkem bez DPH
celkem bez DPH
DPH 21%
celkem včetně DPH
Materiály a zařízení uvedené v projektové dokumentaci jsou pouze směrné dle nutných standardů. Materiály a výrobky je možné zaměnit při zachování minimálně shodných nebo vyšších parametrů a funkce.
str.1

## materiál
akce: | Stavební úpravy objektu VELESLAVÍNOVA , PLZEŇ
| D1.6 Zařízení silnoproudé elektrotechniky |  |  | podklad pro výběr dodavatele
materiál
pozice | číslo ceníku | popis | jednotka | množství | jednotková | celkem
[5 empty] | cena | cena
rozvaděče
1 |  | RH - rozvaděč 1.NP - rozšíření :
| 342128181 | 1ks - jistič 3f/100A char.B | ks | 1
2 | 354128202 | rozvaděč RS 2.1 - 2.NP - nový: | ks | 1
1ks - skříň zapuštěná - OCEP
IP30/IP20
1ks - hl. vypínač, jistič 3F/80A
1ks - přepěťová ochrana "B+C"
1ks - jistič 3f/63A
6 ks - proudový chránič 4P/40A/0,03A
3 ks - stykač cívka 220V 50Hz
2 ks - paketový spínač
3 ks - kontrolka
2 ks - impulsní relé
3 ks - jistič 1F/6A
1 ks - jistič 3F/16A
11ks- jistič 1F/10A
36ks- jistič 1F/16A/B
2ks- jistič 1F/16A/C
1ks- spín.hodiny dvoukanálové ,roční
1 kpl podružný materiál
3 | 354128203 | rozvaděč RS 2.2 - 2.NP - nový: | ks | 1
1ks - skříň zapuštěná - OCEP
IP30/IP20
1ks - hl. vypínač, jistič 3F/80A
1ks - přepěťová ochrana "B+C"
1ks - jistič 3f/63A
3 ks - proudový chránič 4P/40A/0,03A
1 ks - proudový chránič 4P/25A/0,03A
1 ks - jistič 3F/16A
1 ks - impulsní relé
14 ks- jistič 1F/10A
30 ks- jistič 1F/16A
1 kpl podružný materiál
4 | 354128204 | rozvaděč RS 3.1 - 3.NP - nový: | ks | 1
1ks - skříň zapuštěná - OCEP
IP30/IP20
1ks - hl. vypínač, jistič 3F/80A
1ks - přepěťová ochrana "B+C"
1ks - jistič 3f/63A
1ks - jistič 3f/25A
2 ks - proudový chránič 4P/25A/0,03A
5 ks - proudový chránič 4P/40A/0,03A
2 ks - stykač cívka 220V 50Hz
1 ks - paketový spínač
2 ks - kontrolka
2 ks - impulsní relé
3 ks - jistič 1F/6A
8 ks- jistič 1F/10A
27ks- jistič 1F/16A
str.2
akce: | Stavební úpravy objektu VELESLAVÍNOVA , PLZEŇ
| D1.6 Zařízení silnoproudé elektrotechniky |  |  | podklad pro výběr dodavatele
materiál
pozice | číslo ceníku | popis | jednotka | množství | jednotková | celkem
[5 empty] | cena | cena
1ks- spín.hodiny dvoukanálové ,roční
1 kpl podružný materiál
5 | 354128205 | rozvaděč RS 3.2 - 3.NP - nový: | ks | 1
1ks - skříň zapuštěná - OCEP
IP30/IP20
1ks - hl. vypínač, jistič 3F/80A
1ks - přepěťová ochrana "B+C"
1ks - jistič 3f/63A
1 ks - proudový chránič 4P/25A/0,03A
3 ks - proudový chránič 4P/40A/0,03A
2 ks - stykač cívka 220V 50Hz
1 ks - paketový spínač
2 ks - kontrolka
2 ks - impulsní relé
4 ks - jistič 1F/6A
10ks- jistič 1F/10A
18ks- jistič 1F/16A
zvonkové trafo
1 kpl podružný materiál
6 | 354128206 | rozvaděč RSP 4.1 - podkroví - nový: | ks | 1
1ks - skříň zapuštěná - OCEP
IP30/IP20
1ks - hl. vypínač 3F/80A
4 ks - proudový chránič 4P/40A/0,03A
4 ks - stykač cívka 230V 50Hz
5 ks - stykač cívka 400V 50Hz
8 ks - paketový spínač
8 ks - kontrolka
2 ks - impulsní relé
4 ks - jistič 1F/6A
6 ks - jistič 1F/10A
17 ks - jistič 1F/16A/B
2 ks - jistič 1F/16A/D
2 ks - jistič 3F/16A/B
1 ks - jistič 3F/50A/B
3 ks - motorový spouštěč 1F
5 ks - motorový spouštěč 3F
1 ks - spínací hodiny - dvoukanálové
1 ks - zásuvka 3F/16A
1 ks - zásuvka 1F/16A
1 kpl podružný materiál
7 | 354128207 | rozvaděč RSP 4.2 - podkroví - nový: | ks | 1
1ks - skříň zapuštěná - OCEP
IP30/IP20
1ks - hl. vypínač 3F/63A
1 ks - proudový chránič 4P/40A/0,03A
2 ks - stykač cívka 230V 50Hz
4 ks - stykač cívka 400V 50Hz
6 ks - paketový spínač
6 ks - kontrolka
1 ks - jistič 1F/6A
str.3
akce: | Stavební úpravy objektu VELESLAVÍNOVA , PLZEŇ
| D1.6 Zařízení silnoproudé elektrotechniky |  |  | podklad pro výběr dodavatele
materiál
pozice | číslo ceníku | popis | jednotka | množství | jednotková | celkem
[5 empty] | cena | cena
2 ks- jistič 1F/10A
4 ks- jistič 1F/16A/B
2 ks - jistič 1F/16A/D
2 ks- jistič 3F/16A/B
1 ks - jistič 3F/16A/B
3 ks - jistič 3F/16A/D
1 ks - jistič 3F/25A/D
4 ks - motorový spouštěč 1F
2 ks - motorový spouštěč 3F
1 ks - spínací hodiny - dvoukanálové
1 ks - zásuvka 3F/16A
1 ks - zásuvka 1F/16A
1 kpl podružný materiál
8 | 354318214 | stoupačková svorkovnice S2 | ks | 2
skříň + svorkovnice 4x50
1 kpl podružný materiál
9 | 354318213 | stoupačková svorkovnice S3 | ks | 1
skříň + svorkovnice 4x35
1 kpl podružný materiál
kabely
1 | 341118530 | kabel CYKY 5Cx10 pod omítku | m | 85
2 | 341118526 | kabel CYKY 5Cx4 pod omítku | m | 24
3 | 341118511 | kabel CYKY 5Cx1,5 pod omítku | m | 145
4 | 341118486 | kabel CYKY 3Cx2,5 pod omítku | m | 6720
5 | 341118464 | kabel CYKY 3Cx1,5 pod oítkum | m | 3775
6 | 341118491 | kabel CYKY 4Cx1,5 pod omítku | m | 270
7 | 341118451 | kabel CYKY 2Ax1,5 pod omítku | m | 470
8 | 341118464 | kabel CYKY 3Ax1,5 pod omítku | m | 190
9 | 341118436 | kabel CYKY 4Dx2,5 pod omítku | m | 15
10 | 341109121 | vodič CY 4 | m | 50
11 | 341109136 | vodič CYA 25 | m | 60
12 | 341228491 | kabel 1 CHKE V 4Cx1,5 B2, ca,s1,d0 | m | 252
13 | 341228464 | kabel 1 CHKE V 3Cx1,5 B2, ca,s1,d0 | m | 1553
14 | 341318486 | šňůra CGSG 3x2,5 volně | m | 8
15 | 341914512 | kabel AYKY 4x50 pod omítku | m | 65
16 | 341914510 | kabel AYKY 4x35 pod omítku | m | 10
17 | 341914502 | kabel AYKY 4x16 pod omítku | m | 10
18 | 341914484 | kabel AYKY 2x2,5 pod omítku | m | 75
19 | 341118519 | kabel CYKY 5Cx2,5 pod oítkum | m | 20
úložný materiál
1 | 283321204 | trubka PVC ohebná o16 pod omítku | m | 12.7
2 | 283321205 | trubka PVC ohebná o25 pod omítku | m | 17
3 | 283321206 | trubka PVC ohebná o32 pod omítku | m | 20.9
4 | 283321207 | trubka PVC ohebná o40 pod omítku | m | 26
5 | 283321208 | trubka PVC ohebná o20 pod omítku | m | 14.8
6 | 283321326 | trubka PVC tuhá o16 do podlahy /rez./ | m | 9.9
7 | 283411210 | lišta L25 | m | 19.9
str.4
akce: |  | Stavební úpravy objektu VELESLAVÍNOVA , PLZEŇ
|  | D1.6 Zařízení silnoproudé elektrotechniky |  | podklad pro výběr dodavatele
materiál
pozice | číslo ceníku | popis | jednotka | množství | jednotková | celkem
[5 empty] | cena | cena
8 | 345254918 | drátěný rošt 150x60 | kpl | 30
9 | 341118322 | pomocný protahovací vodič AY 2,5 | m | 760
krabice
1 | 354128126 | krabice přístrojová 1901 | ks | 125
2 | 354128132 | krabice svorková 1903 | ks | 100
3 | 354128136 | krabice svorková KR 97 | ks | 130
4 | 354128064 | krabice KO 125 | ks | 10
5 | 345254333 | krabice 6455-11 | ks | 12
6 | 345314226 | krabice ohnioddolná /např. HENSEL/ | ks | 15
7 | 354128101 | krabice KO 97- slaboproud/ rez. protah./ | ks | 40
spínače komplet
1 | 345355208 | spínač IP 20 řaz1 10A/230V | ks | 52
2 | 345355231 | spínač IP 20 sériový 10A/230V | ks | 28
3 | 345355238 | ovladač IP 20 tlačítkový 10A/230V | ks | 37
4 | 345355263 | sporáková přípojka | ks | 3
5 | 345355216 | spínač IP20 řaz6 10A/230V | ks | 11
6 | 354355306 | pohybový spínač IP 54 | ks | 14
8 | 345355263 | spínač IP20 řaz5+6 10A/230V | ks | 1
9 | 345355118 | prostorový termostat | ks | 3
10 | 345112214 | zdrojová jednotka | ks | 2
11 | 345918222 | dvojtlačítkový ovladač IP 20-10A/230V | ks | 6
zásuvky
1 | 345126357 | zásuvka 10A/16A - 230V IP 20 | ks | 165
2 | 345126411 | dtto s přepěťovou ochranou | ks | 3
ukončení celoplastových kabelů
1 | 354321664 | svorka BERNRD | ks | 20
svítidla včetně zdrojů a příplatku na ekolikvidaci
1 | 348444834 | A1-svítidlo zářivk,parabol. mřížka,2x80W | ks | 172
závěsné, IP20,EVG, ocel. plech bíle lak.
/ např. typ TUCANA 280 J84 LG3/
2 | 348444810 | A2-svítidlo zářivkové,2x25W/50W | ks | 42
závěsné, IP20,EVG, korpus opál.
/ např. typ SCENATA SC120/
3 | 348444896 | A3-svítidlo zářivkové,opál. kryt, 4x55W | ks | 0
závěsné, IP20,EVG, nerez. ocel
/ např. typ CUADRO 60455 /
4 | 348444764 | B1-svítidlo zářivkové,asymetrické,1x80W | ks | 16
závěsné, IP20,EVG, ocel. plech bíle lak.
/ např. typ CLASSIC ASN ASYM 180 EM /
5 | 348444901 | C1-LED svítidlo přisazené,směrovatelné, | ks | 8
24W/230V,hliník bíle lak.
/ např. typ R16/3K /
str.5
akce: | Stavební úpravy objektu VELESLAVÍNOVA , PLZEŇ
| D1.6 Zařízení silnoproudé elektrotechniky |  |  | podklad pro výběr dodavatele
materiál
pozice | číslo ceníku | popis | jednotka | množství | jednotková | celkem
[5 empty] | cena | cena
6 | 348444909 | C21-LED svítidlo přisazené,směrovatelné, | ks | 13
9x1W/48Vdc 3000,IP20,EVG,hliník bíle lak.
/ např. typ R15/3K/
7 | 348444812 | D1-svítidlo zářivkové,přisazené,2x36W | ks | 3
IP44,EVG, ocel. plech bíle lak.,prismat. Kryt
/ např. typ EUROS 236 PRZ IP44 /
8 | 348444212 | N1- svítidlo nouzové,1x24W/1hod,tř.izol.II | ks | 24
IP65,korpus a kryt polykarbonát
/ např. typ SAFETY 610/
9 | 348444218 | N2- svítidlo nouzové LED/1hod | ks | 6
šedý rámeček RAL 9006
/ např. typ SAFETY 610/
10 |  | příplatek za likvidaci svítidel - komplet | ks | 304
11 |  | příplatek za likvidaci světel. zdrojů-komplet | ks | 603
slaboproud- zvonek
1 | 341318312 | vodič SEKU 4x0,6 | m | 30
2 | 354128126 | krabice přístrojová 1901 | ks | 2
3 | 312128246 | zvonek střídavý | ks | 2
4 | 345355314 | zvonkové tlačítko | ks | 2
5 | 354128132 | krabice svorková 1903 | ks | 2
6 | 0 | drátová forma do 10 vodičů | ks | 2
7 | 312128247 | zvonkové trafo 230V/8V | ks | 2
8 | 354128198 | krabice KO125 | ks | 2
kabelové žlaby , podlahová lišta
1 | 283411426 | parapetní žlab 195/50mm - dvoukanálový | m | 160
vybavený přepážkou
vč. příslušenství a přístroj. krabic
2 | 283411498 | podlahový plastový kanál | m | 780
/např. Legrand/
ozn. Č.1 - 50x28 - 1 komora
3 | 283411512 | podlahový plastový kanál | m | 145
/např. Legrand/
ozn. Č.2 - 100x28 - 2 komora
4 | 283411536 | podlahový plastový kanál | m | 8
/např. Legrand/
ozn. Č.3 - 150x28 - 3 komora
5 | 283411918 | sloupek - určený pro osazení zásuvek | ks | 57
pro počítačové pracoviště vč. příslušenství
2ks - silových zásuvek
2ks - silových zásuvek s přepěťovou ochr.
2ks - prostor. rez. pro slaboproud. zásuvek
6ks - přístrojová krabice
str.6
akce: | Stavební úpravy objektu VELESLAVÍNOVA , PLZEŇ
| D1.6 Zařízení silnoproudé elektrotechniky |  |  | podklad pro výběr dodavatele
materiál
pozice | číslo ceníku | popis | jednotka | množství | jednotková | celkem
[5 empty] | cena | cena
6 | 283411504 | podlahová dóza 255x255x28 | ks | 32
protahovací - prázdná
ostatní
1 | 334115128 | požární ucpávka komplet | m2 | 3
2 | 345711214 | upevňovací bod hmoždinkou kovovou | ks | 320
3 | 345711011 | upevňovací bod hmoždinkou PVC | ks | 180
materiál celkem bez DPH
Materiály a zařízení uvedené v projektové dokumentaci jsou pouze směrné dle nutných standardů. Materiály a výrobky je možné zaměnit při zachování minimálně shodných nebo vyšších parametrů a funkce.
str. 7

## montáž
akce: | Stavební úpravy objektu VELESLAVÍNOVA , PLZEŇ
D1.6 Zařízení silnoproudé elektrotechniky
montáž
pozice | číslo ceníku | popis | jednotka | množství | jednotková | celkem
[5 empty] | cena | cena
1 | 210120472 | 1ks - jistič 3f/100A char.B | ks | 1
2 | 210190052 | rozvaděč RS 2.1 - 2.NP | ks | 1
3 | 210190052 | rozvaděč RS 2.2 - 2.NP | ks | 1
4 | 210190052 | rozvaděč RS 3.1 - 3.NP | ks | 1
5 | 210190052 | rozvaděč RS 3.2 - 3.NP | ks | 1
6 | 210190052 | rozvaděč RSP 4.1 - podkroví | ks | 1
7 | 210190052 | rozvaděč RSP 4.2 - podkroví | ks | 1
8 | 210191503 | stoupačková svorkovnice S2 | ks | 2
skříň + svorkovnice 4x50
1 kpl podružný materiál
9 | 210191503 | stoupačková svorkovnice S3 | ks | 1
skříň + svorkovnice 4x35
1 kpl podružný materiál
kabely
1 | 210810054 | kabel CYKY 5Cx10 pod omítku | m | 85
2 | 210800117 | kabel CYKY 5Cx4 pod omítku | m | 24
3 | 210800115 | kabel CYKY 5Cx1,5 pod omítku | m | 145
4 | 210800106 | kabel CYKY 3Cx2,5 pod omítku | m | 6720
5 | 210800105 | kabel CYKY 3Cx1,5 pod oítkum | m | 3775
6 | 210800109 | kabel CYKY 4Cx1,5 pod omítku | m | 270
7 | 210800101 | kabel CYKY 2Ax1,5 pod omítku | m | 470
8 | 210800105 | kabel CYKY 3Ax1,5 pod omítku | m | 190
9 | 210800110 | kabel CYKY 4Dx2,5 pod omítku | m | 15
10 | 210800548 | vodič CY 4 | m | 50
11 | 210800550 | vodič CYA 25 | m | 60
12 | 210800109 | kabel 1 CHKE V 4Cx1,5 B2, ca,s1,d0 | m | 252
13 | 210800105 | kabel 1 CHKE V 3Cx1,5 B2, ca,s1,d0 | m | 1553
14 | 210802412 | šňůra CGSG 3x2,5 volně | m | 8
15 | 210901092 | kabel AYKY 4x50 pod omítku | m | 65
16 | 210901091 | kabel AYKY 4x35 pod omítku | m | 10
17 | 210901045 | kabel AYKY 4x16 pod omítku | m | 10
18 | 210901031 | kabel AYKY 2x2,5 pod omítku | m | 75
19 | 210800116 | kabel CYKY 5Cx2,5 pod oítkum | m | 20
ukončení celopalstových kabelů
1 | 210100259 | ukončení celoplastových kabelů do 5x10 | ks | 205
2 | 210100253 | ukončení celoplastových kabelů do 4x50 | ks | 12
3 | 210100003 | ukončení vodiče ochranného pospojení | ks | 30
5 | 210100004 | ukončení vodičů CY 25 | ks | 8
6 | 210100258 | ukončení vodiče CGSG 5x2,5 | ks | 4
7 | 210220321 | svorka BERNRD | ks | 20
str. 8
akce: | Stavební úpravy objektu VELESLAVÍNOVA , PLZEŇ
D1.6 Zařízení silnoproudé elektrotechniky
montáž
pozice | číslo ceníku | popis | jednotka | množství | jednotková | celkem
[5 empty] | cena | cena
úložný materiál
1 | 210010002 | trubka PVC ohebná o16 pod omítku | m | 185
2 | 210010003 | trubka PVC ohebná o25 pod omítku | m | 90
3 | 210010005 | trubka PVC ohebná o32 pod omítku | m | 145
4 | 210010006 | trubka PVC ohebná o40 pod omítku | m | 120
5 | 210010003 | trubka PVC ohebná o20 pod omítku | m | 25
6 | 210010097 | trubka PVC tuhá o16 do podlahy /rez./ | m | 160
7 | 210010102 | lišta L25 | m | 25
8 | 210020306 | drátěný rošt 150x60 | m | 30
2 | 210020342 | nosník kabelového žlabu 200 | m | 30
10 | 210900511 | pomocný protahovací vodič AY 2,5 | m | 760
krabice
1 | 210010301 | krabice přístrojová 1901 | ks | 125
2 | 210010322 | krabice svorková 1903 | ks | 100
3 | 210010322 | krabice svorková KR 97 | ks | 130
4 | 210010314 | krabice KO 125 | ks | 10
5 | 210010351 | krabice 6455-11 | ks | 12
6 | 210010351 | krabice ohnioddolná /např. HENSEL/ | ks | 15
7 | 210010314 | krabice KO 97- slaboproud/ rez. protah./ | m | 40
spínače komplet
1 | 210110031 | spínač IP 20 řaz1 10A/230V | ks | 52
2 | 210110038 | spínač IP 20 sériový 10A/230V | ks | 28
3 | 210110142 | ovladač IP 20 tlačítkový 10A/230V | ks | 37
4 | 210110081 | sporáková přípojka | ks | 3
5 | 210110082 | spínač IP20 řaz6 10A/230V | ks | 11
6 | 210110029 | pohybový spínač IP 54 | ks | 14
8 | 210110039 | spínač IP20 řaz5+6 10A/230V | ks | 1
9 | 210110029 | prostorový termostat | ks | 3
10 | 210110029 | zdrojová jednotka | ks | 2
11 | 210140432 | dvojtlačítkový ovladač IP 20-10A/230V | ks | 6
zásuvky
1 | 210111041 | zásuvka 10A/16A - 230V IP 20 | ks | 165
2 | 210111041 | dtto s přepěťovou ochranou | ks | 3
svítidla včetně zdrojů
1 | 210201069 | A1-svítidlo zářivkové,parabol. mřížka,2x73W | ks | 172
závěsné, IP20,EVG, ocel. plech bíle lak.
/ např. typ TUCANA 280 J84 LG3/
2 | 210201069 | A2-svítidlo zářivkové,2x25W/50W | ks | 42
závěsné, IP20,EVG, korpus opál.
/ např. typ SCENATA SC120/
3 | 210201045 | A3-svítidlo zářivkové,opál. kryt, 4x55W | ks | 0
závěsné, IP20,EVG, nerez. ocel
/ např. typ CUADRO 60455 /
str. 9
akce: | Stavební úpravy objektu VELESLAVÍNOVA , PLZEŇ
D1.6 Zařízení silnoproudé elektrotechniky
montáž
pozice | číslo ceníku | popis | jednotka | množství | jednotková | celkem
[5 empty] | cena | cena
4 | 210201055 | B1-svítidlo zářivkové,asymetrické,1x80W | ks | 16
závěsné, IP20,EVG, ocel. plech bíle lak.
/ např. typ CLASSIC ASN ASYM 180 EM /
5 | 210201055 | C1-LED svítidlo přisazené,směrovatelné, | ks | 8
24W/230V,hliník bíle lak.
/ např. typ R16/3K /
6 | 210201045 | C21-LED svítidlo přisazené,směrovatelné, | ks | 13
9x1W/48Vdc 3000,IP20,EVG,hliník bíle lak.
/ např. typ R15/3K/
7 | 210201073 | D1-svítidlo zářivkové,přisazené,2x36W | ks | 3
IP44,EVG, ocel. plech bíle lak.,prismat. Kryt
/ např. typ EUROS 236 PRZ IP44 /
8 | 210201055 | N1- svítidlo nouzové,1x24W/1hod,tř.izol.II | ks | 24
IP65,korpus a kryt polykarbonát
/ např. typ SAFETY 610/
9 | 210201055 | N2- svítidlo nouzové LED/1hod | ks | 6
šedý rámeček RAL 9006
/ např. typ SAFETY 610/
slaboproud- zvonek
1 | 210802112 | vodič SEKU 4x0,6 | m | 30
2 | 210010301 | krabice přístrojová 1901 | ks | 2
3 | 210140622 | zvonek střídavý | ks | 2
4 | 210110142 | zvonkové tlačítko | ks | 2
5 | 210010322 | krabice svorková 1903 | ks | 2
6 | 210100513 | drátová forma do 10 vodičů | ks | 2
7 | 210170031 | zvonkové trafo 230V/8V | ks | 2
8 | 210010314 | krabice KO125 | ks | 2
9 | 460690041 | upevňovací bod hmoždinkou kovovou | ks | 320
10 | 460690031 | upevňovací bod hmoždinkou PVC | ks | 180
kabelové žlaby , podlahová lišta
1 | 210020504 | parapetní žlab 195/50mm - dvoukanálový | m | 160
vybavený přepážkou
vč. příslušenství a přístroj. krabic
2 | 210020332 | podlahový plastový kanál | m | 780
/např. Legrand/
ozn. Č.1 - 50x28 - 1 komora
3 | 210020332 | podlahový plastový kanál | m | 145
/např. Legrand/
ozn. Č.2 - 100x28 - 2 komora
4 | 210020332 | podlahový plastový kanál | m | 8
str. 10
akce: | Stavební úpravy objektu VELESLAVÍNOVA , PLZEŇ
D1.6 Zařízení silnoproudé elektrotechniky
montáž
pozice | číslo ceníku | popis | jednotka | množství | jednotková | celkem
[5 empty] | cena | cena
/např. Legrand/
ozn. Č.3 - 150x28 - 3 komora
5 | individ.kalkulace | sloupek - určený pro osazení zásuvek
|  | pro počítačové pracoviště vč. příslušenství | ks | 57
2ks - silových zásuvek
2ks - silových zásuvek s přepěťovou ochr.
2ks - prostor. rez. pro slaboproud. zásuvek
6ks - přístrojová krabice
6 | 210010452 | podlahová dóza 255x255x28 | ks | 32
protahovací - prázdná
ostatní práce - HZS / hodinová zúčtovací sazba/
1 | HZS | demontáž 2. a 3.np.stávodů rozvodů | hod | 160
2 | HZS | práce neuváděné v ceníku 21-M hod | hod | 42
3 | HZS | koordinace profesí - hod | hod | 42
2 | HZS | úprava na stávajícím RH | hod | 8
4 | HZS | připojení nových rozvodů-hod | hod | 8
připojení stávajících rozvodů v 2.np.
|  | na rozvaděči RS 2.2 | hod | 16
5 | HZS | úprava stávajících rozvodů v podkroví
|  | přepojení rozvodů VZ rozvodů-hod | hod | 8
/posun stávajícího zařízení/
6 | 210020813 | požární ucpávka komplet | m2 | 3
7 | HZS | protahování stoupacího vedení-nové kabely | hod | 10
elektroinstalace celkem bez DPH
Materiály a zařízení uvedené v projektové dokumentaci jsou pouze směrné dle nutných standardů. Materiály a výrobky je možné zaměnit při zachování minimálně shodných nebo vyšších parametrů a funkce.
str. 11