## Rozpočet VC42
Název stavby : |  |  | Stavební úpravy objektu Veleslavínova 42 v Plzni, 1. Etapa
Číslo a název SO/IO : |  |  | Slaboproudá instalace systémů PZTS, JIS a CCTV
Kód a název profese: |  |  | ROZPOČET SLP
Poř. číslo | Název položky | Měr. jedn. | Množství položky | Ceny v Kč
|  |  |  | Dodávka za M.J. | Montáž za M.J. | Dodávka celkem | Montáž celkem | Cena celkem
1. | Ústředna PZTS (např. RISCO PRO SYS, ver. 7 a vyšší) | ks | 1
2. | Systémová klávesnice (např. RISCO RP128 KLC) | ks | 1
3. | Expandér 16 vstupů, RP296 EZ16 | ks | 3
4. | Expandér výstupní RP296 EO4 | ks | 1
5. | Kovová skříň expandérů vč. 2x tamper | ks | 3
6. | Přídavná paměť RAM | ks | 1
7. | Zálohovaný zdroj napětí 12 V DC, 3A, 18Ah (např. AWZ333) | ks | 6
8. | Akumulátor gelový 12V 18Ah | ks | 6
9. | Prostorový PIR detektor 25m/90°, (např. Optex RX40QZ) | ks | 15
10. | Telefonní VoIP komunikátor Helios (např. 2N) | kpl | 1
11. | Digitální videorekordér, 16 vstupů, HDD 1GB, (např. WDR7316-HIST) | ks | 2
12. | Dome antivandal kamera 2,8-10mm, IR 20m 12/24V (např. SCV2081) | ks | 6
13. | CCTV kamera 1/3“, D/N, autoiris, 700TVL, 12/24V , (např. SCB3000) | ks | 16
14. | Varifokální objektiv C/CS, 1/3“, 2,8-10mm, (např. SLA2810) | ks | 16
15. | Konzola kamery, otočná, kovová (např. STB4150) | ks | 16
16. | Magnetický kontakt povrchový (např. MAS203, MAS303) | ks | 3
17. | Řídící jeednotka systému JIS (např. ET05-LAN) | ks | 1
18. | RFID snímač karet Mifare, Mifare DESFire (např.ES05-MAK) | ks | 12
19. | RFID snímač karet Mifare, venkovní (např.ES05-MEX) | ks | 1
20. | Svorkovnice rozhraní JIS (např. AX05) | ks | 13
21. | Magnetický zámek 12V DC, 270 N (např. Securiton M34) | ks | 1
22. | Konzola „Z“ k magnet. Zámku | ks | 1
23. | Elektrický otvírač 12V DC, 230mA (např. 11211) | ks | 21
24. | Kabelová přechodka dveřní na povrch | ks | 4
25. | Kabelová přechodka dveřní zadlabaná | ks | 6
26. | Přijímač bezdrátového povelu 433MHz (např. JA82) | ks | 12
27. | Tlačítko bezdrátové 433 MHz | ks | 12
28. | Krabice odbočovací 100x100 pod povrch | ks | 32
29. | Krabice na povrch 80x80 | ks | 8
30. | Krabice pod povrch Univolt AKU80 | ks | 12
31. | Krabice rozvodná RK111 | ks | 3
32. | Svorkovnice 4 kontakty, EZS MHY-730 | ks | 2
33. | Kabel J-H(St)H 1x2x1,0 | m | 120
34. | Kabel J-H(St)H 2x2x0,8 | m | 600
35. | Kabel J-H(St)H 2x2x0,6 | m | 500
36. | Kabel J-H(St)H 1x2x0,6 | m | 40
37. | Kabel koaxiální vnitřní, 75 ohm | m | 1030
38. | Kabel UTP 4x2x0,5, Cat5e | m | 900
39. | Kabel CXKH 3Cx1,5 | m | 120
40. | Lišta vkládací 10x15, bílá | m | 50
41. | Lišta vkládací 18x18, bílá | m | 30
42. | Vystrojení výtahu pro JIS | kpl | 1
43. | Drobný stavební a montážní materiál | kpl | 1
44. | Drobné stavební a pomocné práce a začištění | kpl | 1
45. | Programování ústředny | hod | 5
46. | Revizní zpráva výchozí | kpl | 1
47. | Oživení systému a konfigurace | hod | 16
48. | Začištění průrazů, otvorů | ks | 26
49. | Doprava | kpl | 1
50. | Technická dokumentace | kpl | 1
Položky celkem
A. | Celková nabídková cena v Kč bez DPH
B. | Daň z přidané hodnoty 21 %
C. | Ceková nabídková cena v Kč včetně DPH 21%
Materiály a zařízení uvedené v projektové dokumentaci jsou pouze směrné dle nutných standardů. Materiály a výrobky je možné zaměnit při zachování minimálně shodných nebo vyšších parametrů a funkce.