## MaR
ZČU PLZEŇ - VELESLAVÍNOVA 42 identifikace a přenos dat z požárních klapek na dispečink ZČU
VÝKAZ VÝMĚR - MaR
Ze dne: |  |  | Rozvaděče odpovídají ČSN EN 6439 a jsou běžně určeny pro pracovní podmínky dle ČSN 33 2000-3: AB5, AD1, AF1 z hlediska schopnosti osob: zavřený rozvaděč BA 4, otevřený rozvaděč BA 5
Platnost :
Záruční doba:
Další podmínky:
Rozvaděčové skříně (pokud jsou součástí nabídky) obsahují montážní chassis, kabelové úchyty, síťové přepěťové ochrany (vyjma T2008E), jištěnou zásuvku, jištění systému, jištění ovládací fáze, nulovací a zemnící můstky. V ceně je dále zahrnuto sestavení skříně podle zakázkové dokumentace, oživení a komplexní vyzkoušení sestavy.
identifikace a přenos dat z požárních klapek na dispečink |  |  |  | ks/kpl | cena/ks | cena
Komponenty TRONIC 2032CX
EBDI100 |  | dvouhodnotová vstupní expanze T2008E, T2032CX | 4x DI, vstup napětí 12 až 30 VDC | 1
T2032CXEP3 |  | řídicí stanice T2032CX (PWI-3A,Eth) | int.zdroj 230/12V-3A (I/O exp.na dotaz),Ethernet | 1
TRMCA50P |  | terminál obsluhy T2032CX (CXP),integrovaný zdroj | LCD 2x40 zn.,klávesnice,7xLED,napájení 12VDC | 1
BKE-JS30240 |  | zdroj 24VDC/1,25A stab DIN 3m (51mm) | obecný napájecí zdroj - modulové provedení | 2
DA-275DF6 |  | přepěťová ochrana 230V/6A 5kA -modulové provedení | vstupní filtr síťového přívodu, šířka 35mm | 1
SC-6820 |  | skříň T2032CX včetně elektrovýbavy 600x800x200mm | rozvaděč | 1
Inženýrské práce
|  | Programové vybavení řídicí(ch) stanic(e) | program stanice | 1
|  | Programové vybavení operátorské/ých stanic(e) | vizualizace na obrazovce dispečinku | 1
|  | Seřízení, uvedení do provozu (do stávajícího systému) |  | 1
|  | Zaškolení |  | 1
|  | Dokumentace skutečného stavu |  | 1
|  | Doprava |  | 1
Montáže
|  | CYKY 3x1,5 včetně montáže | napájecí kabel | 10
|  | Práce | zapojení kabelů | 1
| 0 | montáž rozvaděče plech. na zeď |  | 1
|  | montáž-připojení kontaktů |  | 24
Celková kalkulace
Komponenty TRONIC 2032CX
Inženýrské práce
Montáže
Cena celkem bez DPH (Kč)
POZN.: Na ZČU je provozován systém měření a regulace, přenášení dat a vizualizace systémem Tronic (dodavatel Tronic Control s.r.o., Nad Safinou I – 449, 252 42 Vestec u Prahy). Řídicí systém dodaný zhotovitelem musí být kompatibilní se stávajícím regulačním a komunikačním systémem Tronic a musí mít možnost připojení na stávající centrální dispečink (Univerzitní 22, Plzeň). Program na dispečinku musí zajistit kompletní vizualizaci všech dat a poruchových stavů. Dále musí zajistit automatické časové ovládání řídící stanice.
Note on D1: Jméno
Note on D2: Jméno
Note on D3: Ulice
Note on D4: PSČ a město