## Stavební rozpočet
Stavební rozpočet
Název stavby: |  |  | Rekonstrukce budov pro projekt CVSMD |  | Objednatel:
Druh stavby: |  |  | Část 2-Vestavba osobního výtahu |  | Projektant: | Origon spol. s r.o.
Lokalita: |  |  | Sedláčkova 19, Plzeň |  | Zhotovitel:
JKSO: |  |  | 8013 |  | Zpracoval: | Origon spol. s r.o.
Č | Objekt | Kód | Zkrácený popis | M.j. | Množství | Jednot.
|  |  | Rozměry |  |  | cena (Kč) | Celkem
0
|  | 10 | Zemní práce |  |  |  | 0
1 |  | 113106231R00 | Rozebrání dlažeb ze zámkové dlažby v kamenivu | m2 | 11 |  | 0
|  |  | 2,6*2,78+1,75*2,155 |  | 11
2 |  | 113107111R00 | Odstranění podkladu pl. 200 m2,kam.těžené tl.10 cm | m2 | 11 |  | 0
3 |  | 131301201R00 | Hloubení zapažených jam v hor.4 do 100 m3 | m3 | 11.51 |  | 0
|  |  | 2,6*2,78*1,35+2,33*2,15*0,35 |  | 11.51
4 |  | 131301209R00 | Příplatek za lepivost - hloubení zapaž.jam v hor.4 | m3 | 11.51 |  | 0
5 |  | 132301401R00 | Hloubený výkop pod základy v hor.4 | m3 | 4.16 |  | 0
|  |  | 2,78*0,6*1+3,2*0,78*1 |  | 4.16
6 |  | 132302501R00 | Hloubení rýh š. do 60 cm | m3 | 1.12 |  | 0
|  |  | 0,39*0,4*1,7+0,5*0,4*1,35+1,45*0,4*1 |  | 1.12
7 |  | 151101101R00 | Pažení a rozepření stěn rýh - příložné - hl. do 2m | m2 | 5.99 |  | 0
|  |  | 1,425*1,1*2+0,5*1,45*2+0,39*1,8*2 |  | 5.99
8 |  | 151101111R00 | Odstranění pažení stěn rýh - příložné - hl. do 2 m | m2 | 5.99 |  | 0
9 |  | 151101201R00 | Pažení stěn výkopu - příložné - hloubky do 4 m | m2 | 9.47 |  | 0
|  |  | 2,66*1,8+2,6*1,8 |  | 9.47
10 |  | 151101211R00 | Odstranění pažení stěn - příložné - hl. do 4 m | m2 | 9.47 |  | 0
11 |  | 161101101R00 | Svislé přemístění výkopku z hor.1-4 do 2,5 m | m3 | 16.79 |  | 0
12 |  | 162701105R14 | Vodorovné přemístění výkopku z hor.1-4 do 10000 m | m3 | 16.79 |  | 0
13 |  | 162701109R00 | Příplatek k vod. přemístění hor.1-4 za další 1 km | m3 | 167.9 |  | 0
14 |  | 167101101R00 | Nakládání výkopku z hor.1-4 v množství do 100 m3 | m3 | 16.79 |  | 0
15 |  | 162702199R00 | Poplatek za skládku zeminy | m3 | 16.79 |  | 0
|  | 20 | Základy |  |  |  | 0
16 |  | 273321311R00 | Železobeton základových desek C 16/20 | m3 | 2.09 |  | 0
|  |  | 2,14*2,32*0,35 |  | 1.74
|  |  | 1,34*2,77*0,1-0,425*0,295*0,1-0,14*0,295*0,1 |  | 0.35
17 |  | 274311611R00 | Beton základ. pasů prokl. kamenem C 16/20 | m3 | 1.36 |  | 0
|  |  | 0,85*0,4*1,66 |  | 0.56
|  |  | 0,5*0,4*1,31 |  | 0.26
|  |  | 1,395*0,4*0,96 |  | 0.54
18 |  | 273351215R00 | Bednění stěn základových desek - zřízení | m2 | 2.01 |  | 0
|  |  | 2,32*0,35+2,14*0,35 |  | 1.56
|  |  | 1,74*0,1+(1,92+0,405+0,425)*0,1 |  | 0.45
19 |  | 273361921RT3 | Výztuž základových desek ze svařovaných sítí | t | 0.05 |  | 0
20 |  | 273354211R00 | Bednění základových desek odstranění | m2 | 2.01 |  | 0
21 |  | 274271129R00 | Zdivo zákl. pasů z cihel betonových 29 cm na MC 15 | m3 | 3.41 |  | 0
|  |  | 2,320*1*0,57 |  | 1.32
|  |  | 2,14*1*0,77 |  | 1.65
|  |  | 0,57*0,77*1 |  | 0.44
|  | 30 | Sislé a kompletní konstrukce |  |  |  | 0
22 |  | 311237232R00 | Zdivo z cihel děrovaných tepelně izolačních dle PD P 8 na maltu TM tl. 25 cm | m2 | 75.16 |  | 0
|  |  | (2,09+1,75+1,945+0,42+0,53)*4,1-1*2-1,2*2,2 1.NP |  | 22.97
|  |  | (2,085+1,75+1,945+0,42+0,525)*4-1*1,8-1,2*2,2 2.NP |  | 22.46
|  |  | (2,085+1,75+1,945+0,42+0,525)*3,77-1*1,8-1,2*2,2 3.NP |  | 20.91
|  |  | (2,09+1,75+1,945+0,42+0,53)*1,310 |  | 8.82
23 |  | 317167212R00 | Překlad keramický systémový vysoký, nosný 23,8/7/150 cm | kus | 9 |  | 0
24 |  | 317167211R00 | Překlad keramický systémový vysoký, nosný 23,8/7/125 cm | kus | 9 |  | 0
25 |  | 340239212R00 | Zazdívka otvorů pl.4 m2,cihlami tl.zdi nad 10 cm | m2 | 3.24 |  | 0
|  |  | 0,9*1,8*2 |  | 3.24
|  | 40 | Vodorovné konstrukce |  |  |  | 0
26 |  | 417351115R00 | Bednění ztužujících pásů a věnců - zřízení | m2 | 4.23 |  | 0
|  |  | (2,09+1,75+1,945+0,42+0,53)*0,21 |  | 1.41
|  |  | (2,085+1,75+1,945+0,42+0,525)*0,21*2 |  | 2.82
27 |  | 417351116R00 | Bednění ztužujících pásů a věnců - odstranění | m2 | 4.23 |  | 0
28 |  | 417361821R00 | Výztuž ztužujících pásů a věnců z oceli 10505 | t | 0.0818 |  | 0
29 |  | 417321315R00 | Ztužující pásy a věnce z betonu železového C 20/25 | m3 | 4.23 |  | 0
|  |  | (2,09+1,75+1,945+0,42+0,53)*0,21 1.NP |  | 1.41
|  |  | (2,085+1,75+1,945+0,42+0,525)*0,21*2 2.-3.NP |  | 2.82
30 |  | 411321315R00 | Stropy deskové ze železobetonu C 20/25 | m3 | 0.68 |  | 0
|  |  | 1,93*1,75*0,20 |  | 0.68
31 |  | 411361921RT3 | Výztuž stropů svařovanou sítí | t | 0.051 |  | 0
32 |  | 411167222RT3 | Strop keramický s keramickými vložkami, OVN 62,5, tl. 21cm, nosník 2,25 - 3 m | m2 | 15.17 |  | 0
|  |  | 2,755*1,5 - 0,305*0,53 - 0,305*0,145 |  | 3.93
|  |  | 2,755*1,5 - 0,305*0,53 - 0,305*0,145 |  | 3.93
|  |  | 2,760*1,5 - 0,305*0,53 - 0,305*0,145 + 1,930*1,750 |  | 7.31
33 |  | 413941121R00 | Osazení válcovaných nosníků ve stropech do č. 12 | t | 0.04 |  | 0
34 |  | 13384320 | Tyč průřezu U 80, střední, jakost oceli 11373 | t | 0.04 |  | 0
|  | 61 | Úprava povrchů vnitřní |  |  |  | 0
35 |  | 612473182R00 | Omítka vnitřního zdiva ze suché směsi, štuková | m2 | 178.62 |  | 0
|  |  | (1,93+1,75+1,93+1,75)*13,40-1,2*2,2*3 výtah |  | 90.7
|  |  | (2,755+1,195+0,53+0,42+1,945+1,5)*3,96-1*2,1-1,24*2,1+(1,24+2,1+2,1)*0,595+(2,1+2,1+1)*0,2-1,2*2,2 1.NP |  | 29.98
|  |  | (2,755+1,195+0,53+0,42+1,945+1,5)*3,93-1*1,8-1,235*1,8+(1,24+1,8+1,8)*0,595+(1,8+1,8+1)*0,2-1,2*2,2 2.NP |  | 29.93
|  |  | (2,755+1,195+0,53+0,42+1,945+1,5)*3,7-1*1,8-1,235*1,8+(1,24+1,8+1,8)*0,595+(1,8+1,8+1)*0,2-1,2*2,2 3.NP |  | 28.01
36 |  | 611473112R00 | Omítka vnitřní stropů ze suché směsi, štuková | m2 | 16.97 |  | 0
|  |  | 2,755*1,5+0,15*1-0,53*0,305-0,305*0,145+1,24*0,595 1.NP |  | 4.81
|  |  | 2,76*1,5-0,525*0,305-0,305*0,145+0,9*0,505 2.NP |  | 4.39
|  |  | 2,76*1,5-0,525*0,305-0,305*0,145+0,9*0,505 3.NP |  | 4.39
|  |  | 1,75*1,93 výtah |  | 3.38
|  | 62 | Úprava povrchů vnější |  |  |  | 0
37 |  | 622311521RU1 | Zateplovací systém , sokl, XPS tl. 80 mm s mozaikovou omítkou 5,5 kg/m2 | m2 | 1.27 |  | 0
|  |  | (2,09+0,25+0,25+0,835+0,42+0,39)*0,3 |  | 1.27
38 |  | 622421111R00 | Omítka vnější stěn, MVC, hrubá nezatřená | m2 | 56.71 |  | 0
|  |  | (2,085+0,25+0,25+1+0,75)*8,22-1*1,8*2 |  | 32.03
|  |  | (2,09+0,25+0,25+1+0,835+0,42+0,39)*3,96-1*2 |  | 18.73
|  |  | (2,02+2,08)*1,45 |  | 5.95
39 |  | 622311731RT3 | Zatepl.systém , fasáda, miner.desky KV 80 mm, silikonové omítka 3,2 kg/m2, tal | m2 | 49.19 |  | 0
|  |  | (2,085+0,25+0,25+1+0,75)*8,22-1*1,8*2 2-3. NP |  | 32.03
|  |  | (2,09+0,25+0,25+1+0,835+0,42+0,39)*3,66-1*2 1. NP |  | 17.16
|  | 63 | Podlahy a podlahové konstrukce |  |  |  | 0
40 |  | 631312621R00 | Mazanina betonová tl. 5 - 8 cm C 20/25 | m3 | 0.82 |  | 0
|  |  | (2,755*1,5-0,305*0,53-0,305*0,145)*0,07*3 |  | 0.82
41 |  | 631361921RT3 | Výztuž mazanin svařovanou sítí | t | 0.01 |  | 0
|  |  | (2,755*1,5-0,53*0,305-0,305*10,145)*3*0,0021*2 |  | 0.01
|  | 94 | Lešení a stavební výtahy |  |  |  | 0
42 |  | 941941032R00 | Montáž lešení leh.řad.s podlahami,š.do 1 m, H 30 m | m2 | 61.9 |  | 0
|  |  | 4,855*12,75 |  | 61.9
43 |  | 941941192R00 | Příplatek za každý měsíc použití lešení k pol.1032 | m2 | 123.8 |  | 0
|  |  | 61,9*2 |  | 123.8
44 |  | 941941832R00 | Demontáž lešení leh.řad.s podlahami,š.1 m, H 30 m | m2 | 61.9 |  | 0
45 |  | 942941021R00 | Montáž lešení těž.,řad.s pod.š.2,5, H 10 m,300 kg | m2 | 24.15 |  | 0
|  |  | 1,75*13,8 |  | 24.15
46 |  | 942941191R00 | Příplatek za každý měsíc použití lešení k pol.1021 | m2 | 48.3 |  | 0
|  |  | 24,15*2 |  | 48.3
47 |  | 942941821R00 | Demontáž lešení těž.řad.s pod.š.2,5, H 10 m,300 kg | m2 | 24.15 |  | 0
48 |  | 941955003R00 | Lešení lehké pomocné, výška podlahy do 2,5 m | m2 | 12.4 |  | 0
|  |  | 1,5*2,755*3 |  | 12.4
|  | 95 | Různé dokončovací konstrukce a práce na pozemních stavbách |  |  |  | 0
49 |  | 952901114R00 | Vyčištění budov o výšce podlaží nad 4 m | m2 | 15.87 |  | 0
|  |  | 2,775*1,5*3 |  | 12.49
|  |  | 1,93*1,75 |  | 3.38
50 |  | 998011003R00 | Přesun hmot pro budovy zděné výšky do 24 m | t | 52.6281 |  | 0
|  | 96 | Bourání konstrukcí |  |  |  | 0
51 |  | 973031325R00 | Vysekání kapes zeď cihel. MVC, pl. 0,1m2, hl. 30cm | kus | 22 |  | 0
|  |  | 6 2.NP |  | 6
|  |  | 6 3.NP |  | 6
|  |  | 9 str |  | 9
|  |  | 1 vytah |  | 1
52 |  | 962032231R00 | Bourání zdiva z cihel pálených na MVC | m3 | 0.87 |  | 0
|  |  | 0,88*0,96*0,505 |  | 0.43
|  |  | 0,90*0,96*0,505 |  | 0.44
53 |  | 968062355R00 | Vybourání dřevěných rámů oken dvojitých pl. 2 m2 | m2 | 6.44 |  | 0
|  |  | 0,9*1,8 |  | 1.62
|  |  | 0,88*1,8 |  | 1.58
|  |  | 0,9*1,8*2 |  | 3.24
54 |  | 968062354R00 | Vybourání dřevěných rámů oken dvojitých pl. 1 m2 | m2 | 1.85 |  | 0
|  |  | 0,590*1,570*2 |  | 1.85
55 |  | 968062356R00 | Vybourání dřevěných rámů oken dvojitých pl. 4 m2 | m2 | 4.5 |  | 0
|  |  | 1,250*1,8*2 |  | 4.5
56 |  | 968061112R00 | Vyvěšení dřevěných okenních křídel pl. do 1,5 m2 | kus | 2 |  | 0
57 |  | 968061113R00 | Vyvěšení dřevěných okenních křídel pl. nad 1,5 m2 | kus | 6 |  | 0
58 |  | 968095001R00 | Bourání parapetů dřevěných š. do 25 cm | m | 1.8 |  | 0
|  |  | 0,9+0,9 |  | 1.8
59 |  | 968095002R00 | Bourání parapetů dřevěných š. do 50 cm | m | 5.47 |  | 0
|  |  | 0,88+0,9+1,25+1,255+0,59+0,59 |  | 5.47
60 |  | 968061125R00 | Vyvěšení dřevěných dveřních křídel pl. do 2 m2 | kus | 2 |  | 0
61 |  | 968062456R00 | Vybourání dřevěných dveřních zárubní pl. nad 2 m2 | m2 | 2.6 |  | 0
|  |  | 1,24*2,1 |  | 2.6
62 |  | 971028561R00 | Vybourání niky ve zdivu smíšeném pl. do 1,00 m2, hl. 30 cm | m3 | 0.29 |  | 0
|  |  | 0,45*2,17*0,3 |  | 0.29
63 |  | 978015291R00 | Otlučení omítek vnějších MVC v složit.1-4 do 100 % | m2 | 17.76 |  | 0
|  |  | 0,33*(1,25+4,24+4,21+3,7)+0,25*(1,25+4,24+4,21+3,7)+0,33*(1,25+4,24+4,21+3,7) PZ01-stěny |  | 12.19
|  |  | (2,75+1,93+1,75+1,195)*0,44 PZ01-střecha |  | 3.36
|  |  | (2,75+1,195)*0,28*2 PZ01-stropy |  | 2.21
64 |  | 978015261R00 | Otlučení omítek vnějších MVC v složit.1-4 do 50 % | m2 | 79.4 |  | 0
|  |  | (1,75+1,93)*12,15 stěny šachty |  | 44.71
|  |  | 2,76*(4,1+4+3,77)+0,595*(1+1+1,24) chodby |  | 34.69
65 |  | 979990001R00 | Poplatek za skládku stavební suti | t | 7.1633 |  | 0
66 |  | 979011111R00 | Svislá doprava suti a vybour. hmot za 2.NP a 1.PP | t | 7.1633 |  | 0
67 |  | 979011121R00 | Příplatek za každé další podlaží | t | 7.1633 |  | 0
68 |  | 979082121R00 | Příplatek k vnitrost. dopravě suti za dalších 5 m | t | 21.49 |  | 0
69 |  | 979082111R00 | Vnitrostaveništní doprava suti do 10 m | t | 7.1633 |  | 0
70 |  | 979081121R00 | Příplatek k odvozu za každý další 1 km | t | 107.4498 |  | 0
71 |  | 979081111R00 | Odvoz suti a vybour. hmot na skládku do 1 km | t | 7.1633 |  | 0
|  | 711 | Izolace proti vodě |  |  |  | 0
72 |  | 711112001R00 | Izolace proti vlhkosti svis. nátěr ALP, za studena | m2 | 16.79 |  | 0
|  |  | 2,32*2,14 |  | 4.96
|  |  | 2,77*1,74-0,295*0,425-0,295*0,14 |  | 4.65
|  |  | (2+2,1)*1,75 |  | 7.18
73 |  | 11163230 | Nátěr asfaltový penetrační | kg | 5.04 |  | 0
|  |  | 16,79*0,3 |  | 5.04
74 |  | 711141559R00 | Izolace proti vlhk. vodorovná pásy přitavením | m2 | 9.61 |  | 0
|  |  | 2,32*2,14 |  | 4.96
|  |  | 2,77*1,74-0,295*0,425-0,295*0,14 |  | 4.65
75 |  | 711142559R00 | Izolace proti vlhkosti svislá pásy přitavením | m2 | 7.18 |  | 0
|  |  | (2+2,1)*1,75 |  | 7.18
76 |  | 62852263 | Pás modifikovaný asfalt vyztužený skleněnou (polyesterovou) rohoží min. 200g/m2, odolnost proti stat. zatížení min. 20 kg, odolnost proti nárazu min. | m2 | 18.26 |  | 0
|  |  | 2,32*2,14*1,15 |  | 5.71
|  |  | (2,77*1,74-0,295*0,425-0,295*0,14)*1,15 |  | 5.35
|  |  | ((2+2,1)*1,175)*1,15 |  | 5.54
|  |  | ;ztratné 10%; 1,66 |  | 1.66
77 |  | 711112001R00 | Izolace proti vlhkosti svis. nátěr ALP, za studena | m2 | 9.91 |  | 0
78 |  | 11163230 | Nátěr asfaltový penetrační | kg | 3.42 |  | 0
|  |  | 9,91*0,3 |  | 2.97
|  |  | ;ztratné 15%; 0,4455 |  | 0.45
79 |  | 711141559R00 | Izolace proti vlhk. vodorovná pásy přitavením | m2 | 9.91 |  | 0
80 |  | 628420303 | samolepicí asfaltový pás parotěsný | m2 | 10.9 |  | 0
|  |  | 9,91 |  | 9.91
|  |  | ;ztratné 10%; 0,991 |  | 0.99
81 |  | 998711102R00 | Přesun hmot pro izolace proti vodě, výšky do 12 m | t | 0.11071 |  | 0
|  | 713 | Izolace tepelné |  |  |  | 0
82 |  | 713121111R00 | Izolace tepelná podlah na sucho, jednovrstvá | m2 | 3.93 |  | 0
|  |  | 2,755*1,5-0,53*0,305-0,305*0,145 |  | 3.93
83 |  | 28375702 | Deska izolační základní EPS 100Z 1000 x 500 mm | m3 | 0.22 |  | 0
|  |  | 3,93*0,05 |  | 0.2
|  |  | ;ztratné 10%; 0,02 |  | 0.02
84 |  | 713111111R00 | Izolace tepelné stropů vrchem kladené volně | m2 | 9.94 |  | 0
85 |  | 63151408 | Deska z minerální plsti UNI tl. 120 mm | m2 | 21.42 |  | 0
|  |  | 18,63 |  | 18.63
|  |  | ;ztratné 15%; 2,7945 |  | 2.79
86 |  | 998713102R00 | Přesun hmot pro izolace tepelné, výšky do 12 m | t | 0.10722 |  | 0
|  | 762 | Konstrukce tesařské |  |  |  | 0
87 |  | 762112110R00 | Montáž konstrukce stěn z řeziva hraněn. do 120 cm2 | m | 77 |  | 0
|  |  | 11*2,2 horní rošt |  | 25
|  |  | 5*4,8 spodní rošt |  | 24
|  |  | 6*4,8 podložení spodního roštu |  | 28.8
88 |  | 60510055 | Lať profil dřevěný 60/40 mm l = 3 m a výše | m | 84.7 |  | 0
|  |  | 77 |  | 77
|  |  | ;ztratné 10%; 7,7 |  | 7.7
89 |  | 762341220R00 | M. bedn.střech rovn. z aglomer.desek šroubováním | m2 | 10.04 |  | 0
|  |  | (4,970*2,180 - 2,52*0,25 - 0,37*0,305 -0,315*0,1525) OSB desky |  | 10.04
90 |  | 60726014.A | Deska dřevoštěpková OSB 3 N - 4PD tl. 18 mm | m2 | 11.04 |  | 0
|  |  | 10,04 OSB desky |  | 11.04
|  |  | ;ztratné 10%; 1,004 |  | 1
91 |  | 762395000R00 | Spojovací a ochranné prostředky pro střechy | m3 | 2.26 |  | 0
|  |  | 10,04*0,12+10,04*(0,33-0,12)/2 |  | 2.26
92 |  | 998762102R00 | Přesun hmot pro tesařské konstrukce, výšky do 12 m | t | 0.30522 |  | 0
|  | 764 | Konstrukce klempířské |  |  |  | 0
93 |  | 764211441RT2 | Krytina hladká z Ti Zn, svitky š. 670 mm, do 30° | m2 | 9.91 |  | 0
94 |  | 765799313R00 | Montáž fólie na bednění přibitím, přelepení spojů | m2 | 9.91 |  | 0
95 |  | 673522159 | Fólie se struktur.děl.vrstvou pro plech. střechy | m2 | 11.89 |  | 0
|  |  | 9,908 |  | 9.91
|  |  | ;ztratné 20%; 1,982 |  | 1.98
96 |  | 764252604R00 | Žlab podokapní půlkulatý TiZn rš. 333 mm | m | 5.5 |  | 0
97 |  | 764252492R00 | Montáž háků z Ti Zn půlkruhových | kus | 8 |  | 0
98 |  | 764252624R00 | Žlabový roh půlkulatý 90° TiZn rš.333 mm | kus | 2 |  | 0
99 |  | 764259612R00 | Kotlík závěsný TiZn půlkulatý včetně lapače nečistot, 280/80 mm | kus | 1 |  | 0
100 |  | 764252631R00 | Čelo žlabu půlkulatého TiZn rš.200 mm | kus | 2 |  | 0
101 |  | 764292661R00 | Oplechování okapní hrany z TiZn | m | 5.5 |  | 0
102 |  | 764233430R00 | Lemování z Ti Zn zdí, plochých střech, rš 330 mm | m | 8.9 |  | 0
103 |  | 764551602R00 | Svod z Ti Zn , kruhový, D 80 mm | m | 13 |  | 0
104 |  | 764411150R00 | Oplechování parapetů, eloxovaný Al, rš 150 mm | m | 3.2 |  | 0
105 |  | 764551612R00 | Koleno z Ti Zn RHEINZINK 72°, kruhové, D 80 mm | kus | 3 |  | 0
106 |  | 998764102R00 | Přesun hmot pro klempířské konstr., výšky do 12 m | t | 0.29197 |  | 0
|  | 766 | Konstrukce truhlářské |  |  |  | 0
107 |  | 766662122R00 | Montáž dveří do rám.zárubně 1kříd. š.nad 80 cm | kus | 1 |  | 0
108 |  | 61174183 | Dveře vchodové plné 1kř. prosklenné 1/3, s izolační výplní, barva RAL 1013 - 90x197 cm včetně dřevěnné rámové zárubně, kování a zámku | kus | 1 |  | 0
viz specifikace prvků PSV-Dveře
109 |  | 766695213R00 | Montáž prahů dveří jednokřídlových š. nad 10 cm | kus | 1 |  | 0
110 |  | 61187176 | Prah dubový délka 90 cm šířka 10 cm tl. 2 cm | kus | 1 |  | 0
111 |  | 766621263R00 | Okna komplet. jednoduchá do rámů pl. do 1,5 m2 | kus | 2 |  | 0
112 |  | 766621264R00 | Okna komplet. jednoduchá do rámů pl. nad 1,5 m2 | kus | 2 |  | 0
113 |  | 611101010 | Okno dřevěné Euro, nátěr krycí RAL 1013, včetně kování, 1000/1800 | kus | 2 |  | 0
114 |  | 611101011 | Okno dřevěné Euro, nátěr krycí RAL 1013, včetně kování, 1000/1800 | kus | 2 |  | 0
115 |  | 766694123R00 | Montáž parapetních desek š.nad 30 cm,dl.do 260 cm | kus | 4 |  | 0
116 |  | 611444040 | Parapet vnitřní s nosem, LTD bílý 250/18 dl. 1 m včetně koncových krytek | ks | 2 |  | 0
117 |  | 611444041 | Parapet vnitřní s nosem, LTD bílý 250/18 dl. 0,6 m včetně koncových krytek | ks | 2 |  | 0
118 |  | 611444040 | Parapet vnitřní s nosem, LTD bílý 250/18 dl. 2 m včetně koncových krytek | ks | 1 |  | 0
119 |  | 998766102R00 | Přesun hmot pro truhlářské konstr., výšky do 12 m | t | 0.14324 |  | 0
|  | 767 | Konstrukce doplňkové stavební (zámečnické) |  |  |  | 0
120 |  | 767995101R00 | Výroba a montáž kov. atypických konstr. do 5 kg | kg | 5 |  | 0
121 |  | 767995102R00 | Výroba a montáž kov. atypických konstr. do 10 kg | kg | 14 |  | 0
|  |  | 7*2 |  | 14
122 |  | 145101101 | Zábradlí ocelové 1230/900 mm, barva prášková vypalovaná komaxit dle RAL vč. kotvení | ks | 2 |  | 0
123 |  | 146101010 | Prahová lišta, nerez L profil 150/100/4 dl 1m | m | 1 |  | 0
124 |  | 194101010 | Al podlahová lišta š. 30 mm | m | 3.05 |  | 0
125 |  | 194111102 | Al větrací mřížka, elox, barva bílá 200/200 | ks | 1 |  | 0
126 |  | 767100000R00 | D+M montážní oko pro osazení výtahu přivařením | ks | 1 |  | 0
127 |  | 194111103 | Al větrací mřížka, elox, barva bílá 600/50 | ks | 1 |  | 0
128 |  | 998767102R00 | Přesun hmot pro zámečnické konstr., výšky do 12 m | t | 0.19119 |  | 0
|  | 771 | Podlahy z dlaždic |  |  |  | 0
129 |  | 771101210RT1 | Penetrace podkladu pod dlažby | m2 | 13.59 |  | 0
|  |  | 2,755*1,5+0,15*1-0,53*0,305-0,305*0,145+1,24*0,595 1. NP |  | 4.81
|  |  | 2,76*1,5-0,525*0,305-0,305*0,145+0,9*0,505 2. NP |  | 4.39
|  |  | 2,76*1,5-0,525*0,305-0,305*0,145+0,9*0,505 3. NP |  | 4.39
130 |  | 771212113R00 | Kladení dlažby keramické do TM, vel. do 400x400 mm | m2 | 13.59 |  | 0
|  |  | 2,755*1,5+0,15*1-0,53*0,305-0,305*0,145+1,24*0,595 1.NP |  | 4.81
|  |  | 2,76*1,5-0,525*0,305-0,305*0,145+0,9*0,505 2.NP |  | 4.39
|  |  | 2,76*1,5-0,525*0,305-0,305*0,145+0,9*0,505 3.NP |  | 4.39
131 |  | 597642030 | Dlažba keramická slinutá matná 300x300x9 mm dle výběru investora | m2 | 14.95 |  | 0
|  |  | (2,755*1,5+0,15*1-0,53*0,305-0,305*0,145+1,24*0,595) |  | 4.81
|  |  | (2,76*1,5-0,525*0,305-0,305*0,145+0,9*0,505) |  | 4.39
|  |  | (2,76*1,5-0,525*0,305-0,305*0,145+0,9*0,505) |  | 4.39
|  |  | ;ztratné 10%; 1,359 |  | 1.36
132 |  | 771441019R00 | Obklad soklíků hutných, rovných do MC, 30x15 | m | 21.57 |  | 0
|  |  | 0,595+0,675+1,195+0,530+0,420+0,695+0,150+0,150+0,25+0,23+0,1+0,1+0,07+0,85+0,595 1.NP |  | 6.61
|  |  | 2,76+0,085+0,505+0,505+0,235+0,525+0,420+1,945+0,23+0,1+0,1+0,07 2.NP |  | 7.48
|  |  | 2,76+0,085+0,505+0,505+0,235+0,525+0,420+1,945+0,23+0,1+0,1+0,07 3.NP |  | 7.48
133 |  | 59764245 | Dlažba keramická slinutá matná sokl 30x7 | kus | 79.09 |  | 0
|  |  | 21,57/0,3 viz.pol. 771441019 |  | 71.9
|  |  | ;ztratné 10%; 7,19 |  | 7.19
134 |  | 998771102R00 | Přesun hmot pro podlahy z dlaždic, výšky do 12 m | t | 0.51012 |  | 0
|  | 777 | Podlahy ze syntetických hmot |  |  |  | 0
135 |  | 777551470RT2 | Podlaha samonivelační, tl. 5 mm, těžký provoz | m2 | 3.24 |  | 0
|  |  | 1,75*1,85 vytahova sachta |  | 3.24
136 |  | 777553210R00 | Vyrovnání podlah, samonivel. hmota tl. 2mm | m2 | 13.59 |  | 0
|  |  | 2,755*1,5+0,15*1-0,53*0,305-0,305*0,145+1,24*0,595 1.NP |  | 4.81
|  |  | 2,76*1,5-0,525*0,305-0,305*0,145+0,9*0,505 2.NP |  | 4.39
|  |  | 2,76*1,5-0,525*0,305-0,305*0,145+0,9*0,505 3.NP |  | 4.39
137 |  | 777553219R00 | Příplatek za další 2 mm, samonivel. hmota | m2 | 20.4 |  | 0
|  |  | 4,81*1,5 1.NP |  | 7.22
|  |  | 4,39*1,5 2.NP |  | 6.59
|  |  | 4,39*1,5 |  | 6.59
138 |  | 777553010R00 | Penetrace savého podkladu disperzí pod samonivelační hmotu | m2 | 13.59 |  | 0
|  |  | 4,81 1.NP |  | 4.81
|  |  | 4,39 2.NP |  | 4.39
|  |  | 4,39 |  | 4.39
139 |  | 998777102R00 | Přesun hmot pro podlahy syntetické, výšky do 12 m | t | 0.13609 |  | 0
|  | 784 | Malby |  |  |  | 0
140 |  | 784111101R00 | Penetrace podkladu nátěrem Standard V1307 1 x | m2 | 192.21 |  | 0
|  |  | 2,755*1,5+0,15*1-0,53*0,305-0,305*0,145+1,24*0,595 1.NP strop |  | 4.81
|  |  | 2,76*1,5-0,525*0,305-0,305*0,145+0,9*0,505 2.NP strop |  | 4.39
|  |  | 2,76*1,5-0,525*0,305-0,305*0,145+0,9*0,505 3.NP strop |  | 4.39
|  |  | (2,755+1,195+0,53+0,42+1,945+1,5)*3,96-1*2,1-1,24*2,1+(1,24+2,1+2,1)*0,595+(2,1+2,1+1)*0,2-1,2*2,2 1.NP stěny |  | 29.98
|  |  | (2,755+1,195+0,53+0,42+1,945+1,5)*3,93-1*1,8-1,235*1,8+(1,24+1,8+1,8)*0,595+(1,8+1,8+1)*0,2-1,2*2,2 2.NP stěny |  | 29.93
|  |  | (2,755+1,195+0,53+0,42+1,945+1,5)*3,7-1*1,8-1,235*1,8+(1,24+1,8+1,8)*0,595+(1,8+1,8+1)*0,2-1,2*2,2 3.NP stěny |  | 28.01
|  |  | (1,93+1,75+1,93+1,75)*13,40-1,2*2,2*3 výtah |  | 90.7
141 |  | 784115412R00 | Malba tekutá profi, bílá, bez penetrace, 2 x | m2 | 192.21 |  | 0
|  | M21 | Elektromontáže |  |  |  | 0
142 |  | 21001 | Elektroinstalace-samostatný rozpočet |  | 1 |  | 0
|  | M33 | Výtah |  |  |  | 0
143 |  | 33001 | Dodávka a montáž výtahu |  | 1 |  | 0
|  |  | Ostatní materiál |  |  |  | 0
144 |  | 31001 | Dílenská dokumentace |  | 1 |  | 0
0
Poznámka:

## Stavební rozpočet - součet
Stavební rozpočet - rekapitulace
Název stavby: | Rekonstrukce budov pro projekt CVSMD |  | Objednatel:
Druh stavby: | Část 2-Vestavba osobního výtahu |  | Projektant: | Origon spol. s r.o.
Lokalita: | Sedláčkova 19, Plzeň |  | Zhotovitel:
Zpracoval: | Origon spol. s r.o. |  | Zpracováno dne: | 2014-06-02
Objekt | Kód | Zkrácený popis | Náklady (Kč) - celkem | Celková hmotnost (t)
|  |  |  | 72.7814 | T | 0
| 10 | Zemní práce |  | 1.7726 | F | 0
| 20 | Základy |  | 17.2176 | F | 0
| 30 | Sislé a kompletní konstrukce |  | 13.7467 | F | 0
| 40 | Vodorovné konstrukce |  | 17.6504 | F | 0
| 61 | Úprava povrchů vnitřní |  | 5.4299 | F | 0
| 62 | Úprava povrchů vnější |  | 3.6052 | F | 0
| 63 | Podlahy a podlahové konstrukce |  | 2.0812 | F | 0
| 94 | Lešení a stavební výtahy |  | 2.2409 | F | 0
| 95 | Různé dokončovací konstrukce a práce na pozemních stavbách |  | 0.00063 | F | 0
| 96 | Bourání konstrukcí |  | 7.1633 | F | 0
| 711 | Izolace proti vodě |  | 0.1107 | F | 0
| 713 | Izolace tepelné |  | 0.10722 | F | 0
| 762 | Konstrukce tesařské |  | 0.30522 | F | 0
| 764 | Konstrukce klempířské |  | 0.29197 | F | 0
| 766 | Konstrukce truhlářské |  | 0.14324 | F | 0
| 767 | Konstrukce doplňkové stavební (zámečnické) |  | 0.19119 | F | 0
| 771 | Podlahy z dlaždic |  | 0.51012 | F | 0
| 777 | Podlahy ze syntetických hmot |  | 0.13275 | F | 0
| 784 | Malby |  | 0.08073 | F | 0
| M21 | Elektromontáže |  | 0 | F | 0
| M33 | Výtah |  | 0 | F | 0
|  | Ostatní materiál |  | 0 | F | 0
0

## Krycí list rozpočtu
Krycí list rozpočtu
Název stavby: |  | Rekonstrukce budov pro projekt CVSMD |  | Objednatel: |  |  | IČ/DIČ:
Druh stavby: |  | Část 2-Vestavba osobního výtahu |  | Projektant: | Origon spol. s r.o. |  | IČ/DIČ: | 45270201/CZ45270201
Lokalita: |  | Sedláčkova 19, Plzeň |  | Zhotovitel: |  |  | IČ/DIČ:
Začátek výstavby: |  |  |  | Konec výstavby: |  |  | Položek: | 144
JKSO: |  | 8013 |  | Zpracoval: | Origon spol. s r.o. |  | Datum: | 2014-06-02
Rozpočtové náklady v Kč
A | Základní rozpočtové náklady |  | B | Doplňkové náklady |  | C | Náklady na umístění stavby (NUS)
HSV |  |  | Práce přesčas |  | 0 | Zařízení staveniště |  | 0
|  |  | Bez pevné podl. |  | 0 | Mimostav. doprava |  | 0
PSV |  |  | Kulturní památka |  | 0 | Územní vlivy |  | 0
[6 empty] | Provozní vlivy |  | 0
"M" | [5 empty] | Ostatní |  | 0
|  | 0 |  |  |  | NUS z rozpočtu |  | 0
Ostatní
Přesun hmot a sutí
ZRN celkem |  | 0 | DN celkem |  | 0 | NUS celkem |  | 0
|  |  | DN celkem z obj. |  | 0 | NUS celkem z obj. |  | 0
[6 empty] | ORN celkem |  | 0
[6 empty] | ORN celkem z obj. |  | 0
Základ 0% |  | 0
Základ 15% |  | 0 | DPH 15% |  | 0 | Celkem bez DPH |  | 0
Základ 21% |  | 0 | DPH 21% |  | 0 | Celkem včetně DPH |  | 0
Projektant |  |  | Objednatel |  |  | Zhotovitel
Datum, razítko a podpis |  |  | Datum, razítko a podpis |  |  | Datum, razítko a podpis
Poznámka:

## VORN
Vedlejší a ostatní rozpočtové náklady
Název stavby: | Rekonstrukce budov pro projekt CVSMD | Objednatel: |  |  | IČ/DIČ:
Druh stavby: | Část 2-Vestavba osobního výtahu | Projektant: | Origon spol. s r.o. |  | IČ/DIČ: | 45270201/CZ45270201
Lokalita: | Sedláčkova 19, Plzeň | Zhotovitel: |  |  | IČ/DIČ:
Začátek výstavby: |  | Konec výstavby: |  |  | Položek: | 144
JKSO: | 8013 | Zpracoval: | Origon spol. s r.o. |  | Datum: | 2014-06-02
Vedlejší rozpočtové náklady VRN
Doplňkové náklady DN |  |  | Kč | % | Základna | Kč
Práce přesčas |  |  | 0 |  |  | 0
Bez pevné podl. |  |  | 0 |  |  | 0
Archeologický výzkum při zakládání díla |  |  | 0 |  |  | 0
Celkem DN | [5 empty] | 0
Náklady na umístění stavby (NUS) |  |  | Kč | % | Základna | Kč
Zařízení staveniště |  |  | 0 |  |  | 0
Mimostav. doprava |  |  | 0 |  |  | 0
Územní vlivy |  |  | 0 |  |  | 0
Provozní vlivy |  |  | 0 |  |  | 0
Ostatní |  |  | 0 |  |  | 0
NUS z rozpočtu |  |  | 0 |  |  | 0
Celkem NUS |  |  |  | 5 | 0 | 0
Celkem VRN |  |  | 0
Ostatní rozpočtové náklady ORN
Ostatní rozpočtové náklady (ORN) |  |  | Kč | % | Základna | Kč
Projekt skut.provede | [5 empty] | 0
Celkem ORN | [5 empty] | 0

## Elektroinstalace
Typ | Popis zařízení | Výrobce/ dodavatel | Počet | Množstevní jednotka | Dodávka Kč/ks | Montáž Kč/ks | Dodávka celkem / Kč | Montáž celkem / Kč | Dodávka a montáž celkem / Kč
POUŽITÉ OBCHODNÍ NÁZVY VÝROBKŮ JE TŘEBA CHÁPAT JAKO NEJJEDNODUŠŠÍ POPIS STANDARDU. LZE JE NAHRADIT KVALITATIVNĚ SHODNÝM ŘEŠENÍM V SOULADU SE ZÁKONEM 137/2006 SB.
Rozvaděč RH - dozbrojení | [6 empty] | 0 | 0 | 0
| Třípólový jistič In.25A, char. D, Ik.10kA | EI | 1 | ks |  |  | 0 | 0 | 0
| Jednopólový jistič In.10A, char. B, Ik.10kA | EI | 1 | ks |  |  | 0 | 0 | 0
| Proudový chránič s nadproudovou ochranou In. 10A, char. B, 30mA, Ik.10kA | EI | 1 | ks |  |  | 0 | 0 | 0
| Proudový chránič s nadproudovou ochranou In. 16A, char. B, 30mA, Ik.10kA | EI | 1 | ks |  |  | 0 | 0 | 0
| Drobný montážní materiál | EI | 1 | kpl |  |  | 0 | 0 | 0
| Úpravy v rozvaděči | EI | 1 | kpl |  |  | 0 | 0 | 0
Osvětlení | [6 empty] | 0 | 0 | 0
A | Žárovková svítidla vč. světelného zdroje, IP 54 | EI | 6 | ks |  |  | 0 | 0 | 0
B | Žárovková svítidla vč. světelného zdroje a pohybového senzoru, dle výběru investora | EI | 6 | ks |  |  | 0 | 0 | 0
| Materiál podružný | EI | 1 | kpl |  |  | 0 | 0 | 0
| GPP 6% z celkové částky | EI | 1 | kpl |  |  | 0 | 0 | 0
Kabely a elektroinstalační materiál | [6 empty] | 0 | 0 | 0
CYKY - J 3x1,5 | Propojovací kabel silový | EI | 200 | m |  |  | 0 | 0 | 0
CYKY - A 3x1,5 | propojovací kabel silový | EI | 50 | m |  |  | 0 | 0 | 0
CYKY - J 3x2,5 | Propojovací kabel silový | EI | 100 | m |  |  | 0 | 0 | 0
CYKY-J 5x10 | Propojovací kabel silový | EI | 50 | m |  |  | 0 | 0 | 0
CY10 | Vodič zel./žlutý | EI | 50 | m |  |  | 0 | 0 | 0
CY6 | Vodič zel./žlutý | EI | 30 | m |  |  | 0 | 0 | 0
KD - 09040 | Bezhalogenová ohebná dvouplášťová korugovaná chránička určená pro mechanickou ochranu všech druhů energetických a telekomunikačních vedení. | EI | 10 | m |  |  | 0 | 0 | 0
| Spínač střídavý ř.6, bílý, IP44, vč. příslušenství | EI | 2 | ks |  |  | 0 | 0 | 0
| Zásuvka jednoduchá16A/230V, bílá, IP44, vč. příslušenství | EI | 2 | ks |  |  | 0 | 0 | 0
| Uzamykatelný čtyřpólový vypínač, 63A, vč. instalační krabice a zámku | EI | 1 | ks |  |  | 0 | 0 | 0
| Krabice přístrojová hluboká - lze svorkovat Wago-sv. a to i pod přístroji | EI | 20 | ks |  |  | 0 | 0 | 0
| Drobný montážní a elektroinstalační materiál | EI | 1 | kpl |  |  | 0 | 0 | 0
Služby a inženýrské výkony | [6 empty] | 0 | 0 | 0
| Zpracování dokumentace skutečného stavu | EI | 1 | kpl |  |  | 0 | 0 | 0
| Koordinace EI a ostatní technologie | EI | 1 | kpl |  |  | 0 | 0 | 0
| Demontáž stávající EI | EI | 1 | kpl |  |  | 0 | 0 | 0
| Vyhledání, ověření a přepojení stávajících kabelů (světelné a zásuvkové okruhy) | EI | 1 | kpl |  |  | 0 | 0 | 0
| Výchozí revizní zpráva | EI | 1 | kpl |  |  | 0 | 0 | 0
| Celkové režijní náklady ( montážní plošiny, lešení, služby,...) | EI | 1 | kpl |  |  | 0 | 0 | 0
| Ekologická likvidace odpadního materiálu | EI | 1 | kpl |  |  | 0 | 0 | 0
P.Č. | Popis | Dodávka | Montáž | Cena celkem
1 | 2 | 3 | 4 | 5
2 | 1.PP Rozvaděč RH | 0 | 0 | 0
3 | 1.NP Osvětlení | 0 | 0 | 0
4 | 1.NP Kabely a elektroinstalační materiál | 0 | 0 | 0
5 | Služby, inženýrské výkony | 0 | 0 | 0
Celkem bez DPH: |  | 0 | 0 | 0
DPH 21%: |  |  |  | 0
Celkem s DPH: |  |  |  | 0