## Rekapitulace
Optická trasa Sedláčkova 38 - Veleslavínova 42, Plzeň
Rekapitulace nákladů
1. Základní rozpočtové náklady | Cena v Kč
A. Nosný materiál
B. Montážní práce
C. Dozor externím dodavatelem při realizaci prací v prostoru podzemní chodby
Součet (A+B+C) :
D. Zednické výpomoci (vytvoření a zapravení drážek ve zdivu, štukování, malba bílá, prostupy, atd)
ZRN celkem bez DPH (A+B+C+D) :

## zakázka
A. NOSNÝ MATERIÁL
Poř. | Kód | Popis | MJ | Výměra | Jed.cena | Cena
1. |  | Kompletně vybavený optický rozvaděč 1U, včetně konektorů, 19-SB-08 E2000/APC | ks | 2
2. |  | Optický kabel 8 FO SM 9/125 um, univerzální provedení, základní ochrana protu hlodavcům | m | 200
3. |  | Trubka vrapovaná NOVOTUB 40/32 mm | m | 70
4. |  | Lišta LV 20x20 mm | m | 25
5. |  | Trubka SUPER MONOFLEX 1232HFPP | m | 15
6. |  | Trubka MONOFLEX 1432 ( pod omítku ) | m | 60
7. |  | Spojka tr. NOVOTUB vč. těsnícího kroužku | ks | 2
8. |  | Krabice KO 97 pod omítku | ks | 12
9. |  | Příchytka SONAP 40 mm | ks | 100
10. |  | Přirážka na podružný materiál | % | 3
Součet :
B. MONTÁŽNÍ PRÁCE
Poř. | Kód | Popis | MJ | Výměra | Jed.cena | Cena
1. |  | Montáž optického kabelu | m | 200
2. |  | Ukončení optického vlákna - svár v OR | ks | 16
3. |  | Instalace OK včetně přípravy vláken na svařování | ks | 16
4. |  | Měření OK ( PM+OTDR 2 vlnové délky ) | vl. | 8
5. |  | Vyhodnocení parametrů opt. trasy a zpracování
|  | měřících protokolů | vl. | 8
6. |  | Montáž a kompletace OR typu 19 SB | ks | 2
7. |  | Formování rezervy OK ve skříni RACK | ks | 2
8. |  | Zpracování dokumentace skutečného provedení
|  | trasy OK pro trasu do 500 m | ks | 1
9. |  | Protipožární utěsnění prostupu | ks | 4
10. | 21001-0029-S | Montáž tr. NOVOTUB - pevné uložení | m | 70
11. | 21001-0107 | Montáž vkládací lišty s víčkem, š=20 mm | m | 25
12. | 21001-0028 | Montáž PVC tr. 32 mm - pevné uložení | m | 15
13. | 21001-0005 | Montáž tr. PVC 32 mm pod omítku | m | 60
14. | 21001-0311 | Montáž krabice KO 97 pod omítku | ks | 12
15. | 21001-0521 | Otevření a uzavření krabice, víčko na závit | ks | 24
16. | 21002-1055 | Montáž příchytky pro trubku | ks | 100
17. | 22026-1661 | Značení trasy vedení | m | 160
18. | 22026-1622 | Upevňovací bod hmoždinou | ks | 200
Součet: