## Specifikace
NN a VN tlumivky
DImin=10 % při 2 KHz v aplikaci sin filtr
třída izolace F
Tlumivky 3f
ks | Ln | In | fn | fswmax
3 | 250u | 30A | 400 Hz | 20kHz
6 | 500u | 30 A | 400 Hz | 20kHz
6 | 1 mH | 30 A | 400 Hz | 20kHz
3 | 2 mH | 30 A | 400 Hz | 20kHz
3 | 5 mH | 30 A | 400 Hz | 20kHz
Tlumivky 1f
ks | L | In | fn | fsw
6 | 250u | 100 A | 400 Hz | 20kHz
6 | 500u | 100 A | 400 Hz | 20kHz
6 | 1 mH | 100 A | 400 Hz | 20kHz
6 | 2 mH | 100 A | 120 Hz | 20kHz
6 | 5 mH | 100 A | 120 Hz | 20kHz
6 | 1 mH | 50 A | 400 Hz | 20kHz
6 | 2 mH | 50 A | 400 Hz | 20kHz
6 | 5 mH | 50 A | 300 Hz | 20kHz
6 | 10 mH | 50 A | 120 Hz | 20kHz
6 | 20 mH | 50 A | 120 Hz | 20kHz
6 | 200u | 30 A | 100 kHz | 100kHz
6 | 50u | 30 A | 100 kHz | 100kHz
9 | 100u | 30 A | 20 kHz | 20kHz
9 | 250u | 30 A | 20 kHz | 20kHz
9 | 500u | 30 A | 20 kHz | 20kHz
9 | 1 mH | 30 A | 400 Hz | 20kHz
9 | 2 mH | 30 A | 400 Hz | 20kHz
9 | 5 mH | 30 A | 400 Hz | 20kHz
9 | 10 mH | 30 A | 400 Hz | 20kHz
9 | 20 mH | 30 A | 400 Hz | 20kHz
fpwm=3kHz, fn=100Hz(1.harmonická), fmax=300Hz, vf složka proudu=10%
třída izolace F
Tlumivky 1f
ks | Ln | In | fn | fmax | U
3 | 250 uH | 200 A | 50 Hz | 300 Hz | 10 kV
9 | 500 uH | 200 A | 50 Hz | 300 Hz | 10 kV
3 | 1 mH | 200 A | 50 Hz | 300 Hz | 10 kV
9 | 500 uH | 1000 A | 50 Hz | 300 Hz