## Laboratorní a měř. technika
Laboratorní a měřící technika (II.) 032 - 2016 | [9 empty] | Priloha_c_1_Kupni_smlouvy_technicka_specifikace_032_-_2016
Vyplní se automaticky
Vyplní dodavatel
[5 empty] | [DOPLNÍ DODAVATEL] |  |  |  |  | [DOPLNÍ DODAVATEL]
Položka | Název | Množství | Měrná jednotka [MJ] | Popis | Obchodní název + typ | Kontaktní osoba k převzetí zboží | Místo dodání | Maximální cena za jednotlivé položky v Kč BEZ DPH (počet MJ x maximální cena) | MAXIMÁLNÍ CENA za měrnou jednotku (MJ) v Kč bez DPH | NABÍDKOVÁ CENA za měrnou jednotku (MJ) v Kč bez DPH | NABÍDKOVÁ CENA CELKEM v Kč bez DPH | VYHOVUJE / NEVYHOVUJE
1 | Vícekanálový potenciostat/galvanostat | 1 | bal | Předmětem poptávky je vícekanálový potenciostat/galvanostat s možnostmi dalšího rozšíření jak v počtu jednotlivých kanálů (potenciostatů), tak rozšíření umožňující specifické experimenty v oblasti elektrochemie. V základní konfiguraci požadujeme následující funkcionalitu: A) 2 individuální kanály (potenciostaty/galvanostaty) pro voltametrická měření s následujícími parametry: Potenciálový rozsah: minimálně +-8V, Maximální proud: minimálně +-350 mA, Přesnost nastavení potenciálu: alespoň +- 0.3% z rozsahu, Přesnost měření proudu: alespoň +- 0.3% z rozsahu, Vstupní impedance rovna nebo větší než 100 GOhm, Šířka pásma: 1MHz B) Pro první kanál požadujeme rozšíření na elektrochemickou impedanční spektroskopii (EIS) s frekvenčním rozsahem: minimálně od 100 uHz do 1 MHz (rozlišením alespoň 0,01 %) a rozsahem amplitudy měřicího signálu alespoň od 1 mV do 200 mV + software pro analýzu a simulaci náhradního obvodu. C) Pro druhý kanál rozšíření o modul pro měření pH během experimentů a možností měření teploty (přesnost 0,5 °C, rozlišení 0,05 °C). D) Počet slotů pro jednotlivé kanály nebo rozšiřující moduly: alespoň 10 Dále požadujeme softwarový nástroj pro PC umožňující současné ovládání libovolného počtu kanálů (jak v případě stejné měřicí metody na všech kanálech, tak i v případě, že na každém kanálu je spuštěna jiná měřicí metoda). Výhodou SW nástroje bude, pokud počet instalací na různá PC nebude nikterak omezen. Jako rozhraní pro připojení s PC je preferováno USB. Požadujeme možnost vyhodnocování dat jak „off-line“ po skončení měření, tak rovněž automatické vyhodnocování dat během měření. Výhodou je pokud software bude podporovat ovládání i z dotykové obrazovky. Jako součástí balení požadujme základní kabeláž jako napájecí kabel, propojovací USB kabel a standardní kabel pro připojení 3-elektrodové cely. Celkové rozměry a váha zařízení nesmí přesáhnout následující parametry: 600x500x200 mm a 20 kg. Dále požadujeme, aby zařízení splňovalo možnost rozšíření přístroje do budoucna na tyto oblasti (Pozn.: není předmětem tohoto nákupu): • možnost rozšíření o multiplexovací modul umožňující měření více vzorků prostřednictvím jednoho kanálu (potenciostatu) • možnost rozšíření o elektrochemické experimenty s krystalovými mikrovážkami • možnost rozšíření o polarografii (prvková analýza) |  | Ing. Petr Kuberský, Ph.D. tel. 377 634 512 | Západočeská univerzita v Plzni, Fakulta elektrotechnická, Univerzitní 26, Plzeň, EK413 | 513000 | 513000 |  | 0
Informace pro dodavatele: Pokud se dodavateli při zadávání jednotkových cen objeví text - "NEVYHOVUJE", znamená to překročení stanovené maximální nepřekročitelné nabídkové ceny, a to znamená nesplnění podmínek stanovených Zadavatelem. Pokud bude nabídka v této podobě podána Zadavateli, bude při posouzení podle ust. § 48 odst. 2 zákona č. 134/2016 Sb., o zadávání veřejných zakázek vyřazena. | [8 empty] | CELKOVÁ MAXIMÁLNÍ CENA za celou VZ v Kč BEZ DPH | CELKOVÁ NABÍDKOVÁ CENA v Kč bez DPH
V případě, že se dodavatel při předání zboží na některá uvedená tel. čísla nedovolá, bude v takovém případě volat tel. 377 631 307, 377 631 320. | [8 empty] | 513000 | 0