## Laboratorní a měř. technika
Laboratorní a měřicí technika (II.) 005 - 2017 | [9 empty] | Priloha_c_1_Kupni_smlouvy_technicka_specifikace_005_-_2017
Vyplní se automaticky
Vyplní dodavatel
[5 empty] | [DOPLNÍ DODAVATEL] |  |  |  |  | [DOPLNÍ DODAVATEL]
Položka | Název | Množství | Měrná jednotka [MJ] | Popis | Obchodní název + typ | Kontaktní osoba k převzetí zboží | Místo dodání | Maximální cena za jednotlivé položky v Kč BEZ DPH (počet MJ x maximální cena) | MAXIMÁLNÍ CENA za měrnou jednotku (MJ) v Kč bez DPH | NABÍDKOVÁ CENA za měrnou jednotku (MJ) v Kč bez DPH | NABÍDKOVÁ CENA CELKEM v Kč bez DPH | VYHOVUJE / NEVYHOVUJE
1 | DMM datalogger | 2 | ks | Digitální laboratorní multimetr pro hromadný sběr dat Měřicí funkce, rozsahy / rozlišení, přesnost (ppm of reading + ppm of range): - DC Voltage: 100 mV / 0,1 μV, (30 + 35) ppm ÷ 1000 V / 1 mV, (50 + 9) ppm - DC Current: 20 mA / 10 nA, (500 + 80) ppm ÷ 3 A / 10 μA, (1200 + 40) ppm - DC Resistance: 100 Ohm / 100 μOhm, (100 + 20) ppm ÷ 100 MOhm / 100 Ohm, (2000 + 30) ppm - Temperature: Thermocouple (J, K, N, T, E, R, S, B), 4-Wire RTD (PT100, D100, F100, PT385, PT3916 + user defined, přesnost 0,06°C), Thermistor (2,2 kOhm, 5 kOhm, and 10kOhm, přesnost 0,08°C) - AC Voltage: 100 mV / 0,1 μV - 750 V / 1 mV do 300 kHz - AC Current: 1 A / 1 μA - 3 V / 10 μA do 5 kHz - Frequency: do 500 kHz Rychlost měření: - Jednokanálový režim: 3500 záznamů / s - Scanování: 500 kanálů / s Kapacita paměti pro ukládání dat: min. 450 000 záznamů. Nutná funkce pro datalogging s využitím rozšiřujících maticových a přepínacích vícekanálových modulů. 2 sloty pro zásuvné moduly - nutná plná kompatibilita s rozšiřovacími moduly Keihtley 77##. Kompatibilita s datalogovacím softwarem ExceLINX a KickStarter. Komunikační rozhraní: Ethernet, RS-232C. Max. rozměry: 110 mm výška × 240 mm šířka × 380 mm hloubka. |  | Ing. Silvan Pretl, Ph.D., tel: 377 634 560 | ZČU v Plzni, Fakulta elektrotechnická, Univerzitní 26, EK-413 | 79400 | 39700 |  | 0
2 | Vícekanálový modul pro DMM | 4 | ks | 40 kanálový multiplexer modul s automatickou CJC Kanály a specifikace: 1-40: 300 V DC, 1 A, 60 W, 125 VA max. Automatická CJC Podpora 2W (40 kanálů) a 4W (20 kanálů) režimu zapojení Typ relé: elektromechanická, doba sepnutí <3 ms, životnost >10e5 pro max. signálové úrovně, >10e8 pro spínání bez signálu Proudový offset: <100 pA Izolační odpor mezi kanály: >10e10 Ohm, <100 pF Izolační odpor kanál/zem: >10e9 Ohm, <200 pF Nutná kompatibilita s DMM Keithley řady 27## |  |  |  | 96800 | 24200 |  | 0
Informace pro dodavatele: Pokud se dodavateli při zadávání jednotkových cen objeví text - "NEVYHOVUJE", znamená to překročení stanovené maximální nepřekročitelné nabídkové ceny, a to znamená nesplnění podmínek stanovených Zadavatelem. Pokud bude nabídka v této podobě podána Zadavateli, bude při posouzení vyřazena. | [8 empty] | CELKOVÁ MAXIMÁLNÍ CENA za celou VZ v Kč BEZ DPH | CELKOVÁ NABÍDKOVÁ CENA v Kč bez DPH
V případě, že se dodavatel při předání zboží na některá uvedená tel. čísla nedovolá, bude v takovém případě volat tel. 377 631 307, 377 631 320. | [8 empty] | 176200 | 0