## Laboratorní a měř. technika
Laboratorní a měřící technika (II.) 011 - 2017 | [11 empty] | Priloha_c_1_Kupni_smlouvy_technicka_specifikace_011_-_2017
Vyplní se automaticky
Vyplní dodavatel
[5 empty] | [DOPLNÍ DODAVATEL] | [6 empty] | [DOPLNÍ DODAVATEL]
Položka | Název | Množství | Měrná jednotka [MJ] | Popis | Obchodní název + typ | Financováno z projektových finančních prostředků | Pokud financováno z projektových prostředků, pak DODAVATEL uvede NA FAKTURU: NÁZEV A ČÍSLO DOTAČNÍHO PROJEKTU | Kontaktní osoba k převzetí zboží | Místo dodání | Maximální cena za jednotlivé položky v Kč BEZ DPH (počet MJ x maximální cena) | MAXIMÁLNÍ CENA za měrnou jednotku (MJ) v Kč bez DPH | NABÍDKOVÁ CENA za měrnou jednotku (MJ) v Kč bez DPH | NABÍDKOVÁ CENA CELKEM v Kč bez DPH | VYHOVUJE / NEVYHOVUJE
1 | Magnetické míchadlo s ohřevem | 1 | ks | Plotýnka z hliníkové slitiny, nastavení teploty plotýnky a otáček míchadla pomocí otočných ovládacích prvků, LED displej se zobrazením nastavených a skutečných hodnot, ochrana proti překročení nastavené teploty a signalizace horké plotýnky po vypnutí přístroje, možnost rozšíření o kontaktní teploměr (položka č.2) určený pro měření teploty míchaného vzorku, možnost připojení čidla Pt1000 pro regulaci teploty vzorku, maximální míchaný objem (vody) - alespoň 15 litrů, rozsah regulace terploty: 50 - 300 °C (výkon ohřevu minimálně 500 W), rozsah otáček: 50 - 1500 min-1, krytí alespoň IP42, plotýnka ideálně z hliníkové slitiny, průměr plotýnky alespoň 130 mm, rozměry přístroje (š x v x h) ne větší než 165 x 90 x 300 mm, váha ne větší než 3 kg |  | ANO | Flexprint TE01020022 | Ing. Petr Kuberský, Ph.D. tel.: 377 634 512 | Západočeská univerzita v Plzni, Fakulta elektrotechnická, Univerzitní 26, 306 14 Plzeň | 18500 | 18500 |  | 0
2 | Kontaktní teploměr | 1 | ks | Kompatibilita s položkou č.1, zabudovaný PID regulátor s MCU pro regulaci teploty, nastavení teploty pomocí tlačítek, displej pro zobrazení zadaných a skutečných hodnot teploty, rozsah měření teploty: -20 až 400 °C, rozlišení alespoň 0,1 °C, krok nastavení 0,1 °C, odchylka měření ne větší než ±0,3 °C, krytí alespoň IP54, maximální hloubka ponoření teploměru: alespoň 150 mm, rozměry (š x v x h) ne větší než: 90 x 90 x 25 mm, váha ne větší než 0,3 kg | [5 empty] | 8800 | 8800 |  | 0
3 | Držák kontaktního teploměru | 1 | ks | Příslušenství pro sestavení položky č. 1 a 2. | [5 empty] | 700 | 700 |  | 0
4 | Stojanová tyč | 1 | ks | Příslušenství pro sestavení položky č. 1 a 2. | [5 empty] | 1500 | 1500 |  | 0
5 | Křížová svorka | 1 | ks | Příslušenství pro sestavení položky č. 1 a 2. | [5 empty] | 700 | 700 |  | 0
Informace pro dodavatele: Pokud se dodavateli při zadávání jednotkových cen objeví text - "NEVYHOVUJE", znamená to překročení stanovené maximální nepřekročitelné nabídkové ceny, a to znamená nesplnění podmínek stanovených Zadavatelem. Pokud bude nabídka v této podobě podána Zadavateli, bude při posouzení vyřazena. | [10 empty] | CELKOVÁ MAXIMÁLNÍ CENA za celou VZ v Kč BEZ DPH | CELKOVÁ NABÍDKOVÁ CENA v Kč bez DPH
V případě, že se dodavatel při předání zboží na některá uvedená tel. čísla nedovolá, bude v takovém případě volat tel. 377 631 307, 377 631 320. | [10 empty] | 30200 | 0