## Laboratorní a měř. technika
Laboratorní a měřicí technika (II.) 010 - 2017 | [11 empty] | Priloha_c_1_Kupni_smlouvy_technicka_specifikace_010_-_2017
Vyplní se automaticky
Vyplní dodavatel
[5 empty] | [DOPLNÍ DODAVATEL] | [6 empty] | [DOPLNÍ DODAVATEL]
Položka | Název | Množství | Měrná jednotka [MJ] | Popis | Obchodní název + typ | Financováno z projektových finančních prostředků | Pokud financováno z projektových prostředků, pak DODAVATEL uvede NA FAKTURU: NÁZEV A ČÍSLO DOTAČNÍHO PROJEKTU | Kontaktní osoba k převzetí zboží | Místo dodání | Maximální cena za jednotlivé položky v Kč BEZ DPH (počet MJ x maximální cena) | MAXIMÁLNÍ CENA za měrnou jednotku (MJ) v Kč bez DPH | NABÍDKOVÁ CENA za měrnou jednotku (MJ) v Kč bez DPH | NABÍDKOVÁ CENA CELKEM v Kč bez DPH | VYHOVUJE / NEVYHOVUJE
1 | Osciloskop a proudová sonda | 1 | sada | Přístroj musí splňovat tyto technické parametry Osciloskop: Počet kanálů: 4 Šířka pásma: minimálně 100 MHz Vzorkovací rychlost: alespoň 1 GS/s Horizontální osa: alespoň 2 ns/div až 100 s/div Vertikální osa: alespoň 5 mV/div až 5 V/div Paměť: minimálně 20M bodů pro každý kanál Displej: barevný, minimálně 9 palců Rozlišení displeje: minimálně 800x480 Porty: USB a Ethernet s podporou LXI Váha: maximálně 4,5 kg Proudová sonda: Frekvenční pásmo: minimálně DC - 15 MHz Rozsah měřeného proudu: alespoň 5 mA až 150 A DC/RMS, 500A špička Délka přívodního kabelu: minimálně 2m Rozměry vkládaného vodiče: alespoň. 20 mm x 20mm Kompatibilita se zesilovačem TCPA300 |  | ANO | Centralizovaný rozvojový projekt 2017 číslo projektu: C18 | Ing. J. Rezek, Ph.D., tel.: 723175039 | ZČU v Plzni, budova NTIS, Technická 8, 306 14 Plzeň, místnost UN 206 | 150000 | 150000 |  | 0
Informace pro dodavatele: Pokud se dodavateli při zadávání jednotkových cen objeví text - "NEVYHOVUJE", znamená to překročení stanovené maximální nepřekročitelné nabídkové ceny, a to znamená nesplnění podmínek stanovených Zadavatelem. Pokud bude nabídka v této podobě podána Zadavateli, bude při posouzení vyřazena. | [10 empty] | CELKOVÁ MAXIMÁLNÍ CENA za celou VZ v Kč BEZ DPH | CELKOVÁ NABÍDKOVÁ CENA v Kč bez DPH
V případě, že se dodavatel při předání zboží na některá uvedená tel. čísla nedovolá, bude v takovém případě volat tel. 377 631 307, 377 631 320. | [10 empty] | 150000 | 0