## Laboratorní a měř. technika
Laboratorní a měřící technika (II.) 020 - 2017 | [9 empty] | Priloha_c_1_Kupni_smlouvy_technicka_specifikace_020_-_2017
Vyplní se automaticky
Vyplní dodavatel
[5 empty] | [DOPLNÍ DODAVATEL] |  |  |  |  | [DOPLNÍ DODAVATEL]
Položka | Název | Množství | Měrná jednotka [MJ] | Popis | Obchodní název + typ | Kontaktní osoba k převzetí zboží | Místo dodání | Maximální cena za jednotlivé položky v Kč BEZ DPH | MAXIMÁLNÍ CENA za měrnou jednotku (MJ) v Kč bez DPH | NABÍDKOVÁ CENA za měrnou jednotku (MJ) v Kč bez DPH | NABÍDKOVÁ CENA CELKEM v Kč bez DPH | VYHOVUJE / NEVYHOVUJE
1 | Zařízení pro měření plazivých proudů | 1 | ks | Zařízení umožňující určovat zkušební a porovnávací indexy odolnosti tuhých izolačních materiálů proti plazivým proudům dle specifikací uvedených v normě IEC 60112 (ČSN EN 60112) Zejména pak s níže vybranými parametry a obsahující minimálně: • zkušební sinusové napětí, které se mění v rozmezí minimálně 100 V – 630 V • zařízení umožňující dávkování kapek v intervalech 30 s (+/- 5 s) • doba po spadnutí 50 kapek na vzorek musí být (24,5 +/-2) min. • hmotnost řady 50 kapek musí být mezi 0,997 g a 1,147 g • zařízení pro měření objemu a váhy kapek • zařízení pro zjištění přítlačné síly elektrod • zařízení pro přesné dávkování a vedení kapek • minimálně 1 l roztoku A, dle normy • zásobník na testovací roztok, pro min. 20 testů • zařízení pro broušení elektrod • zařízení pro umístění zkušebního vzorku • nadproudové zařízení působící pokud proud o efektivní hodnotě 0,50 A trval po dobu 2 s • platinové elektrody dle požadavků normy • zařízení umožňující plně automatické provedení testu • zařízení pro měření napětí a proudu • možnost nastavení velikosti vypínacího proudu Dodávka (včetně zabalení ) do EK - 407. Dvouletá záruční lhůta. Součástí budou i kalibrační certifikáty rozměrů, síly, napětí, proudu/času. |  | Ing. Josef Pihera, Ph.D. tel: 377 634 520 | ZČU v Plzni, Fakulta elektrotechnická, Univerzitní 26, Plzeň, EK-407 | 410000 | 410000 |  | 0
Informace pro dodavatele: Pokud se dodavateli při zadávání jednotkových cen objeví text - "NEVYHOVUJE", znamená to překročení stanovené maximální nepřekročitelné nabídkové ceny, a to znamená nesplnění podmínek stanovených Zadavatelem. Pokud bude nabídka v této podobě podána Zadavateli, bude při posouzení vyřazena. | [8 empty] | CELKOVÁ MAXIMÁLNÍ CENA za celou VZ v Kč BEZ DPH | CELKOVÁ NABÍDKOVÁ CENA v Kč bez DPH
V případě, že se dodavatel při předání zboží na některá uvedená tel. čísla nedovolá, bude v takovém případě volat tel. 377 631 307, 377 631 320. | [8 empty] | 410000 | 0