## AVT
AV technika II 009-2017 (AVT-(II.)-009-2017) | [13 empty] | Priloha_c._1_Kupni_smlouvy_technicka_specifikace_AVT-(II.)-009-2017
Vyplní se automaticky
Vyplní dodavatel
[5 empty] | [DOPLNÍ DODAVATEL] | [8 empty] | [DOPLNÍ DODAVATEL]
Položka | Název | Množství | Měrná jednotka [MJ] | Popis | Obchodní název + typ | Fakturace | Financováno z projektových finančních prostředků | Pokud financováno z projektových prostředků, pak DODAVATEL uvede NA FAKTURU: NÁZEV A ČÍSLO DOTAČNÍHO PROJEKTU | Kontaktní osoba ve věci technické specifikace | Kontaktní osoba k převzetí zboží | Místo dodání | Maximální cena za jednotlivé položky v Kč BEZ DPH (počet MJ x maximální cena) | MAXIMÁLNÍ CENA za měrnou jednotku (MJ) v Kč bez DPH | NABÍDKOVÁ CENA za měrnou jednotku (MJ) v Kč bez DPH | NABÍDKOVÁ CENA CELKEM v Kč bez DPH | VYHOVUJE / NEVYHOVUJE | CPV - výběr AUDIOVIZUÁLNÍ TECHNIKA
1 | Redukce DisplayPort na HDMI | 2 | ks | Redukce HDMI F - DisplayPort M; Výstupní port: 1 x HDMI Female, HDMI 1.4 Digital Audio/Video; Vstupní port: 1 x DisplayPort Male Digital Audio/Video; | HP DisplayPort to HDMI 1.4 Adapter (F3W43AA), záruka 24 měsíců | Samostatná faktura | NE | NE | Martin Sirový, tel.: 37763 4126 | Martin Sirový, tel.: 37763 4126 | Univerzitní 26, 306 14 Plzeň | 800 | 400 | 180 | 360 | VYHOVUJE | 32321300-2 - Audiovizuální materiály
2 | Redukce Adapter HDMI A samice - micro HDMI D samec | 4 | ks | Redukce z rozhraní HDMI typ A samice na rozhraní HDMI TYP D samec, koncovky redukce zlacené. | PremiumCord Adapter HDMI Typ A samice - micro HDMI Typ D samec, zlacené koncovky, záruka 24 měsíců | [6 empty] | 400 | 100 | 65 | 260 | VYHOVUJE
3 | Redukce HDMI, zásuvka typ A - vidlice typ C mini | 4 | ks | Redukce konektoru HDMI z typu A na typ C. Pozlacené konektory. Specifikace High Speed with Ethernet zvládá podporu HEC, ARC, 3D a 4K UHD; HEC - až 100 Mb/s; ARC. | Hama HDMI, zásuvka typ A - vidlice typ C mini (HDMI F <-> HDMI mini M) 39861, záruka 24 měsíců | [6 empty] | 800 | 200 | 180 | 720 | VYHOVUJE
4 | Převodník VGA+audio Converter -> HDMI | 4 | ks | Převádí signál VGA na digitální rozhraní HDMI; Převádí analogové audio do HDMI konektoru; HDCP kompatibilní; Podporuje rozlišení Full HD 1080p (1920 × 1080), 640 × 480, 800 × 600, 1024 × 768, 1280 × 768, 1280 × 1024; Vstupy: VGA DB15HD male, Audio stereo jack 3,5mm male, USB (v případě nutnosti pro potřeby napájení); Výstup: HDMI female. | PremiumCord VGA+audio elektronický konvertor na rozhraní HDMI khcon-23, záruka 24 měsíců | [6 empty] | 3120 | 780 | 550 | 2200 | VYHOVUJE
5 | Redukce Mini-DisplayPort na HDMI | 4 | ks | Redukce - Mini DisplayPort -> HDMI F. Redukce slouží k převodu obrazu z konektoru Mini-DisplayPort na port HDMI. Adaptér disponuje konektorem Mini-DisplayPort se západkou na jednom konci a konektorem HDMI na druhém konci pro připojení kabelu monitoru HDMI; Délka kabelu < 0,5 m; | PremiumCord adaptér Mini DisplayPort - HDMI M/F (kportadm10), záruka 24 měsíců | [6 empty] | 1680 | 420 | 155 | 620 | VYHOVUJE
6 | Bezdrátový adaptér Wireless Display Adapter | 6 | ks | Bezdrátový adaptér - pro přenos obrazu pomocí bezdrátového WiFi rozhraní, kompatibilita se zařízeními s operačním systémem Windows 8.1 nebo Android 4.2.1 a vyšší. Použití technologie WiDi. Rozhraní HDMI (obraz, zvuk), USB 2.0 Standardní (napájení). | Microsoft Wireless Display Adapter v2 (P3Q-00008), záruka 24 měsíců | [6 empty] | 8400 | 1400 | 1210 | 7260 | VYHOVUJE
7 | Redukce mini DisplayPort - VGA | 1 | ks | Redukce Mini DisplayPort - D-SUB (VGA) F; Délka kabelu < 0,5 m. | PremiumCord adaptér Mini DisplayPort - VGA M/F 17cm (kportadm03), záruka 24 měsíců | [6 empty] | 280 | 280 | 280 | 280 | VYHOVUJE
8 | Video kabel Slim HDMI propojovací 0.5m | 2 | ks | Video kabel HDMI, propojovací, konektory: HDMI male <-> HDMI male. Délka kabelu 0,5 m; Barva: Černá, vnější průřez kabelů < 4mm, snadno ohebný. | PremiumCord HDMI High Speed + Ethernet kabel, zlacené konektory, 0,5m (kphdme005), záruka 24 měsíců | [6 empty] | 360 | 180 | 60 | 120 | VYHOVUJE
9 | Video kabel HDMI 1.4 propojovací 1m | 2 | ks | Video kabel HDMI, propojovací, konektory: HDMI male <-> HDMI male; Délka kabelu: 1 m; ARC, HEC. | PremiumCord HDMI High Speed + Ethernet kabel, zlacené konektory, 1m (kphdme1), záruka 24 měsíců | [6 empty] | 180 | 90 | 50 | 100 | VYHOVUJE
10 | Video kabel ProClass HDMI High Speed propojovací - 3m | 3 | ks | Propojovací kabel HDMI, délka: 3 m; Barva: Černá; Konektory: Pozlacené; Filtr: 2 feritové; Frekvenční pásmo: 340 MHz; Datový tok: 10,2 GBit/s; Rozlišení: 4096 x 2160 - 24 Hz, 3840 x 2160 - 24 Hz/25 Hz/30 Hz; Barevná hloubka: 30/36/48 bit. | Hama ProClass HDMI High Speed propojovací - 3m (83057), záruka 24 měsíců | [6 empty] | 1320 | 440 | 440 | 1320 | VYHOVUJE
11 | Redukce HDMI F --> HDMI F | 4 | ks | Konektory: Vstup: HDMI F, Výstup: HDMI F; , podpora 1080p HDTV. | PremiumCord Adapter HDMI A - HDMI A, Female/Female, pozlacená (kphdma-3), záruka 24 měsíců | [6 empty] | 360 | 90 | 80 | 320 | VYHOVUJE
12 | Video kabel HDMI M - HDMI F, prodloužení 2m | 2 | ks | Video: HDMI M, HDMI F; Délka kabelu: 2 m; Barva: Černá | PremiumCord Prodlužovací kabel HDMI-HDMI 2m (kphdmf2), záruka 24 měsíců | [6 empty] | 260 | 130 | 90 | 180 | VYHOVUJE
13 | Redukce DisplayPort - HDMI active | 2 | ks | Propojení zařízení s rozdílnými konektory; Redukce - vstup: DisplayPort M; výstup: HDMI F Délka kabelu: 0,2 m; Barva: Černá. Kompatibilní rozlišení až 4K (2160p @ 30 Hz); | AKASA DisplayPort - HDMI active (AK-CBDP06-20BK), záruka 24 měsíců | [6 empty] | 800 | 400 | 300 | 600 | VYHOVUJE
14 | Pouzdro | 4 | ks | Krabička či pouzdro na redukce pro AV techniku. Položky, které jsou určeny do krabičky (po jednom kuse): 1 - 5, 7, 11, 13. | Delphin - Smart Easy Bag M, záruka 24 měsíců | [6 empty] | 800 | 200 | 190 | 760 | VYHOVUJE
15 | Prezentér bezdrátový | 4 | ks | Prezentér bezdrátový Zabudovaná tlačítka prezentace 15metrový účinný dosah s 2,4 GHz bezdrátovou technologií Červené laserové ukazovátko s LED indikátorem Plug-and-play, bez nutnosti použít jakýkoli software Skladovatelný přijímač a pouzdro Indikátor nabití baterie On / Off přepínač Rozhraní: USB 2.0 | Logitech Wireless Presenter R400, záruka 24 měsíců | Samostatná faktura | NE | NE | Vacková Michaela tel.: 37763 8103 | Vacková Michaela tel.: 37763 8103 | Univerzitní 22, 306 14 Plzeň, FST, UX232a | 4000 | 1000 | 1000 | 4000 | VYHOVUJE | 32321200-1 - Audiovizuální přístroje
16 | UV filtr | 1 | ks | UV filtr pro objektiv Ø 62 mm | STARBLITZ filtr UV 62 mm MC, záruka 24 měsíců | Samostatná faktura | NE | NE | Martina Angelovová, tel.: 37763 4786 | Martina Angelovová, tel.: 37763 4786 | Teslova 11, 301 00 Plzeň, budova H, místnost H 206 | 500 | 500 | 500 | 500 | VYHOVUJE | 38650000-6 - Fotografické vybavení
17 | UV filtr | 1 | ks | UV filtr pro objektiv Ø 58 mm | STARBLITZ filtr UV 58 mm MC, záruka 24 měsíců | [6 empty] | 500 | 500 | 500 | 500 | VYHOVUJE
18 | bezdrátový prezentér s laserovým ukazovátkem a pamětí | 3 | ks | bezdrátová technologie dosah min. 10 m, frekvenční pásmo 2,4 GHz, červené laserové ukazovátko, technologie Plug and Play, paměť 4 GB, kompatibilní s Android, Mac OS, Windows 10/8/7/XP | Kensington Wireless Presenter with Laser Pointer and Memory K72441AM, záruka 24 měsíců | Samostatná faktura | ANO | TALENT 2017, 0040/7/NAD/2017 | Štrofová, tel.: 37763 6655 | Štrofová, tel.: 37763 6655 | Veleslavínova 42, 306 14 Plzeň, VC 106 | 6300 | 2100 | 2100 | 6300 | VYHOVUJE | 32321200-1 - Audiovizuální přístroje
19 | redukce k ultrabooku - adapter VGA | 1 | ks | převodník HDMI-VGA, vstupní konektor: mikro HDMI, výstupní konektory: VGA15 a HDMI | HP Micro HDMI to VGA/HDMI Adapter (K8E31AA), záruka 24 měsíců | [6 empty] | 850 | 850 | 600 | 600 | VYHOVUJE | 32321300-2 - Audiovizuální materiály
Informace pro dodavatele: Pokud se dodavateli při zadávání jednotkových cen objeví text - "NEVYHOVUJE", znamená to překročení stanovené maximální nepřekročitelné nabídkové ceny, a to znamená nesplnění podmínek stanovených Zadavatelem. Pokud bude nabídka v této podobě podána Zadavateli, bude při posouzení vyřazena. | [12 empty] | CELKOVÁ MAXIMÁLNÍ CENA za celou VZ v Kč BEZ DPH | CELKOVÁ NABÍDKOVÁ CENA v Kč bez DPH
V případě, že se dodavatel při předání zboží na některá uvedená tel. čísla nedovolá, bude v takovém případě volat tel. 377 631 307, 377 631 320. | [12 empty] | 31710 | 27000