## Výpočetní technika
Výpočetní technika (II.) 005-2017 (VT-(II.)-005-2017) | [12 empty] | Priloha_c._1_Kupni_smlouvy_technicka_specifikace_VT-(II.)-005-2017
Vyplní se automaticky
Vyplní dodavatel
[5 empty] | [DOPLNÍ DODAVATEL] | [7 empty] | [DOPLNÍ DODAVATEL]
Položka | Název | Množství | Měrná jednotka [MJ] | Popis | Obchodní název + typ + délka záruky | Fakturace | Obchodní podmínky NAD RÁMEC STANDARDNÍCH obchodních podmínek | Kontaktní osoba ve věci technické specifikace | Kontaktní osoba k převzetí zboží | Místo dodání | Maximální cena za jednotlivé položky v Kč BEZ DPH (počet MJ x maximální cena) | MAXIMÁLNÍ CENA za měrnou jednotku (MJ) v Kč bez DPH | NABÍDKOVÁ CENA za měrnou jednotku (MJ) v Kč bez DPH | NABÍDKOVÁ CENA CELKEM v Kč bez DPH | VYHOVUJE / NEVYHOVUJE | CPV - výběr VÝPOČETNÍ TECHNIKA
1 | Výkonný notebook s dokovací stanicí | 1 | ks | Provedení notebooku klasické. Výkon procesoru v Passmark CPU vice než 8700 bodů, minimálně dvě jádra. Operační paměť 8 GB(2133Mhz DDR4), možnost rozšíření na 16GB. Pevný disk o kapacitě 1TB. Integrovaná čtečka paměťových a čipových karet. Integrovaná dvoupásmová wifi karta 802.11ac/a/b/g/n a bluetooth 4.2. Integrovaná kamera s mikrofonem. Rozhraní COM. Display antireflexní 15.6’’ s rozlišením minimálně 1920x1080. Konektory RJ-45 GLAN, minimálně 3x USB3.0 port, VGA, dokovací konektor. Operační systém Windows 10. Záruční doba minimálně 4 roky NBD on-site. Klávesnice CZ s podsvícením nebo alternativním způsobem zlepšení viditelnosti ve tmě. Numerická klávesnice. Podpora ovladačů pro Windows 7 (32-bit a 64-bit) a vyšší verze Windows. Podpora prostřednictvím internetu musí umožnovat stahování ovladačů a manuálu z internetu adresně pro konkrétní zadaný typ (sériové číslo) zařízení. Bude dodáno s příslušenstvím: dokovací stanice (min. 2xDVI výstup nebo 2xdisplay port,1xVGA,1x RJ45, 4xUSB) | HP ProBook 650 G2 CPU: Intel Core i7-6820HQ RAM: 8GB (1x8GB) 2133 DDR4, 1 volný slot HDD: 1TB 5400RPM Integrovaná čtečka paměťových a čipových karet Bezddrátová konektivita: WiFi Intel 7265 ac 2x2 non vPro + Bluetooth 4.2 WW Integrovaná kamera 720p s mikrofonem Portová výbava: 2x USB 3.0, 1x USB Type-C, 1x port DisplayPort, 1x port VGA, 1x kombinovaný konektor sluchátek/mikrofonu, 1x vstup napájení (AC), 1x port RJ-45 GLAN, 1x dokovací konektor, 1x sériový port Displej: 15.6" LED FHD SVA Anti-Reflex (1920x1080) OS: Microsoft Windows 10 Home 64 Klávesnice CZ s podsvícením a s numerickou klávesnicí Podpora ovladačů pro Windows 7 (32-bit a 64-bit) a vyšší verze Windows Podpora prostřednictvím internetu umožňuje stahování ovladačů a manuálu z internetu adresně pro konkrétní zadaný typ (sériové číslo) zařízení Součástí dodávy je dokovací stanice HP 2013 UltraSlim Docking Station (2x DisplayPort, 1x VGA, 1x Ethernet/GLAN port, 1x Line in and line out, 4x USB 3.0 porty) Záruční doba 4 roky NBD on-site | samostatná faktura | Záruční doba minimálně 4 roky NBD on-site | Ing. Jiří Basl, PhD., 37763 4249, 603216039 | Ing. Jiří Basl, PhD., 37763 4249, 603216039 | ZČU FEL, Univerzitní 26, Plzeň | 33050 | 33050 | 29000 | 29000 | VYHOVUJE | 30213100-6 - Přenosné počítače
2 | Monitor 24'' | 1 | ks | Monitor s technologií IPS, úhlopříčka 23,5-24'', rozlišení 1920x1200. Rozhraní VGA+DP, součástí dodávky musí být kabely VGA a kabely pro připojení k PC (DP nebo DVI). Monitor obsahuje USB hub. Možnost výškového nastavení, horizontální i vertikální otáčení. | HP Z24i, záruka 48 měsíců NBD |  | Záruka 48 měs. NBD |  |  |  | 5900 | 5900 | 5600 | 5600 | VYHOVUJE | 30231000-7 - Počítačové monitory a konzoly
Informace pro dodavatele: Pokud se dodavateli při zadávání jednotkových cen objeví text - "NEVYHOVUJE", znamená to překročení stanovené maximální nepřekročitelné nabídkové ceny, a to znamená nesplnění podmínek stanovených Zadavatelem. Pokud bude nabídka v této podobě podána Zadavateli, bude při posouzení vyřazena. | [11 empty] | CELKOVÁ MAXIMÁLNÍ CENA za celou VZ v Kč BEZ DPH | CELKOVÁ NABÍDKOVÁ CENA v Kč bez DPH
V případě, že se dodavatel při předání zboží na některá uvedená tel. čísla nedovolá, bude v takovém případě volat tel. 377 631 307, 377 631 320. | [11 empty] | 38950 | 34600