## Výpočetní technika
Výpočetní technika (II.) 035-2017 (VT-(II.)-035-2017) | [14 empty] | Priloha_c._1_Kupni_smlouvy_technicka_specifikace_VT-(II.)-035-2017
Vyplní se automaticky
Vyplní dodavatel
[5 empty] | [DOPLNÍ DODAVATEL] | [9 empty] | [DOPLNÍ DODAVATEL]
Položka | Název | Množství | Měrná jednotka [MJ] | Popis | Obchodní název + typ + délka záruky | Fakturace | Financováno z projektových finančních prostředků | Pokud financováno z projektových prostředků, pak DODAVATEL uvede NA FAKTURU: NÁZEV A ČÍSLO DOTAČNÍHO PROJEKTU | Obchodní podmínky NAD RÁMEC STANDARDNÍCH obchodních podmínek | Kontaktní osoba ve věci technické specifikace | Kontaktní osoba k převzetí zboží | Místo dodání | Maximální cena za jednotlivé položky v Kč BEZ DPH (počet MJ x maximální cena) | MAXIMÁLNÍ CENA za měrnou jednotku (MJ) v Kč bez DPH | NABÍDKOVÁ CENA za měrnou jednotku (MJ) v Kč bez DPH | NABÍDKOVÁ CENA CELKEM v Kč bez DPH | VYHOVUJE / NEVYHOVUJE | CPV - výběr VÝPOČETNÍ TECHNIKA
1 | Počítač | 1 | ks | Výkon procesoru v Passmark CPU více než 7000 bodů, minimálně 2 jádra. Operační paměť typu DDR4 minimálně 8 GB. Grafická karta integrovaná v CPU. Pevný disk o kapacitě minimálně 500 GB 7200 otáček. Minimálně 6 USB portů, z toho minimálně 4 USB 3.0 porty. V předním panelu minimálně 2x USB 3.0. Podpora bootování z USB. Síťová karta 1 Gb/s Ethernet s podporou PXE. Grafický výstup DVI nebo Displayport. CZ klávesnice s integrovanou čtečkou kontaktních čipových karet. Optická myš 3tl./kolečko. Operační systém Windows 64 bit (W7 nebo vyšší). Existence ovladačů použitého HW ve Windows 7 (32-bit a 64-bit) a vyšší verze Windows. Existence ovladačů použitého HW v jádře Linuxu. Podpora prostřednictvím internetu musí umožňovat stahování ovladačů a manuálu z internetu adresně pro konkrétní zadaný typ (sériové číslo) zařízení. Skříň nesmí být plombovaná a musí umožňovat beznástrojové otevření. Velikost počítačové skříně - SFF. Vzdálený management umožňující zapnutí/restart/vypnutí počítače nezávisle na OS. Záruka na zboží 48 měsíců, servis NBD on site. DVDRW mechanika. | HP EliteDesk 800 G3 SFF CPU: Intel Core i5-6500 RAM: 8GB (1x8GB) DDR42400 Grafická karta integrovaná v CPU HDD: 500GB 7200RPM 3.5" Portová výbava: 1x USB-C na přední straně, 6x USB 3.1 (z toho 2x na přední straně), 4x USB 2.0 (z toho 2x na přední straně), 1x výstup pro sluchátka na přední straně, 1x kombinovaný konektor sluchátek/mikrofonu na přední straně, 1x zvukový vstup (line in), 1x zvukový výstup (line out), 1x RJ-45 (LAN), 2x DisplayPort, 1x VGA Podpora bootování z USB Síťová karta 1 Gb/s Ethernet s podporou PXE HP CZ klávesnice s integrovanou čtečkou kontaktních čipových karet HP optická myš 3tl./kolečko OS: Windows 10 Home 64 DVDRW mechanika Existence ovladačů použitého HW ve Windows 7 (32-bit a 64-bit) a vyšší verze Windows Existence ovladačů použitého HW v jádře Linuxu Podpora prostřednictvím internetu umožňuje stahování ovladačů a manuálu z internetu adresně pro konkrétní zadaný typ (sériové číslo) zařízení Skříň není plombovaná a umožňuje beznástrojové otevření Vzdálený management umožňující zapnutí/restart/vypnutí počítače nezávisle na OS - intel vPro Záruka na zboží 48 měsíců, servis NBD on site | Samostatná faktura | NE | NE | Záruka na zboží 48 měsíců, servis NBD on site. | Mgr. Rázková, tel.: 37763 1090 | Mgr. Rázková, tel.: 37763 1090 | Rektorát, Univerzitní 8, 306 14 Plzeň, UR 313 | 20000 | 20000 | 15500 | 15500 | VYHOVUJE | 30200000-1 - Počítače
2 | Příslušenství k PC - monitor | 1 | ks | Monitor - velikost úhlopříčky 24", rozlišení WUXGA (1920x1200), rozhraní DVI nebo displayport, USB hub, jas min. 300 cd/m2, typ panelu IPS. Displayport kabel musí být součástí dodávky, 3 roky záruka. | HP Z24i, displayport kabel jemsoučástí, záruka 36 měsíců |  |  |  | Záruka 3 roky. |  |  |  | 6500 | 6500 | 5600 | 5600 | VYHOVUJE | 30237000-9 - Součásti, příslušenství a doplňky pro počítače
3 | IP telefon | 2 | ks | Základní jedno-linkový IP telefon s černobílým diplejem o minimálním rozlišení 100x60 pixelů. Podpora napájení po datovém kabelu (PoE 802.3af) a 2ks porty 10/100/1000BASE-T RJ-45 (IEEE 802.3). Voice VLAN (IEEE 802.1Q) s možností automatické domluvy s přepínačem. Podpora získání počáteční konfigurace díky parametru získaného z DHCP. Konfigurační soubor v jazyku XML s možností šifrování a získávání přes TFTP, HTTP, HTTPS. Možnost automatické aktualizace firmware a konfigurace včetně zálohování konfigurace. Určení SIP ústředny pomocí DNS A záznamu (RFC 1706) a SRV záznamu (RFC 2782). Podpora firemního telefonního seznamu dotazováním na LDAP server. Možnost připojení rozšiřujícího klávesového modulu. | Cisco SPA512G, záruka 24 měsíců | [7 empty] | 5600 | 2800 | 2250 | 4500 | VYHOVUJE | 32552100-8 - Telefonní přístroje
4 | Paměťové moduly pro rozšíření paměti serverů DELL R630 | 8 | ks | Originální certifikovaný 16GB paměťový modul typu DDR4 (2RX8 RDIMM, 2400MHz) kompatibilní se serverem DELL R630; přidáním tohoto paměťového modulu musí pokračovat záruka na celý komplet serveru (včetně přidaných pamětí) | Dell 16 GB Certified Memory Module - 2RX8 RDIMM 2400MHz, kompatibilní se serverem DELL R630; přidáním tohoto paměťového modulu pokračuje záruka na celý komplet serveru (včetně přidaných pamětí) | Samostatná faktura | ANO | LO1506 - PUNTIS - Podpora udržitelnosti centra NTIS - Nové technologie pro informační společnost |  | Flídr, tel.: 37763 2559 | Flídr, tel.: 37763 2559 | Technická 8, 306 14 Plzeň | 60000 | 7500 | 7000 | 56000 | VYHOVUJE | 30236110-6 - Paměť RAM
Informace pro dodavatele: Pokud se dodavateli při zadávání jednotkových cen objeví text - "NEVYHOVUJE", znamená to překročení stanovené maximální nepřekročitelné nabídkové ceny, a to znamená nesplnění podmínek stanovených Zadavatelem. Pokud bude nabídka v této podobě podána Zadavateli, bude při posouzení vyřazena. | [13 empty] | CELKOVÁ MAXIMÁLNÍ CENA za celou VZ v Kč BEZ DPH | CELKOVÁ NABÍDKOVÁ CENA v Kč bez DPH
V případě, že se dodavatel při předání zboží na některá uvedená tel. čísla nedovolá, bude v takovém případě volat tel. 377 631 307, 377 631 320. | [13 empty] | 92100 | 81600