## Výpočetní technika
Výpočetní technika (II.) 043-2017 (VT-(II.)-043-2017) | [13 empty] | Priloha_c._1_Kupni_smlouvy_technicka_specifikace_VT-(II.)-043-2017
Vyplní se automaticky
Vyplní dodavatel
[5 empty] | [DOPLNÍ DODAVATEL] | [8 empty] | [DOPLNÍ DODAVATEL]
Položka | Název | Množství | Měrná jednotka [MJ] | Popis | Obchodní název + typ | Fakturace | Financováno z projektových finančních prostředků | Pokud financováno z projektových prostředků, pak DODAVATEL uvede NA FAKTURU: NÁZEV A ČÍSLO DOTAČNÍHO PROJEKTU | Kontaktní osoba ve věci technické specifikace | Kontaktní osoba k převzetí zboží | Místo dodání | Maximální cena za jednotlivé položky v Kč BEZ DPH (počet MJ x maximální cena) | MAXIMÁLNÍ CENA za měrnou jednotku (MJ) v Kč bez DPH | NABÍDKOVÁ CENA za měrnou jednotku (MJ) v Kč bez DPH | NABÍDKOVÁ CENA CELKEM v Kč bez DPH | VYHOVUJE / NEVYHOVUJE | CPV - výběr VÝPOČETNÍ TECHNIKA
1 | Notebook | 2 | ks | Provedení notebooku klasické. Výkon procesoru v Passmark CPU vice než 8000 bodů, minimálně 4 jádra. Operační paměť minimálně 8 GB DDR4. SSD disk o kapacitě minimálně 250 GB. Integrovaná wifi karta. Display min. Full HD 15,6’’ s rozlišením min. 1920x1080. Síťová karta 1 Gb/s Ethernet (i přes USB). Minimálně 3x USB port (alespoň 2x USB 3.0). Operační systém Windows 64-bit (min. Windows 10). Existence ovladačů použitého HW ve Windows 10 a vyšší verze Windows. Grafická karta - výkon grafické karty v Passmark Videocard Benchmarks více než 2000 bodů Kovové nebo kompozitní šasi. CZ Klávesnice včetně numerické klávesnice. Hmotnost menší než 2,2 kg Záruka na zboží 24 měsíců. | ASUS ROG GL502VT-FY034T kovový, HDD prodejcem nahrazen za SSD 256 GB, záruka 24 měsíců | Samostatná faktura Do faktury je nutné rozdělit celkovou uvedenou cenu u pol. č.3 - na cenu PC a cenu monitoru | ANO | Projekt č. 18 - FSTORE: Přeshraniční platforma pro výzkum úložišť energie budoucnosti a jejich integrace. Program přeshraniční spolupráce Česká republika - Svobodný stát Bavorsko Cíl EÚS 2014-2020 | Jaromír Pocedič, tel.: 736767641 | Jaromír Pocedič, tel.: 736767641 | Teslova 9, 306 14 Plzeň, Laboratoř C1 | 61200 | 30600 | 30100 | 60200 | VYHOVUJE | 30213100-6 - Přenosné počítače
2 | PC průmyslový do 19“ racku | 1 | ks | Šasi 4U pro ATX motherboardy/pasivní sběrnice. Zdroj min. 400W. Výkon procesoru v Passmark CPU vice než 12500 bodů, minimálně 4 jádra. Operační paměť min. 16GB RAM, pevný disk min. 1TB. Počet portů min. 4x USB 2.0 + min. 4x USB 3.0, min 2x RS-232, min. 1x RS-232/422/485, síťová karta s podporou 1000 Mbit, integrovaná grafická karta, bezdrátová klávesnice a bezdrátová optická myš. Rozšiřující sloty min. 6x PCIe. Software: Windows 7 nebo vyšší ve verzi s podporou vzdáleného přístupu | Axes Computers průmyslové PC Skříň: ACUTAKE INDUSTRY JUST 4U Zdroj: SEASONIC 430W S12II-430W CPU: Intel Core i7-6800K RAM: 4x 4GB DDR4 2133MNz HDD: 1TB 7200 RPM USB porty: 6 x USB 3.0, 2 x USB 3.1, 2 x USB 2.0 Sériová rozhraní: 1x PCIe karta s 2x RS232 porty + 1x PCIe karta CP-114EL s rozhraním RS-232/422/485 Síťová karta: 1 x Intel I218 Gigabit LAN Grafická karta: nVidia GT 210 integrovaná v šasi Bezdrátová klávesnice a bezdrátová optická myš Základní deska obsahuje 4 x PCIe 3.0 x16 slot + 2 x PCIe 2.0 x1 slot Software: MICROSOFT Windows Pro 10 64-bit CZ Záruka: 24 měsíců | [6 empty] | 33000 | 33000 | 33000 | 33000 | VYHOVUJE | 30213300-8 - Stolní počítač
3 | PC měřící + monitor | 1 | sada | Počítač fungující jako měřící stanice. Desktop. Výkon procesoru v Passmark CPU vice než 12000 bodů, minimálně 4 jádra. Operační paměť min. 8GB RAM, pevný disk min. 1TB 7.200 otáček SATA-6G, počet portů 6x USB 2.0+4x USB 3.0, síťová karta s podporou 1000 Mbit, integrovaná grafická karta, klávesnice a optická myš. 1ks Monitor 24“ Full-HD Software: Windows 7 nebo vyšší ve verzi s podporou vzdáleného přístupu | Axes Computers měřicí PC Skříň: desktop, zdroj 300W CPU: Intel Core i7-7700K RAM: 2x 4GB DDR4 2133 MHz HDD: 1TB 7200 RPM SATA III USB porty: 6 x USB 2.0, 4 x USB 3.1 Gen1 Síťová karta: 1 x Realtek RTL8111H Gigabit LAN controller Grafická karta: integrovaná v CPU Intel HD Graphics 630 klávesnice a optická myš OS: MICROSOFT Windows Pro 10 64-bit CZ Monitor: Acer V246HLBID (UM.FV6EE.026) Záruka: 24 měsíců | [6 empty] | 30000 | 30000 | 24000 | 24000 | VYHOVUJE | 30213300-8 - Stolní počítač
4 | Dotykový monitor 20-22“ | 1 | ks | LCD Dotykový Monitor, 20-22“, rozlišení 1920x1080, VESA kompatibilní, dodání včetně VESA držáku. Vstupy - VGA, DVI (možnost použití redukcí). Jeden z rozměrů výška nebo šířka musí být menší než 450 mm. | iiyama T2252MTS-B5, záruka 36 měsíců | [6 empty] | 10000 | 10000 | 5800 | 5800 | VYHOVUJE | 30231320-6 - Dotykové monitory
5 | Pevný disk | 2 | ks | HD 3,5", min. 8000 GB,min. 7200 otáček,min. 128 MB cache | Seagate SkyHawk 8TB (ST8000VX0022), záruka 36 měsíců | Samostatná faktura | NE | NE |  |  |  | 14000 | 7000 | 6500 | 13000 | VYHOVUJE | 30234100-9 - Magnetické disky
Informace pro dodavatele: Pokud se dodavateli při zadávání jednotkových cen objeví text - "NEVYHOVUJE", znamená to překročení stanovené maximální nepřekročitelné nabídkové ceny, a to znamená nesplnění podmínek stanovených Zadavatelem. Pokud bude nabídka v této podobě podána Zadavateli, bude při posouzení vyřazena. | [12 empty] | CELKOVÁ MAXIMÁLNÍ CENA za celou VZ v Kč BEZ DPH | CELKOVÁ NABÍDKOVÁ CENA v Kč bez DPH
V případě, že se dodavatel při předání zboží na některá uvedená tel. čísla nedovolá, bude v takovém případě volat tel. 377 631 307, 377 631 320. | [12 empty] | 148200 | 136000