## AVT
AV technika II 012-2017 (AVT-(II.)-012-2017) | [11 empty] | Priloha_c._1_Kupni_smlouvy_technicka_specifikace_AVT-(II.)-012-2017
Vyplní se automaticky
Vyplní dodavatel
[5 empty] | [DOPLNÍ DODAVATEL] | [6 empty] | [DOPLNÍ DODAVATEL]
Položka | Název | Množství | Měrná jednotka [MJ] | Popis | Obchodní název + typ | Fakturace | Kontaktní osoba ve věci technické specifikace | Kontaktní osoba k převzetí zboží | Místo dodání | Maximální cena za jednotlivé položky v Kč BEZ DPH (počet MJ x maximální cena) | MAXIMÁLNÍ CENA za měrnou jednotku (MJ) v Kč bez DPH | NABÍDKOVÁ CENA za měrnou jednotku (MJ) v Kč bez DPH | NABÍDKOVÁ CENA CELKEM v Kč bez DPH | VYHOVUJE / NEVYHOVUJE | CPV - výběr AUDIOVIZUÁLNÍ TECHNIKA
1 | Přenosná ozvučovací souprava | 1 | ks | Přenosný aktivní PA systém s možností provozu jak ze sítě,tak z vloženého akumulátoru.Integrovaný Bluetooth modul,integrovaný přehrávač MP3,WMA s informativním displejem,možnost přehrávaní z USB flash disku nebo SD karty,bezdrátový mikrofon jako součást systému.Dvoukanálový ekvalizér,k dispozici také efekt „reverb“.Indikátor stavu akumulátoru.Celý systém na kolečkách,madlo pro snadnou manipulaci při transportu,otvor pro umístění na stojan Technické parametry: výkon zesilovače 120W RMS, koncepce repro - 10“basový + 1“horna, frekvenční odezva 55Hz – 20kHz, 2x kombinované vstupy Jack 6,3mm/XLR konektory s přepínáním mez linkovým a mikrofonním vstupem, RCA vstup (L,R) a Jack 3,5mm vstup,6,3mm výstupní Jack konektor pro snadné připojení dalších aktivních reproboxů, WAV/MP3 přehrávač USB a slot na SD karty, verze Bluetooth 3.0 zpětně kompatibilní, dosah 10 metrů, bezdrátový přijímač mikrofonu UHF 863-865 MHz,16 kanálů,dosah 20 metrů,napájení mikrofonu 2x AA baterie,mikrofon profesionální,kondenzátorový,kardioidní.Výdrž akumulátoru – 12 hodin na poloviční výkon,3-4 hodiny na maximální výkon.Doba nabíjení 10 hodin,kapacita 5Ah | DENON PRO ENVOI - přenosný reproduktor s bezdrátovým mikrofonem a baterii, záruka 24 měsíců | Samostatná faktura | Olšák, tel.: 724259065 | Olšák, tel.: 724259065 | Univerzitní 8, 306 14 Plzeň | 14300 | 14300 | 14300 | 14300 | VYHOVUJE | 32321200-1 - Audiovizuální přístroje
2 | Přehrávač DVD | 1 | ks | Multimediální přehrávač s USB vstupem.Možnost přehrávat disky CD-R/RW,VCD,DVD,DVD+-R/+-RW.Možnost přehrávat formáty JPG,WMA,MP3,AVI,MPG,DivX. Konektory: SCART,HDMI,komponentní a S Video,analogový zvukový výstup RCA (L,R) – možnost propojení pomocí CINCH konektorů s přenosným PA systémem (viz výše) | Hyundai DV2H 478 DU, záruka 24 měsíců |  |  |  |  | 1000 | 1000 | 1000 | 1000 | VYHOVUJE | 32321200-1 - Audiovizuální přístroje
Informace pro dodavatele: Pokud se dodavateli při zadávání jednotkových cen objeví text - "NEVYHOVUJE", znamená to překročení stanovené maximální nepřekročitelné nabídkové ceny, a to znamená nesplnění podmínek stanovených Zadavatelem. Pokud bude nabídka v této podobě podána Zadavateli, bude při posouzení vyřazena. | [10 empty] | CELKOVÁ MAXIMÁLNÍ CENA za celou VZ v Kč BEZ DPH | CELKOVÁ NABÍDKOVÁ CENA v Kč bez DPH
V případě, že se dodavatel při předání zboží na některá uvedená tel. čísla nedovolá, bude v takovém případě volat tel. 377 631 307, 377 631 320. | [10 empty] | 15300 | 15300