## Laboratorní a měř. technika
Laboratorní a měřící technika (II.) 019 - 2017 | [9 empty] | Priloha_c_1_Kupni_smlouvy_technicka_specifikace_019_-_2017
Vyplní se automaticky
Vyplní dodavatel
[5 empty] | [DOPLNÍ DODAVATEL] |  |  |  |  | [DOPLNÍ DODAVATEL]
Položka | Název | Množství | Měrná jednotka [MJ] | Popis | Obchodní název + typ | Kontaktní osoba k převzetí zboží | Místo dodání | Maximální cena za jednotlivé položky v Kč BEZ DPH (počet MJ x maximální cena) | MAXIMÁLNÍ CENA za měrnou jednotku (MJ) v Kč bez DPH | NABÍDKOVÁ CENA za měrnou jednotku (MJ) v Kč bez DPH | NABÍDKOVÁ CENA CELKEM v Kč bez DPH | VYHOVUJE / NEVYHOVUJE
1 | Digitální multimetr | 1 | ks | - 5½ místný digitální stolní multimetr - True RMS měření střídavých veličin - Duální displej - Rozhraní RS-232 - Připojení přes USB - Možnost čtyřvodičového připojení měřených odporů - Možnost automatické i ruční volby měřicích rozsahů - Funkce Min/Max - Měření stejnosměrných napětí v rozsazích 100 mV, 1 V, 10 V, 100 V a 1000 V - Měření stejnosměrných proudů v rozsazích 10 mA, 100 mA, 1 A, 10 A - Měření střídavých napětí v rozsazích 100 mV, 1 V, 10 V, 100 V a 750 V - Měření střídavých proudů v rozsazích 10 mA, 100 mA, 1 A, 10 A - Test spojitosti obvodu (test vodivosti) s akustickou indikací - Test diod (měření úbytku napětí do 6 V při proudu 1 mA) - Měření kapacit v rozsazích 10 nF, 100 nF, 1 µF, 10 µF, 100 µF - Měření teploty pomocí termočlánku v rozsazích -200°C až 0°C a 0°C až +300°C |  | Ing. Martin Sýkora, Ph.D. tel.: 377 634 567 | ZČU v Plzni, Fakulta elektrotechnická, Univerzitní 26, 306 14 Plzeň, EL303 | 14800 | 14800 |  | 0
2 | Laboratorní napájecí zdroj | 4 | ks | - Univerzální stejnosměrný napájecí zdroj - Regulovatelné výstupní napětí v rozsahu 0 – 30 V - Proudové omezení plynule nastavitelné v rozsahu 0 – 2,5 A - Zobrazení napětí a proudu na displeji, samostatný displej pro napětí a proud, minimálně 3½ místný displej, technologie displeje - LCD - Výstupní svorky – standardní 4 mm zdířky - Pasivní chlazení (provedení bez ventilátoru) - Maximální zvlnění napětí v režimu konstantního napětí 2 mV - Maximální zvlnění proudu v režimu konstantního proudu 20°mA - Reakční čas regulace při změně zátěže z 10 % na 100 % - 100 µs nebo lepší |  | Ing. Jiří Švarný, Ph.D. tel.: 377 634 559 | ZČU v Plzni, Fakulta elektrotechnická, Univerzitní 26, 306 14 Plzeň, EK415 | 19200 | 4800 |  | 0
3 | Čítač | 1 | ks | - Univerzální dvouvstupový čítač - Rozsah měření frekvencí 0,1 Hz až 2,4 MHz - Přesnost časové základny ± 1 ppm a lepší - LED displej - Funkce měření periody signálu - Funkce měření časového intervalu mezi signály - Funkce měření poměru frekvencí obou signálů - Měření celkového počtu impulsů - Útlumový článek - Filtr typu dolní propust - Rozhraní RS-232 |  |  |  | 13500 | 13500 |  | 0
4 | Kapacitní dekáda | 1 | ks | - Kapacitní dekáda pro laboratorní měření - Rozsah nastavení kapacit 0 – 11,111 µF - Přesnost ±1% nebo lepší - Nastavení kapacity v každém řádu v rozsahu 0 – 10 - Řády: 100 pF, 1 nF, 10 nF, 100 nF, 1 µF - Nastavení hodnot pomocí otočných přepínačů - Nízká reziduální (parazitní?) kapacita – 20 pF nebo nižší - Maximální pracovní napětí na všech rozsazích minimálně 300 V (DC) resp. 230 V (AC) |  |  |  | 6500 | 6500 |  | 0
Informace pro dodavatele: Pokud se dodavateli při zadávání jednotkových cen objeví text - "NEVYHOVUJE", znamená to překročení stanovené maximální nepřekročitelné nabídkové ceny, a to znamená nesplnění podmínek stanovených Zadavatelem. Pokud bude nabídka v této podobě podána Zadavateli, bude při posouzení vyřazena. | [8 empty] | CELKOVÁ MAXIMÁLNÍ CENA za celou VZ v Kč BEZ DPH | CELKOVÁ NABÍDKOVÁ CENA v Kč bez DPH
V případě, že se dodavatel při předání zboží na některá uvedená tel. čísla nedovolá, bude v takovém případě volat tel. 377 631 307, 377 631 320. | [8 empty] | 54000 | 0