## Laboratorní a měř. technika
Laboratorní a měřicí technika (II.) 022 - 2017 | [11 empty] | Priloha_c_1_Kupni_smlouvy_technicka_specifikace_LMT (II.)_022_-_2017
Vyplní se automaticky
Vyplní dodavatel
[5 empty] | [DOPLNÍ DODAVATEL] | [7 empty] | [DOPLNÍ DODAVATEL]
Položka | Název | Množství | Měrná jednotka [MJ] | Popis | Obchodní název + typ | Fakturace | Financováno z projektových finančních prostředků | Pokud financováno z projektových prostředků, pak DODAVATEL uvede NA FAKTURU: NÁZEV A ČÍSLO DOTAČNÍHO PROJEKTU | Kontaktní osoba k převzetí zboží | Místo dodání | Maximální cena za jednotlivé položky v Kč BEZ DPH (počet MJ x maximální cena) | MAXIMÁLNÍ CENA za měrnou jednotku (MJ) v Kč bez DPH | NABÍDKOVÁ CENA za měrnou jednotku (MJ) v Kč bez DPH | NABÍDKOVÁ CENA CELKEM v Kč bez DPH | VYHOVUJE / NEVYHOVUJE
1 | Termočlánkový datalogger | 1 | ks | Termočlánkový datalogger musí splňovat níže uvedené: - Minimálně sedm měřicích kanálů - Všechny měřicí kanály musí mít kompenzaci studeného konce - Měření minimálně s termočlánky typu: E, J, K, N, T - Připojení termočlánků realizováno skrze svorkovnici - Minimálně 16bitový A/D převodník - Měřicí rozsah pro termočlánek typu K alespoň od −270 do 1370 °C - Přesnost měření minimálně 0,5 % + 0,5 °C v celém měřicím rozsahu - Rozlišení s termočlánkem typu K minimálně 0,05 °C - Vzorkovací frekvence alespoň 20 Hz (při vzorkování jednoho kanálu) - Vnitřní paměť pro uložení minimálně 100 000 naměřených hodnot (dohromady pro všechny kanály) - Vestavěná baterie - Možnost externího napájení – transformátor síťového napětí 230V nebo připojení zdroje stejnosměrného napětí - Připojení k PC přes USB a Datalogger musí mít tlačítko pro spuštění měření bez připojeného PC - Datalogger musí mít kontrolku pro indikaci provozu - Kovové tělo - Velikost maximálně 100×100×30 mm - Hmotnost maximálně 300 g včetně baterie - Provozní teploty alespoň od −30 do 60 °C, provozní vlhkost alespoň do 90 % nekondenzující - Možnost on-line měření (okamžitý přenos měřených dat do PC) i off-line měření (záznam do paměti ústředny) - S ústřednou musí být dodán software pro nastavení ústředny a stažení naměřených dat - software musí být kompatibilní s Windows 7 nebo Windows 10 |  | Samostatná faktura | ANO | MŠMT-42495/2014, č. LO1402 (CENTEM+) | Ing. Vladislav Lang, Ph.D., Tel.: 377 634 717 | ZČU v Plzni, Nové technologie - výzkumné centrum, vědecko technický park, Teslova 11, Plzeň, budova H | 16500 | 16500 |  | 0
Informace pro dodavatele: Pokud se dodavateli při zadávání jednotkových cen objeví text - "NEVYHOVUJE", znamená to překročení stanovené maximální nepřekročitelné nabídkové ceny, a to znamená nesplnění podmínek stanovených Zadavatelem. Pokud bude nabídka v této podobě podána Zadavateli, bude při posouzení vyřazena. | [11 empty] | CELKOVÁ MAXIMÁLNÍ CENA za celou VZ v Kč BEZ DPH | CELKOVÁ NABÍDKOVÁ CENA v Kč bez DPH
V případě, že se dodavatel při předání zboží na některá uvedená tel. čísla nedovolá, bude v takovém případě volat tel. 377 631 307, 377 631 320. | [11 empty] | 16500 | 0