## Rekapitulace stavby
Export VZ |  | List obsahuje: |  |  |  |  | 1) Rekapitulace stavby |  |  | 2) Rekapitulace objektů stavby a soupisů prací | [15 empty] | 3.0 | ZAMOK |  |  |  |  | False | False | {7795127a-3781-4319-808f-9d5393b12769}
[31 empty] | 0,01 | 21
[31 empty] | 0,01 | 15
|  | REKAPITULACE STAVBY | [15 empty] | v --- níže se nacházejí doplnkové a pomocné údaje k sestavám --- v | [11 empty] | Návod na vyplnění | 0,001
|  | Kód: |  |  |  |  | 201709 | [22 empty] | Měnit lze pouze buňky se žlutým podbarvením! 1) v Rekapitulaci stavby vyplňte údaje o Uchazeči (přenesou se do ostatních sestav i v jiných listech) 2) na vybraných listech vyplňte v sestavě Soupis prací ceny u položek Podrobnosti k vyplnění naleznete na poslední záložce s Pokyny pro vyplnění | 0,01
|  | Stavba: |  |  |  |  | ZČU - STRADI - STRATEGICKÁ DISLOKACE ZČU - FZS | [23 empty] | 0,01
|  | KSO: |  |  |  |  | 801 34 22 | [6 empty] | CC-CZ: | [16 empty] | 0,01
|  | Místo: |  |  |  |  | Tylova 59, Jižní Předměstí, 301 00 Plzeň | [6 empty] | Datum: |  | 23. 3. 2017 | [14 empty] | 0,01
0,01
|  | Zadavatel: | [11 empty] | IČ: | [16 empty] | 0,01
|  |  | ZČU v Plzni, Univerzitní 8, Plzeň | [10 empty] | DIČ: | [16 empty] | 0,01
0,01
|  | Uchazeč: | [11 empty] | IČ: |  | Vyplň údaj | [14 empty] | 0,01
|  |  | Vyplň údaj | [10 empty] | DIČ: |  | Vyplň údaj | [14 empty] | 0,01
False
|  | Projektant: | [11 empty] | IČ: | [16 empty] | False
|  |  | ATELIER SOUKUP OPL ŠVEHLA s.r.o. | [10 empty] | DIČ: | [16 empty] | True
0,01
|  | Poznámka: | [28 empty] | 0,01
|  |  | Soupis prací je sestaven za využití položek Cenové soustavy ÚRS. Cenové a technické podmínky ÚRS, které nejsou uvedeny v soupisu prací (tzv. úvodní části katalogů) jsou neomezeně dálkově k dispozici na www.cs-urs.cz. Položky soupisu prací, které nemají ve sloupci "Cenová soustava" uveden žádný údaj, nepochází z Cenové soustavy ÚRS (takové položky jsou zpracovatelem definovány jako položky "VLASTNÍ"). | [27 empty] | False
|  | Cena bez DPH | [11 empty] | 0
[8 empty] | Sazba daně |  | Základ daně |  |  |  | Výše daně
|  | DPH |  | základní |  |  |  | 21% |  | 0 |  |  |  | 0
|  |  |  | snížená |  |  |  | 15% |  | 0 |  |  |  | 0
|  |  |  | zákl. přenesená |  |  |  | 21% |  | 0 |  |  |  | 0
|  |  |  | sníž. přenesená |  |  |  | 15% |  | 0 |  |  |  | 0
|  |  |  | nulová |  |  |  | 0% |  | 0 |  |  |  | 0
|  | Cena s DPH | [6 empty] | v |  | CZK |  |  | 0
REKAPITULACE OBJEKTŮ STAVBY A SOUPISŮ PRACÍ
| Kód: | [6 empty] | 201709
| Stavba: | [6 empty] | ZČU - STRADI - STRATEGICKÁ DISLOKACE ZČU - FZS
| Místo: | [6 empty] | Tylova 59, Jižní Předměstí, 301 00 Plzeň |  |  |  |  | Datum: |  | 23. 3. 2017
| Zadavatel: | [6 empty] | ZČU v Plzni, Univerzitní 8, Plzeň |  |  |  |  | Projektant: |  | ATELIER SOUKUP OPL ŠVEHLA s.r.o. |  |  | Informatívní údaje z listů zakázek
Uchazeč:
| Kód |  |  |  | Objekt, Soupis prací | [6 empty] | Cena bez DPH [CZK] |  |  |  | Cena s DPH [CZK] | Typ | z toho Ostat. náklady [CZK] | DPH [CZK] | Normohodiny [h] | DPH základní [CZK] | DPH snížená [CZK] | DPH základní přenesená [CZK] | DPH snížená přenesená [CZK] | Základna DPH základní | Základna DPH snížená | Základna DPH zákl. přenesená | Základna DPH sníž. přenesená | Základna DPH nulová
| Náklady stavby celkem | [10 empty] | 0 |  |  |  | 0 |  | 0 | 0 | 0 | 0 | 0 | 0 | 0 | 0 | 0 | 0 | 0 | 0 |  | D | 0 | ###NOIMPORT### | IMPORT | {7795127a-3781-4319-808f-9d5393b12769} | {00000000-0000-0000-0000-000000000000} | 801 34 22
|  | D1 |  |  |  | DOKUMENTACE STAVEBNÍHO NEBO INŽENÝRSKÉHO OBJEKTU | [5 empty] | 0 |  |  |  | 0 | STA | 0 | 0 | 0 | 0 | 0 | 0 | 0 | 0 | 0 | 0 | 0 | 0 |  | D | 1 | ###NOIMPORT### | IMPORT | {65169370-d60a-4771-b176-4e6aa32af841} | {7795127a-3781-4319-808f-9d5393b12769} |  | 2
/ |  |  | D.1.1 |  |  |  | ARCHITEKTONICKO-STAVEBNÍ ŘEŠENÍ |  |  |  |  | 0 |  |  |  | 0 | Soupis | 0 | 0 | 0 | 0 | 0 | 0 | 0 | 0 | 0 | 0 | 0 | 0 |  |  | 2 |  | IMPORT | {c426cbf0-9f06-4e78-b22b-6e83b29d6ac7} | {65169370-d60a-4771-b176-4e6aa32af841}
|  |  | D.1.2 |  |  |  | KONSTRUKČNÍ ČÁST |  |  |  |  | 0 |  |  |  | 0 | Soupis | 0 | 0 | 0 | 0 | 0 | 0 | 0 | 0 | 0 | 0 | 0 | 0 |  | D | 2 | ###NOIMPORT### | IMPORT | {bc29a3e0-59d8-41b5-ba48-ae8e9e19e716} | {65169370-d60a-4771-b176-4e6aa32af841}
/ |  |  |  | 1. |  |  |  | Konstrukční část |  |  |  | 0 |  |  |  | 0 | Soupis | 0 | 0 | 0 | 0 | 0 | 0 | 0 | 0 | 0 | 0 | 0 | 0 |  |  | 3 |  | IMPORT | {cbce8883-f71b-4345-9002-8daa17ea57f3} | {bc29a3e0-59d8-41b5-ba48-ae8e9e19e716}
/ |  |  |  | 2. |  |  |  | Konstr.část - Sanace |  |  |  | 0 |  |  |  | 0 | Soupis | 0 | 0 | 0 | 0 | 0 | 0 | 0 | 0 | 0 | 0 | 0 | 0 |  |  | 3 |  | IMPORT | {cad7e4a4-78fe-4200-a4c2-2fe5f885df2a} | {bc29a3e0-59d8-41b5-ba48-ae8e9e19e716}
/ |  |  |  | 3. |  |  |  | Ocelová střešní plošina |  |  |  | 0 |  |  |  | 0 | Soupis | 0 | 0 | 0 | 0 | 0 | 0 | 0 | 0 | 0 | 0 | 0 | 0 |  |  | 3 |  | IMPORT | {8c8c638b-df53-4f91-b59e-5de6e93ece8a} | {bc29a3e0-59d8-41b5-ba48-ae8e9e19e716}
/ |  |  |  | 4. |  |  |  | Podlaha trafostanice |  |  |  | 0 |  |  |  | 0 | Soupis | 0 | 0 | 0 | 0 | 0 | 0 | 0 | 0 | 0 | 0 | 0 | 0 |  |  | 3 |  | IMPORT | {2f9420b6-73be-4d9b-a464-962351ca528f} | {bc29a3e0-59d8-41b5-ba48-ae8e9e19e716}
/ |  |  |  | 5. |  |  |  | Záporové pažení |  |  |  | 0 |  |  |  | 0 | Soupis | 0 | 0 | 0 | 0 | 0 | 0 | 0 | 0 | 0 | 0 | 0 | 0 |  |  | 3 |  | IMPORT | {9aa77e82-b167-40ee-938e-7e459b4f026a} | {bc29a3e0-59d8-41b5-ba48-ae8e9e19e716}
|  |  | D.1.4 |  |  |  | TECHNIKA PROSTŘEDÍ STAVEB |  |  |  |  | 0 |  |  |  | 0 | Soupis | 0 | 0 | 0 | 0 | 0 | 0 | 0 | 0 | 0 | 0 | 0 | 0 |  | D | 2 | ###NOIMPORT### | IMPORT | {cd968870-6899-4a44-82bc-9815beb57d12} | {65169370-d60a-4771-b176-4e6aa32af841}
/ |  |  |  | D.1.4.a |  |  |  | Zařízení pro vytápění staveb |  |  |  | 0 |  |  |  | 0 | Soupis | 0 | 0 | 0 | 0 | 0 | 0 | 0 | 0 | 0 | 0 | 0 | 0 |  |  | 3 |  | IMPORT | {9ad944bf-35d6-4f74-a61c-8502c64d88a3} | {cd968870-6899-4a44-82bc-9815beb57d12}
/ |  |  |  | D.1.4.b |  |  |  | Zařízení pro ochlazování staveb a zařízení vzduchotechniky |  |  |  | 0 |  |  |  | 0 | Soupis | 0 | 0 | 0 | 0 | 0 | 0 | 0 | 0 | 0 | 0 | 0 | 0 |  |  | 3 |  | IMPORT | {bd812c6b-2939-4e1d-a78e-f6711941075e} | {cd968870-6899-4a44-82bc-9815beb57d12}
/ |  |  |  | D.1.4.d |  |  |  | Zařízení pro měření a regulaci |  |  |  | 0 |  |  |  | 0 | Soupis | 0 | 0 | 0 | 0 | 0 | 0 | 0 | 0 | 0 | 0 | 0 | 0 |  |  | 3 |  | IMPORT | {71e7f418-57c0-4fc5-85ef-a044f66ed7f9} | {cd968870-6899-4a44-82bc-9815beb57d12}
/ |  |  |  | D.1.4.e |  |  |  | Zařízení zdravotně technických instalací |  |  |  | 0 |  |  |  | 0 | Soupis | 0 | 0 | 0 | 0 | 0 | 0 | 0 | 0 | 0 | 0 | 0 | 0 |  |  | 3 |  | IMPORT | {9eae1674-547c-4aaa-817f-8b76e743916e} | {cd968870-6899-4a44-82bc-9815beb57d12} | 801 38
/ |  |  |  | D.1.4.f |  |  |  | Plynová zařízení |  |  |  | 0 |  |  |  | 0 | Soupis | 0 | 0 | 0 | 0 | 0 | 0 | 0 | 0 | 0 | 0 | 0 | 0 |  |  | 3 |  | IMPORT | {a15b7347-d120-4062-b062-43f577e565ef} | {cd968870-6899-4a44-82bc-9815beb57d12}
/ |  |  |  | D.1.4.g |  |  |  | Zařízení silnoproudé elektrotechniky vč. bleskosvodů a uzemnění, osvětlení |  |  |  | 0 |  |  |  | 0 | Soupis | 0 | 0 | 0 | 0 | 0 | 0 | 0 | 0 | 0 | 0 | 0 | 0 |  |  | 3 |  | IMPORT | {a48b79c8-0c28-4710-9c65-190cf64daa21} | {cd968870-6899-4a44-82bc-9815beb57d12}
/ |  |  |  | D.1.4.h |  |  |  | Zařízení EPS, ZDP, NS |  |  |  | 0 |  |  |  | 0 | Soupis | 0 | 0 | 0 | 0 | 0 | 0 | 0 | 0 | 0 | 0 | 0 | 0 |  |  | 3 |  | IMPORT | {060cbd11-4177-4fca-af40-c9c62c4ecaf3} | {cd968870-6899-4a44-82bc-9815beb57d12}
/ |  |  |  | D.1.4.i |  |  |  | Zařízení EZS |  |  |  | 0 |  |  |  | 0 | Soupis | 0 | 0 | 0 | 0 | 0 | 0 | 0 | 0 | 0 | 0 | 0 | 0 |  |  | 3 |  | IMPORT | {be7667e4-a687-4553-972c-28d19b4fe434} | {cd968870-6899-4a44-82bc-9815beb57d12}
/ |  |  |  | D.1.4.j |  |  |  | Zařízení JIS |  |  |  | 0 |  |  |  | 0 | Soupis | 0 | 0 | 0 | 0 | 0 | 0 | 0 | 0 | 0 | 0 | 0 | 0 |  |  | 3 |  | IMPORT | {ba5d27b7-e3a3-4576-a8c6-3189fe733b0a} | {cd968870-6899-4a44-82bc-9815beb57d12}
/ |  |  |  | D.1.4.k |  |  |  | CCTV kamerový systém |  |  |  | 0 |  |  |  | 0 | Soupis | 0 | 0 | 0 | 0 | 0 | 0 | 0 | 0 | 0 | 0 | 0 | 0 |  |  | 3 |  | IMPORT | {5c73d56c-2e45-4640-968e-af271d6d1413} | {cd968870-6899-4a44-82bc-9815beb57d12}
/ |  |  |  | D.1.4.l |  |  |  | Zařízení strukturované kabeláže, přípojka slaboproudých rozvodů (SITMP) |  |  |  | 0 |  |  |  | 0 | Soupis | 0 | 0 | 0 | 0 | 0 | 0 | 0 | 0 | 0 | 0 | 0 | 0 |  |  | 3 |  | IMPORT | {f8ab329c-1c5a-48f1-8cf9-f390b7b252f5} | {cd968870-6899-4a44-82bc-9815beb57d12}
/ |  |  |  | D.1.4.m |  |  |  | Zařízení evakuačního rozhlasu |  |  |  | 0 |  |  |  | 0 | Soupis | 0 | 0 | 0 | 0 | 0 | 0 | 0 | 0 | 0 | 0 | 0 | 0 |  |  | 3 |  | IMPORT | {0765e5ae-f93d-4116-83f6-1934b40f47d0} | {cd968870-6899-4a44-82bc-9815beb57d12}
/ |  |  |  | D.1.4.n |  |  |  | Zařízení AV techniky |  |  |  | 0 |  |  |  | 0 | Soupis | 0 | 0 | 0 | 0 | 0 | 0 | 0 | 0 | 0 | 0 | 0 | 0 |  |  | 3 |  | IMPORT | {c5cf3302-bee3-4627-b2d5-79d30884255f} | {cd968870-6899-4a44-82bc-9815beb57d12}
/ |  |  |  | D.1.4.p |  |  |  | Technologie výtahů |  |  |  | 0 |  |  |  | 0 | Soupis | 0 | 0 | 0 | 0 | 0 | 0 | 0 | 0 | 0 | 0 | 0 | 0 |  |  | 3 |  | IMPORT | {948a6001-1cc6-4bf8-bdf3-fcde2ee55719} | {cd968870-6899-4a44-82bc-9815beb57d12}
/ |  |  |  | D.1.4.q |  |  |  | Záchytný systém |  |  |  | 0 |  |  |  | 0 | Soupis | 0 | 0 | 0 | 0 | 0 | 0 | 0 | 0 | 0 | 0 | 0 | 0 |  |  | 3 |  | IMPORT | {4517fab4-fb1a-470f-8b2c-37ec87b63e7f} | {cd968870-6899-4a44-82bc-9815beb57d12}
|  | D2 |  |  |  | DOKUMENTACE TECHNICKÝCH A TECHNOLOGICKÝCH ZAŘÍZENÍ | [5 empty] | 0 |  |  |  | 0 | STA | 0 | 0 | 0 | 0 | 0 | 0 | 0 | 0 | 0 | 0 | 0 | 0 |  | D | 1 | ###NOIMPORT### | IMPORT | {a72cb8d5-9ba0-4b7f-94a5-f803090f61f0} | {7795127a-3781-4319-808f-9d5393b12769} |  | 2
/ |  |  | D.2.1 |  |  |  | KOMUNIKACE, PARKOVIŠTĚ, DOPRAVNĚ INŽENÝRSKÉ OPATŘENÍ |  |  |  |  | 0 |  |  |  | 0 | Soupis | 0 | 0 | 0 | 0 | 0 | 0 | 0 | 0 | 0 | 0 | 0 | 0 |  |  | 2 |  | IMPORT | {75ab21b2-b241-4911-86dd-6bd97b452064} | {a72cb8d5-9ba0-4b7f-94a5-f803090f61f0}
/ |  |  | D.2.2 |  |  |  | VODOVODNÍ PŘÍPOJKA |  |  |  |  | 0 |  |  |  | 0 | Soupis | 0 | 0 | 0 | 0 | 0 | 0 | 0 | 0 | 0 | 0 | 0 | 0 |  |  | 2 |  | IMPORT | {01ffaa87-baf9-48fa-8c48-1aaa6db050b3} | {a72cb8d5-9ba0-4b7f-94a5-f803090f61f0} | 801 38
/ |  |  | D.2.3 |  |  |  | TRAFOSTANICE |  |  |  |  | 0 |  |  |  | 0 | Soupis | 0 | 0 | 0 | 0 | 0 | 0 | 0 | 0 | 0 | 0 | 0 | 0 |  |  | 2 |  | IMPORT | {737fcea2-2422-4402-b63e-478f0319963d} | {a72cb8d5-9ba0-4b7f-94a5-f803090f61f0}
/ |  |  | D.2.4 |  |  |  | GASTRO ZAŘÍZENÍ |  |  |  |  | 0 |  |  |  | 0 | Soupis | 0 | 0 | 0 | 0 | 0 | 0 | 0 | 0 | 0 | 0 | 0 | 0 |  |  | 2 |  | IMPORT | {3ba49a05-3ee3-4019-b3bd-9db7c6eafc4c} | {a72cb8d5-9ba0-4b7f-94a5-f803090f61f0}
/ |  | VON |  |  |  | VEDLEJŠÍ A OSTATNÍ ROZPOČTOVÉ NÁKLADY | [5 empty] | 0 |  |  |  | 0 | STA | 0 | 0 | 0 | 0 | 0 | 0 | 0 | 0 | 0 | 0 | 0 | 0 |  |  | 1 |  | IMPORT | {0cce16b0-b49c-4a1d-9ab8-202f5c5c8373} | {7795127a-3781-4319-808f-9d5393b12769} |  | 2

## D.1.1 - ARCHITEKTONICKO-S...
| List obsahuje: |  | 1) Krycí list soupisu | 2) Rekapitulace |  |  | 3) Soupis prací | Zpět na list: | Rekapitulace stavby
[19 empty] | {c426cbf0-9f06-4e78-b22b-6e83b29d6ac7} | [5 empty] | skb01 | m2 | 595,64 | 2
[19 empty] | 2 | [5 empty] | skb02 | m2 | 65,78 | 2
| KRYCÍ LIST SOUPISU | [8 empty] | v --- níže se nacházejí doplnkové a pomocné údaje k sestavám --- v | [8 empty] | False | [5 empty] | skb06 | m2 | 92,78 | 2
[25 empty] | skb07 | m2 | 224,6 | 2
| Stavba: | [23 empty] | skb08 | m2 | 454,64 | 2
|  | ZČU - STRADI - STRATEGICKÁ DISLOKACE ZČU - FZS | [22 empty] | skb09 | m2 | 392,18 | 2
| Objekt: | [23 empty] | skb10 | m2 | 370,32 | 2
|  | D1 - DOKUMENTACE STAVEBNÍHO NEBO INŽENÝRSKÉHO OBJEKTU | [22 empty] | skb11 | m2 | 14,57 | 2
| Soupis: | [23 empty] | skb18 | m2 | 1416,6 | 2
|  | D.1.1 - ARCHITEKTONICKO-STAVEBNÍ ŘEŠENÍ | [22 empty] | skb19 | m2 | 23,54 | 2
[25 empty] | skb20 | m2 | 115,42 | 2
| KSO: |  |  |  |  | CC-CZ: | [18 empty] | skb24 | m2 | 638,78 | 2
| Místo: |  | Tylova 59, Jižní Předměstí, 301 00 Plzeň |  |  | Datum: | 23. 3. 2017 | [17 empty] | skb25 | m2 | 1007,94 | 2
[25 empty] | skb26 | m2 | 79,37 | 2
| Zadavatel: |  |  |  |  | IČ: | [18 empty] | skb29 | m2 | 1223,32 | 2
|  | ZČU v Plzni, Univerzitní 8, Plzeň |  |  |  | DIČ: | [18 empty] | skb30 | m2 | 252 | 2
[25 empty] | skb31 | m2 | 78,33 | 2
| Uchazeč: |  |  |  |  | IČ: | [18 empty] | skb32 | m2 | 8,14 | 2
[6 empty] | DIČ: | [18 empty] | skb33 | m2 | 213,61 | 2
[25 empty] | skb36 | m2 | 5,64 | 2
| Projektant: |  |  |  |  | IČ: | [18 empty] | skb38 | m2 | 18,41 | 2
|  | ATELIER SOUKUP OPL ŠVEHLA s.r.o. |  |  |  | DIČ: | [18 empty] | skb39 | m2 | 670,645 | 2
[25 empty] | skb45 | m2 | 44,79 | 2
| Poznámka: | [23 empty] | skb46 | m2 | 38,75 | 2
|  | Soupis prací je sestaven za využití položek Cenové soustavy ÚRS. Cenové a technické podmínky ÚRS, které nejsou uvedeny v soupisu prací (tzv. úvodní části katalogů) jsou neomezeně dálkově k dispozici na www.cs-urs.cz. Položky soupisu prací, které nemají ve sloupci "Cenová soustava" uveden žádný údaj, nepochází z Cenové soustavy ÚRS (takové položky jsou zpracovatelem definovány jako položky "VLASTNÍ"). | [22 empty] | skb44 | m2 | 44,28 | 2
[25 empty] | skb41 | m2 | 45,087 | 2
[25 empty] | skb47 | m2 | 180,39 | 2
| Cena bez DPH | [5 empty] | 0 | [17 empty] | skb48 | m2 | 135,241 | 2
[25 empty] | skb49 | m2 | 100,19 | 2
|  |  | Základ daně |  |  | Sazba daně | Výše daně | [17 empty] | skb50 | m2 | 35,885 | 2
| DPH | základní | 0 |  |  | 21% | 0 | [17 empty] | skb40 | m2 | 9,775 | 2
|  | snížená | 0 |  |  | 15% | 0 | [17 empty] | skb34 | m2 | 9,355 | 2
|  | zákl. přenesená | 0 |  |  | 21% | 0 | [17 empty] | skb35 | m2 | 9,355 | 2
|  | sníž. přenesená | 0 |  |  | 15% | 0 | [17 empty] | skb51 | m2 | 43,733 | 2
|  | nulová | 0 |  |  | 0% | 0 | [17 empty] | skb04 | m2 | 47,82 | 2
[25 empty] | skb37 | m2 | 10 | 2
| Cena s DPH |  |  | v | CZK |  | 0 | [17 empty] | skb22 | m2 | 21,1 | 2
[25 empty] | skb16 | m2 | 21,1 | 2
[25 empty] | skb21 | m2 | 21,1 | 2
[25 empty] | skb23 | m2 | 21,1 | 2
[25 empty] | skb43 | m2 | 14,865 | 2
[25 empty] | skb28 | m2 | 34,73 | 2
REKAPITULACE ČLENĚNÍ SOUPISU PRACÍ | [24 empty] | skb27 | m2 | 34,73 | 2
[25 empty] | skn01 | m2 | 577,448 | 2
Stavba: | [24 empty] | skn01a | m2 | 15,081 | 2
|  | ZČU - STRADI - STRATEGICKÁ DISLOKACE ZČU - FZS | [22 empty] | skn01b | m2 | 14,299 | 2
Objekt: | [24 empty] | skn01c | m2 | 8,528 | 2
|  | D1 - DOKUMENTACE STAVEBNÍHO NEBO INŽENÝRSKÉHO OBJEKTU | [22 empty] | skn01d | m2 | 22,93 | 2
Soupis: | [24 empty] | skn02 | m2 | 186,861 | 2
|  | D.1.1 - ARCHITEKTONICKO-STAVEBNÍ ŘEŠENÍ | [22 empty] | skn02a | m2 | 8,65 | 2
[25 empty] | skn02b | m2 | 6,679 | 2
Místo: |  |  | Tylova 59, Jižní Předměstí, 301 00 Plzeň |  |  | Datum: | 23. 3. 2017 | [17 empty] | skn03 | m2 | 19,11 | 2
[25 empty] | skn60 | m2 | 94,333 | 2
Zadavatel: |  |  | ZČU v Plzni, Univerzitní 8, Plzeň |  |  | Projektant: | ATELIER SOUKUP OPL ŠVEHLA s.r.o. | [17 empty] | skn60a | m2 | 4,25 | 2
Uchazeč: | [24 empty] | skn61 | m2 | 65,666 | 2
[25 empty] | skn61a | m2 | 2,85 | 2
Kód dílu - Popis | [6 empty] | Cena celkem [CZK] | [17 empty] | skn62 | m2 | 1783,18 | 2
[25 empty] | skn63 | m2 | 181,057 | 2
Náklady soupisu celkem | [6 empty] | 0 | [12 empty] | -1 |  |  |  |  | skn63a | m2 | 12,6 | 2
| HSV - Práce a dodávky HSV | [5 empty] | 0 | [17 empty] | skn64 | m2 | 36,25 | 2
| 1 - Zemní práce | [5 empty] | 0 | [17 empty] | skn65 | m2 | 22 | 2
| 2 - Zakládání | [5 empty] | 0 | [17 empty] | szn01 | m2 | 603,686 | 2
| 3 - Svislé a kompletní konstrukce | [5 empty] | 0 | [17 empty] | szn02 | m2 | 763,466 | 2
| 4 - Vodorovné konstrukce | [5 empty] | 0 | [17 empty] | szn03 | m2 | 462,626 | 2
| 5 - Komunikace pozemní | [5 empty] | 0 | [17 empty] | szn04 | m2 | 52,186 | 2
| 6 - Úpravy povrchů, podlahy a osazování výplní | [5 empty] | 0 | [17 empty] | szn05 | m2 | 4317,327 | 2
| 61 - Úprava povrchů vnitřních | [5 empty] | 0 | [17 empty] | KER04 | m2 | 109 | 2
| 62 - Úprava povrchů vnější | [5 empty] | 0 | [17 empty] | KER03 | m2 | 2782 | 2
| 63 - Podlahy a podlahové konstrukce | [5 empty] | 0 | [17 empty] | skn74 | m2 | 123 | 2
| 64 - Osazování výplní otvorů | [5 empty] | 0 | [17 empty] | skn73a | m2 | 233 | 2
| 8 - Trubní vedení | [5 empty] | 0 | [17 empty] | skn73 | m2 | 206 | 2
| 9 - Ostatní konstrukce a práce, bourání | [5 empty] | 0 | [17 empty] | skn72 | m2 | 247 | 2
| 91 - Doplňující konstrukce a práce pozemních komunikací, letišť a ploch | [5 empty] | 0 | [17 empty] | skn72a | m2 | 137 | 2
| 93 - Různé dokončovací konstrukce a práce inženýrských staveb | [5 empty] | 0 | [17 empty] | skn71 | m2 | 75,927 | 2
| 94 - Lešení a stavební výtahy | [5 empty] | 0 | [17 empty] | lešení | m2 | 6862 | 2
| 95 - Různé dokončovací konstrukce a práce pozemních staveb | [5 empty] | 0 | [17 empty] | skn68 | m2 | 1223,128 | 2
| 96 - Bourání konstrukcí | [5 empty] | 0 | [17 empty] | skn69 | m2 | 59,354 | 2
| 97 - Prorážení otvorů a ostatní bourací práce | [5 empty] | 0 | [17 empty] | skn04 | m2 | 19,276 | 2
| 98 - Demolice a sanace | [5 empty] | 0 | [17 empty] | skn07 | m2 | 5,36 | 2
| 997 - Přesun sutě | [5 empty] | 0 | [17 empty] | skn08 | m2 | 6,79 | 2
| 998 - Přesun hmot | [5 empty] | 0 | [17 empty] | skn09 | m2 | 293,624 | 2
| PSV - Práce a dodávky PSV | [5 empty] | 0 | [17 empty] | skn09a | m2 | 31,24 | 2
| 711 - Izolace proti vodě, vlhkosti a plynům | [5 empty] | 0 | [17 empty] | skn09c | m2 | 5,929 | 2
| 712 - Povlakové krytiny | [5 empty] | 0 | [17 empty] | skn10 | m2 | 9,41 | 2
| 713 - Izolace tepelné | [5 empty] | 0 | [17 empty] | skn09b | m2 | 0,371 | 2
| 743 - Elektromontáže - hrubá montáž | [5 empty] | 0 | [17 empty] | skn11 | m2 | 89,831 | 2
| 751 - Vzduchotechnika | [5 empty] | 0 | [17 empty] | skn11a | m2 | 1,993 | 2
| 762 - Konstrukce tesařské | [5 empty] | 0 | [17 empty] | skn11b | m2 | 0,401 | 2
| 763 - Konstrukce suché výstavby | [5 empty] | 0 | [17 empty] | skn12 | m2 | 17,82 | 2
| 764 - Konstrukce klempířské | [5 empty] | 0 | [17 empty] | skn13 | m2 | 388,26 | 2
| 765 - Krytina skládaná | [5 empty] | 0 | [17 empty] | skn14 | m2 | 40,393 | 2
| 766 - Konstrukce truhlářské | [5 empty] | 0 | [17 empty] | skn14a | m2 | 8,993 | 2
| 767 - Konstrukce zámečnické | [5 empty] | 0 | [17 empty] | skn14b | m2 | 7,908 | 2
| 771 - Podlahy z dlaždic | [5 empty] | 0 | [17 empty] | skn14c | m2 | 36,227 | 2
| 775 - Podlahy skládané | [5 empty] | 0 | [17 empty] | skn14d | m2 | 16,175 | 2
| 776 - Podlahy povlakové | [5 empty] | 0 | [17 empty] | skn14e | m2 | 24,567 | 2
| 777 - Podlahy lité | [5 empty] | 0 | [17 empty] | skn15 | m2 | 14,1 | 2
| 781 - Dokončovací práce - obklady | [5 empty] | 0 | [17 empty] | skn15a | m2 | 23,1 | 2
| 783 - Dokončovací práce - nátěry | [5 empty] | 0 | [17 empty] | skn16 | m2 | 114,95 | 2
| 784 - Dokončovací práce - malby a tapety | [5 empty] | 0 | [17 empty] | skn16a | m2 | 13,638 | 2
| 787 - Dokončovací práce - zasklívání | [5 empty] | 0 | [17 empty] | skn16b | m2 | 6,718 | 2
| HZS - Hodinové zúčtovací sazby | [5 empty] | 0 | [17 empty] | skn16c | m2 | 9,584 | 2
[25 empty] | skn16d | m2 | 53,166 | 2
[25 empty] | skn70 | m2 | 37,964 | 2
[25 empty] | skn75 | m2 | 805,739 | 2
[25 empty] | skn76 | m2 | 671,6 | 2
[25 empty] | skn77 | m2 | 66,765 | 2
[25 empty] | skn78 | m2 | 0,96 | 2
SOUPIS PRACÍ | [24 empty] | skn78a | m2 | 5,46 | 2
[25 empty] | skn79 | m2 | 3,498 | 2
Stavba: | [24 empty] | skn80 | m2 | 82,254 | 2
|  | ZČU - STRADI - STRATEGICKÁ DISLOKACE ZČU - FZS | [22 empty] | skn81 | m2 | 105 | 2
Objekt: | [24 empty] | skn82 | m2 | 2,838 | 2
|  | D1 - DOKUMENTACE STAVEBNÍHO NEBO INŽENÝRSKÉHO OBJEKTU | [22 empty] | skn83 | m2 | 2,976 | 2
Soupis: | [24 empty] | skn84 | m2 | 43,36 | 2
|  | D.1.1 - ARCHITEKTONICKO-STAVEBNÍ ŘEŠENÍ | [22 empty] | skn85 | m2 | 415,351 | 2
[25 empty] | skn86 | m2 | 319,511 | 2
Místo: |  |  | Tylova 59, Jižní Předměstí, 301 00 Plzeň |  |  | Datum: | 23. 3. 2017 | [17 empty] | skn87 | m2 | 216,728 | 2
[25 empty] | skn88 | m2 | 104,848 | 2
Zadavatel: |  |  | ZČU v Plzni, Univerzitní 8, Plzeň |  |  | Projektant: | ATELIER SOUKUP OPL ŠVEHLA s.r.o. | [17 empty] | skn89 | m2 | 45,068 | 2
Uchazeč: | [24 empty] | skn90 | m2 | 95,812 | 2
[25 empty] | skn91 | m2 | 45,088 | 2
PČ | Typ | Kód | Popis | MJ | Množství | J.cena [CZK] | Cena celkem [CZK] | Cenová soustava |  | Poznámka | DPH | J. Nh [h] | Nh celkem [h] | J. hmotnost [t] | Hmotnost celkem [t] | J. suť [t] | Suť Celkem [t] | [7 empty] | skb53 | m2 | 1757,61 | 2
Náklady soupisu celkem | [6 empty] | 0 | [5 empty] | 0 |  | 6279.5794 |  | 7008.0483 |  | D | -1 |  |  |  |  | skn27 | m2 | 19,62 | 2 | [6 empty] | 0
| D | HSV | Práce a dodávky HSV |  |  |  | 0 | [5 empty] | 0 |  | 5592.1554 |  | 6930.3148 | 1 | D | 0 |  |  |  | ROZPOCET | kzsvni | m2 | 315,133 | 2 | [6 empty] | 0
| D | 1 | Zemní práce |  |  |  | 0 | [5 empty] | 0 |  | 0 |  | 490.2898 | 1 | D | 1 |  |  |  | ROZPOCET | skn92 | m2 | 35 | 2 | [6 empty] | 0
1 | K | 113106121 | Rozebrání dlažeb komunikací pro pěší z betonových nebo kamenných dlaždic | m2 | 82.798 |  | 0 | CS ÚRS 2017 01 |  |  | základní |  | 0 | 0 | 0 | 0.255 | 21.1135 | 4 | K | 2 |  |  |  | ROZPOCET | skn06i06a | m2 | 67,5 | 2 | 0 | 0 | 0 | 0 | 0 | 1 | 0 | 4 | 1492580601
| PP |  | Rozebrání dlažeb a dílců komunikací pro pěší, vozovek a ploch s přemístěním hmot na skládku na vzdálenost do 3 m nebo s naložením na dopravní prostředek komunikací pro pěší s ložem z kameniva nebo živice a s výplní spár z betonových nebo kameninových dlaždic, desek nebo tvarovek | [15 empty] | PP | 2 |  |  |  |  | skn32i32a | m2 | 67,5 | 2
| PSC |  | Poznámka k souboru cen: 1. Ceny jsou určeny pro rozebrání dlažeb a dílců včetně odstranění lože. 2. Ceny nelze použít pro rozebrání dlažeb uložených do betonového lože nebo do cementové malty, které se oceňují cenami -7130, -7131, -7132, -7170, -7171, -7172, -7230, -7231 a -7232 Odstranění podkladů nebo krytů z betonu prostého; pro volbu těchto cen je rozhodující tloušťka bourané dlažby včetně lože nebo podkladu. 3. U komunikací pro pěší a u vozovek a ploch menších než 50 m2 jsou ceny určeny pro ruční rozebrání (kromě silničních dílců), u vozovek a ploch větších než 50 m2 pro rozebrání strojní. 4. V cenách nejsou započteny náklady na popř. nutné očištění: a) dlažebních nebo mozaikových kostek, které se oceňuje cenami souboru cen 979 07-11 Očištění vybouraných dlažebních kostek části C01 tohoto ceníku, b) betonových, kameninových nebo kamenných desek nebo dlaždic, které se oceňuje cenami souboru cen 979 0 . - . . Očištění vybouraných obrubníků, krajníků, desek nebo dílců části C01 tohoto ceníku. 5. Přemístění vybourané dlažby včetně materiálu z lože a spár na vzdálenost přes 3 m se oceňuje cenami souborů cen 997 22-1 Vodorovná doprava suti a vybouraných hmot. | [15 empty] | PSC | 2 |  |  |  |  | skn16e | m2 | 7,324 | 2
| VV |  | 0,65*127,381"žlab jižní část |  | 82.798 | [13 empty] | VV | 2 | 2 | True | 1 | ROZPOCET | skn16f | m2 | 10,977 | 2
2 | K | 113106221 | Rozebrání dlažeb vozovek pl přes 50 do 200 m2 z drobných kostek s ložem z kameniva | m2 | 123 |  | 0 | CS ÚRS 2017 01 |  |  | základní |  | 0 | 0 | 0 | 0.32 | 39.36 | 4 | K | 2 |  |  |  | ROZPOCET | skn17 | m2 | 11,861 | 2 | 0 | 0 | 0 | 0 | 0 | 1 | 0 | 4 | 1046943699
| PP |  | Rozebrání dlažeb a dílců komunikací pro pěší, vozovek a ploch s přemístěním hmot na skládku na vzdálenost do 3 m nebo s naložením na dopravní prostředek vozovek a ploch, s jakoukoliv výplní spár v ploše jednotlivě přes 50 m2 do 200 m2 z drobných kostek nebo odseků s ložem z kameniva | [15 empty] | PP | 2 |  |  |  |  | skn18 | m2 | 26,47 | 2
| PSC |  | Poznámka k souboru cen: 1. Ceny jsou určeny pro rozebrání dlažeb a dílců včetně odstranění lože. 2. Ceny nelze použít pro rozebrání dlažeb uložených do betonového lože nebo do cementové malty, které se oceňují cenami -7130, -7131, -7132, -7170, -7171, -7172, -7230, -7231 a -7232 Odstranění podkladů nebo krytů z betonu prostého; pro volbu těchto cen je rozhodující tloušťka bourané dlažby včetně lože nebo podkladu. 3. U komunikací pro pěší a u vozovek a ploch menších než 50 m2 jsou ceny určeny pro ruční rozebrání (kromě silničních dílců), u vozovek a ploch větších než 50 m2 pro rozebrání strojní. 4. V cenách nejsou započteny náklady na popř. nutné očištění: a) dlažebních nebo mozaikových kostek, které se oceňuje cenami souboru cen 979 07-11 Očištění vybouraných dlažebních kostek části C01 tohoto ceníku, b) betonových, kameninových nebo kamenných desek nebo dlaždic, které se oceňuje cenami souboru cen 979 0 . - . . Očištění vybouraných obrubníků, krajníků, desek nebo dílců části C01 tohoto ceníku. 5. Přemístění vybourané dlažby včetně materiálu z lože a spár na vzdálenost přes 3 m se oceňuje cenami souborů cen 997 22-1 Vodorovná doprava suti a vybouraných hmot. | [15 empty] | PSC | 2 |  |  |  |  | skn19 | m2 | 20,083 | 2
| VV | skn74 | 123"SKN/74 |  | 123 | [13 empty] | VV | 2 | 2 | True | 1 | ROZPOCET | skn20 | m2 | 4,8 | 2
3 | K | 113106571 | Rozebrání dlažeb vozovek pl přes 200 m2 ze zámkové dlažby s ložem z kameniva | m2 | 384 |  | 0 | CS ÚRS 2017 01 |  |  | základní |  | 0 | 0 | 0 | 0.295 | 113.28 | 4 | K | 2 |  |  |  | ROZPOCET | skn22 | m2 | 423,586 | 2 | 0 | 0 | 0 | 0 | 0 | 1 | 0 | 4 | -994136304
| PP |  | Rozebrání dlažeb a dílců komunikací pro pěší, vozovek a ploch s přemístěním hmot na skládku na vzdálenost do 3 m nebo s naložením na dopravní prostředek vozovek a ploch, s jakoukoliv výplní spár v ploše jednotlivě přes 200 m2 ze zámkové dlažby s ložem z kameniva | [15 empty] | PP | 2 |  |  |  |  | skn23 | m2 | 128,74 | 2
| PSC |  | Poznámka k souboru cen: 1. Ceny jsou určeny pro rozebrání dlažeb a dílců včetně odstranění lože. 2. Ceny nelze použít pro rozebrání dlažeb uložených do betonového lože nebo do cementové malty, které se oceňují cenami -7130, -7131, -7132, -7170, -7171, -7172, -7230, -7231 a -7232 Odstranění podkladů nebo krytů z betonu prostého; pro volbu těchto cen je rozhodující tloušťka bourané dlažby včetně lože nebo podkladu. 3. U komunikací pro pěší a u vozovek a ploch menších než 50 m2 jsou ceny určeny pro ruční rozebrání (kromě silničních dílců), u vozovek a ploch větších než 50 m2 pro rozebrání strojní. 4. V cenách nejsou započteny náklady na popř. nutné očištění: a) dlažebních nebo mozaikových kostek, které se oceňuje cenami souboru cen 979 07-11 Očištění vybouraných dlažebních kostek části C01 tohoto ceníku, b) betonových, kameninových nebo kamenných desek nebo dlaždic, které se oceňuje cenami souboru cen 979 0 . - . . Očištění vybouraných obrubníků, krajníků, desek nebo dílců části C01 tohoto ceníku. 5. Přemístění vybourané dlažby včetně materiálu z lože a spár na vzdálenost přes 3 m se oceňuje cenami souborů cen 997 22-1 Vodorovná doprava suti a vybouraných hmot. | [15 empty] | PSC | 2 |  |  |  |  | skn23a | m2 | 6,55 | 2
| VV |  | skn72+skn72a"v místě skladby SKB/58, SKB/59 |  | 384 | [13 empty] | VV | 2 | 2 | True | 1 | ROZPOCET | skn24 | m2 | 22,82 | 2
4 | K | 113107131 | Odstranění podkladu pl do 50 m2 z betonu prostého tl 150 mm | m2 | 31.31 |  | 0 | CS ÚRS 2017 01 |  |  | základní |  | 0 | 0 | 0 | 0.325 | 10.1758 | 4 | K | 2 |  |  |  | ROZPOCET | skn25 | m2 | 26,511 | 2 | 0 | 0 | 0 | 0 | 0 | 1 | 0 | 4 | 2115198948
| PP |  | Odstranění podkladů nebo krytů s přemístěním hmot na skládku na vzdálenost do 3 m nebo s naložením na dopravní prostředek v ploše jednotlivě do 50 m2 z betonu prostého, o tl. vrstvy přes 100 do 150 mm | [15 empty] | PP | 2 |  |  |  |  | skn25a | m2 | 84,02 | 2
| PSC |  | Poznámka k souboru cen: 1. Pro volbu cen z hlediska množství se uvažuje každá souvisle odstraňovaná plocha krytu nebo podkladu stejného druhu samostatně. Odstraňuje-li se několik vrstev vozovky najednou, jednotlivé vrstvy se oceňují každá samostatně. 2. U ploch menších než 50 m2 jsou ceny určeny pro ruční odstranění podkladu nebo krytu, u ploch větších než 50 m2 pro odstranění strojní. 3. Ceny a) –7111 až –7113, –7151 až -7153 a -7211 až -7213 lze použít i pro odstranění podkladů nebo krytů ze štěrkopísku, škváry, strusky nebo z mechanicky zpevněných zemin, b) –7121 až 7125, –7161 až -7165 a -7221 až -7225 lze použít i pro odstranění podkladů nebo krytů ze zemin stabilizovaných vápnem, c) –7130 až -7132, –7170 až -7172 a –7230 až -7232 lze použít i pro odstranění dlažeb uložených do betonového lože a dlažeb z mozaiky uložených do cementové malty nebo podkladu ze zemin stabilizovaných cementem. 4. Ceny lze použít i pro odstranění podkladů nebo krytů opatřených živičnými postřiky nebo nátěry. 5. Ceny odlišené podle tloušťky (např. do 100 mm, do 200 mm) jsou určeny vždy pro celou tloušťku jednotlivých konstrukcí. 6. V cenách nejsou započteny náklady na zarovnání styčných ploch betonových nebo živičných podkladů nebo krytů, které se oceňuje cenami souboru cen 919 73- Zarovnání styčné plochy části C 01 tohoto ceníku. Množství suti získané ze zarovnání styčných ploch podkladů nebo krytů se zvlášť nevykazuje. 7. Přemístění vybouraného materiálu na vzdálenost přes 3 m u cen –7111 až –7146 a přes 20 m u cen -7151 až –7246 se oceňuje cenami souborů cen 997 22-1 Vodorovná doprava suti. 8. Ceny -714 . , -718 . a –724 . nelze použít pro odstranění podkladu nebo krytu frézováním. | [15 empty] | PSC | 2 |  |  |  |  | skn26 | m2 | 411,91 | 2
| VV |  | kotvící práh viz. SKN74 | [15 empty] | VV | 2 | 1 | True | 0 | ROZPOCET | skn28 | m2 | 26,075 | 2
| VV |  | 0,25*(1+123,24+1) |  | 31.31 | [13 empty] | VV | 2 | 2 | True | 0 | ROZPOCET | skn28a | m2 | 8,385 | 2
| VV |  | Součet |  | 31.31 | [13 empty] | VV | 2 | 4 | True | 1 | ROZPOCET | skn28b | m2 | 0,37 | 2
5 | K | 113107241 | Odstranění podkladu pl přes 200 m2 živičných tl 50 mm | m2 | 376.937 |  | 0 | CS ÚRS 2017 01 |  |  | základní |  | 0 | 0 | 0 | 0.098 | 36.9398 | 4 | K | 2 |  |  |  | ROZPOCET | skn28c | m2 | 0,825 | 2 | 0 | 0 | 0 | 0 | 0 | 1 | 0 | 4 | -95661116
| PP |  | Odstranění podkladů nebo krytů s přemístěním hmot na skládku na vzdálenost do 20 m nebo s naložením na dopravní prostředek v ploše jednotlivě přes 200 m2 živičných, o tl. vrstvy do 50 mm | [15 empty] | PP | 2 |  |  |  |  | skn28d | m2 | 8,462 | 2
| PSC |  | Poznámka k souboru cen: 1. Pro volbu cen z hlediska množství se uvažuje každá souvisle odstraňovaná plocha krytu nebo podkladu stejného druhu samostatně. Odstraňuje-li se několik vrstev vozovky najednou, jednotlivé vrstvy se oceňují každá samostatně. 2. U ploch menších než 50 m2 jsou ceny určeny pro ruční odstranění podkladu nebo krytu, u ploch větších než 50 m2 pro odstranění strojní. 3. Ceny a) –7111 až –7113, –7151 až -7153 a -7211 až -7213 lze použít i pro odstranění podkladů nebo krytů ze štěrkopísku, škváry, strusky nebo z mechanicky zpevněných zemin, b) –7121 až 7125, –7161 až -7165 a -7221 až -7225 lze použít i pro odstranění podkladů nebo krytů ze zemin stabilizovaných vápnem, c) –7130 až -7132, –7170 až -7172 a –7230 až -7232 lze použít i pro odstranění dlažeb uložených do betonového lože a dlažeb z mozaiky uložených do cementové malty nebo podkladu ze zemin stabilizovaných cementem. 4. Ceny lze použít i pro odstranění podkladů nebo krytů opatřených živičnými postřiky nebo nátěry. 5. Ceny odlišené podle tloušťky (např. do 100 mm, do 200 mm) jsou určeny vždy pro celou tloušťku jednotlivých konstrukcí. 6. V cenách nejsou započteny náklady na zarovnání styčných ploch betonových nebo živičných podkladů nebo krytů, které se oceňuje cenami souboru cen 919 73- Zarovnání styčné plochy části C 01 tohoto ceníku. Množství suti získané ze zarovnání styčných ploch podkladů nebo krytů se zvlášť nevykazuje. 7. Přemístění vybouraného materiálu na vzdálenost přes 3 m u cen –7111 až –7146 a přes 20 m u cen -7151 až –7246 se oceňuje cenami souborů cen 997 22-1 Vodorovná doprava suti. 8. Ceny -714 . , -718 . a –724 . nelze použít pro odstranění podkladu nebo krytu frézováním. | [15 empty] | PSC | 2 |  |  |  |  | skn29 | m2 | 18,124 | 2
| VV |  | 376,937"SKB/60 |  | 376.937 | [13 empty] | VV | 2 | 2 | True | 1 | ROZPOCET | skn29a | m2 | 12,732 | 2
6 | K | 113107161 | Odstranění podkladu pl přes 50 do 200 m2 z kameniva drceného tl 100 mm | m2 | 384 |  | 0 | CS ÚRS 2017 01 |  |  | základní |  | 0 | 0 | 0 | 0.17 | 65.28 | 4 | K | 2 |  |  |  | ROZPOCET | skn29b | m2 | 5,207 | 2 | 0 | 0 | 0 | 0 | 0 | 1 | 0 | 4 | -1594472109
| PP |  | Odstranění podkladů nebo krytů s přemístěním hmot na skládku na vzdálenost do 20 m nebo s naložením na dopravní prostředek v ploše jednotlivě přes 50 m2 do 200 m2 z kameniva hrubého drceného, o tl. vrstvy do 100 mm | [15 empty] | PP | 2 |  |  |  |  | skn29c | m2 | 0,693 | 2
| PSC |  | Poznámka k souboru cen: 1. Pro volbu cen z hlediska množství se uvažuje každá souvisle odstraňovaná plocha krytu nebo podkladu stejného druhu samostatně. Odstraňuje-li se několik vrstev vozovky najednou, jednotlivé vrstvy se oceňují každá samostatně. 2. U ploch menších než 50 m2 jsou ceny určeny pro ruční odstranění podkladu nebo krytu, u ploch větších než 50 m2 pro odstranění strojní. 3. Ceny a) –7111 až –7113, –7151 až -7153 a -7211 až -7213 lze použít i pro odstranění podkladů nebo krytů ze štěrkopísku, škváry, strusky nebo z mechanicky zpevněných zemin, b) –7121 až 7125, –7161 až -7165 a -7221 až -7225 lze použít i pro odstranění podkladů nebo krytů ze zemin stabilizovaných vápnem, c) –7130 až -7132, –7170 až -7172 a –7230 až -7232 lze použít i pro odstranění dlažeb uložených do betonového lože a dlažeb z mozaiky uložených do cementové malty nebo podkladu ze zemin stabilizovaných cementem. 4. Ceny lze použít i pro odstranění podkladů nebo krytů opatřených živičnými postřiky nebo nátěry. 5. Ceny odlišené podle tloušťky (např. do 100 mm, do 200 mm) jsou určeny vždy pro celou tloušťku jednotlivých konstrukcí. 6. V cenách nejsou započteny náklady na zarovnání styčných ploch betonových nebo živičných podkladů nebo krytů, které se oceňuje cenami souboru cen 919 73- Zarovnání styčné plochy části C 01 tohoto ceníku. Množství suti získané ze zarovnání styčných ploch podkladů nebo krytů se zvlášť nevykazuje. 7. Přemístění vybouraného materiálu na vzdálenost přes 3 m u cen –7111 až –7146 a přes 20 m u cen -7151 až –7246 se oceňuje cenami souborů cen 997 22-1 Vodorovná doprava suti. 8. Ceny -714 . , -718 . a –724 . nelze použít pro odstranění podkladu nebo krytu frézováním. | [15 empty] | PSC | 2 |  |  |  |  | skn30 | m2 | 8,1 | 2
| VV |  | skn72+skn72a |  | 384 | [13 empty] | VV | 2 | 2 | True | 1 | ROZPOCET | skn30a | m2 | 8,262 | 2
7 | K | 113107162 | Odstranění podkladu pl přes 50 do 200 m2 z kameniva drceného tl 200 mm | m2 | 123 |  | 0 | CS ÚRS 2017 01 |  |  | základní |  | 0 | 0 | 0 | 0.29 | 35.67 | 4 | K | 2 |  |  |  | ROZPOCET | skn31 | m2 | 4,078 | 2 | 0 | 0 | 0 | 0 | 0 | 1 | 0 | 4 | -534420706
| PP |  | Odstranění podkladů nebo krytů s přemístěním hmot na skládku na vzdálenost do 20 m nebo s naložením na dopravní prostředek v ploše jednotlivě přes 50 m2 do 200 m2 z kameniva hrubého drceného, o tl. vrstvy přes 100 do 200 mm | [15 empty] | PP | 2 |  |  |  |  | skn31a | m2 | 0,768 | 2
| PSC |  | Poznámka k souboru cen: 1. Pro volbu cen z hlediska množství se uvažuje každá souvisle odstraňovaná plocha krytu nebo podkladu stejného druhu samostatně. Odstraňuje-li se několik vrstev vozovky najednou, jednotlivé vrstvy se oceňují každá samostatně. 2. U ploch menších než 50 m2 jsou ceny určeny pro ruční odstranění podkladu nebo krytu, u ploch větších než 50 m2 pro odstranění strojní. 3. Ceny a) –7111 až –7113, –7151 až -7153 a -7211 až -7213 lze použít i pro odstranění podkladů nebo krytů ze štěrkopísku, škváry, strusky nebo z mechanicky zpevněných zemin, b) –7121 až 7125, –7161 až -7165 a -7221 až -7225 lze použít i pro odstranění podkladů nebo krytů ze zemin stabilizovaných vápnem, c) –7130 až -7132, –7170 až -7172 a –7230 až -7232 lze použít i pro odstranění dlažeb uložených do betonového lože a dlažeb z mozaiky uložených do cementové malty nebo podkladu ze zemin stabilizovaných cementem. 4. Ceny lze použít i pro odstranění podkladů nebo krytů opatřených živičnými postřiky nebo nátěry. 5. Ceny odlišené podle tloušťky (např. do 100 mm, do 200 mm) jsou určeny vždy pro celou tloušťku jednotlivých konstrukcí. 6. V cenách nejsou započteny náklady na zarovnání styčných ploch betonových nebo živičných podkladů nebo krytů, které se oceňuje cenami souboru cen 919 73- Zarovnání styčné plochy části C 01 tohoto ceníku. Množství suti získané ze zarovnání styčných ploch podkladů nebo krytů se zvlášť nevykazuje. 7. Přemístění vybouraného materiálu na vzdálenost přes 3 m u cen –7111 až –7146 a přes 20 m u cen -7151 až –7246 se oceňuje cenami souborů cen 997 22-1 Vodorovná doprava suti. 8. Ceny -714 . , -718 . a –724 . nelze použít pro odstranění podkladu nebo krytu frézováním. | [15 empty] | PSC | 2 |  |  |  |  | skn31b | m2 | 0,447 | 2
| VV |  | skn74 |  | 123 | [13 empty] | VV | 2 | 2 | True | 1 | ROZPOCET | skn33 | m2 | 46,258 | 2
8 | K | 113107172 | Odstranění podkladu pl přes 50 do 200 m2 z betonu prostého tl 300 mm | m2 | 123 |  | 0 | CS ÚRS 2017 01 |  |  | základní |  | 0 | 0 | 0 | 0.625 | 76.875 | 4 | K | 2 |  |  |  | ROZPOCET | skn34 | m2 | 668,103 | 2 | 0 | 0 | 0 | 0 | 0 | 1 | 0 | 4 | 1597957130
| PP |  | Odstranění podkladů nebo krytů s přemístěním hmot na skládku na vzdálenost do 20 m nebo s naložením na dopravní prostředek v ploše jednotlivě přes 50 m2 do 200 m2 z betonu prostého, o tl. vrstvy přes 150 do 300 mm | [15 empty] | PP | 2 |  |  |  |  | skn34a | m2 | 182,93 | 2
| PSC |  | Poznámka k souboru cen: 1. Pro volbu cen z hlediska množství se uvažuje každá souvisle odstraňovaná plocha krytu nebo podkladu stejného druhu samostatně. Odstraňuje-li se několik vrstev vozovky najednou, jednotlivé vrstvy se oceňují každá samostatně. 2. U ploch menších než 50 m2 jsou ceny určeny pro ruční odstranění podkladu nebo krytu, u ploch větších než 50 m2 pro odstranění strojní. 3. Ceny a) –7111 až –7113, –7151 až -7153 a -7211 až -7213 lze použít i pro odstranění podkladů nebo krytů ze štěrkopísku, škváry, strusky nebo z mechanicky zpevněných zemin, b) –7121 až 7125, –7161 až -7165 a -7221 až -7225 lze použít i pro odstranění podkladů nebo krytů ze zemin stabilizovaných vápnem, c) –7130 až -7132, –7170 až -7172 a –7230 až -7232 lze použít i pro odstranění dlažeb uložených do betonového lože a dlažeb z mozaiky uložených do cementové malty nebo podkladu ze zemin stabilizovaných cementem. 4. Ceny lze použít i pro odstranění podkladů nebo krytů opatřených živičnými postřiky nebo nátěry. 5. Ceny odlišené podle tloušťky (např. do 100 mm, do 200 mm) jsou určeny vždy pro celou tloušťku jednotlivých konstrukcí. 6. V cenách nejsou započteny náklady na zarovnání styčných ploch betonových nebo živičných podkladů nebo krytů, které se oceňuje cenami souboru cen 919 73- Zarovnání styčné plochy části C 01 tohoto ceníku. Množství suti získané ze zarovnání styčných ploch podkladů nebo krytů se zvlášť nevykazuje. 7. Přemístění vybouraného materiálu na vzdálenost přes 3 m u cen –7111 až –7146 a přes 20 m u cen -7151 až –7246 se oceňuje cenami souborů cen 997 22-1 Vodorovná doprava suti. 8. Ceny -714 . , -718 . a –724 . nelze použít pro odstranění podkladu nebo krytu frézováním. | [15 empty] | PSC | 2 |  |  |  |  | skn34b | m2 | 1,66 | 2
| VV |  | skn74 |  | 123 | [13 empty] | VV | 2 | 2 | True | 1 | ROZPOCET | skn34c | m2 | 11,4 | 2
9 | K | 113107235 | Odstranění podkladu pl nad 200 m2 z betonu vyztuženého sítěmi tl 100 mm | m2 | 376.937 |  | 0 | CS ÚRS 2017 01 |  |  | základní |  | 0 | 0 | 0 | 0.243 | 91.5957 | 4 | K | 2 |  |  |  | ROZPOCET | skn34d | m2 | 8,168 | 2 | 0 | 0 | 0 | 0 | 0 | 1 | 0 | 4 | 423334377
| PP |  | Odstranění podkladů nebo krytů s přemístěním hmot na skládku na vzdálenost do 20 m nebo s naložením na dopravní prostředek v ploše jednotlivě přes 200 m2 z betonu vyztuženého sítěmi, o tl. vrstvy do 100 mm | [15 empty] | PP | 2 |  |  |  |  | skn34e | m2 | 14,883 | 2
| PSC |  | Poznámka k souboru cen: 1. Pro volbu cen z hlediska množství se uvažuje každá souvisle odstraňovaná plocha krytu nebo podkladu stejného druhu samostatně. Odstraňuje-li se několik vrstev vozovky najednou, jednotlivé vrstvy se oceňují každá samostatně. 2. U ploch menších než 50 m2 jsou ceny určeny pro ruční odstranění podkladu nebo krytu, u ploch větších než 50 m2 pro odstranění strojní. 3. Ceny a) –7111 až –7113, –7151 až -7153 a -7211 až -7213 lze použít i pro odstranění podkladů nebo krytů ze štěrkopísku, škváry, strusky nebo z mechanicky zpevněných zemin, b) –7121 až 7125, –7161 až -7165 a -7221 až -7225 lze použít i pro odstranění podkladů nebo krytů ze zemin stabilizovaných vápnem, c) –7130 až -7132, –7170 až -7172 a –7230 až -7232 lze použít i pro odstranění dlažeb uložených do betonového lože a dlažeb z mozaiky uložených do cementové malty nebo podkladu ze zemin stabilizovaných cementem. 4. Ceny lze použít i pro odstranění podkladů nebo krytů opatřených živičnými postřiky nebo nátěry. 5. Ceny odlišené podle tloušťky (např. do 100 mm, do 200 mm) jsou určeny vždy pro celou tloušťku jednotlivých konstrukcí. 6. V cenách nejsou započteny náklady na zarovnání styčných ploch betonových nebo živičných podkladů nebo krytů, které se oceňuje cenami souboru cen 919 73- Zarovnání styčné plochy části C 01 tohoto ceníku. Množství suti získané ze zarovnání styčných ploch podkladů nebo krytů se zvlášť nevykazuje. 7. Přemístění vybouraného materiálu na vzdálenost přes 3 m u cen –7111 až –7146 a přes 20 m u cen -7151 až –7246 se oceňuje cenami souborů cen 997 22-1 Vodorovná doprava suti. 8. Ceny -714 . , -718 . a –724 . nelze použít pro odstranění podkladu nebo krytu frézováním. | [15 empty] | PSC | 2 |  |  |  |  | skn34f | m2 | 27,289 | 2
| VV |  | 376,937"SKB/60 |  | 376.937 | [13 empty] | VV | 2 | 2 | True | 1 | ROZPOCET | skn35 | m2 | 146,14 | 2
10 | K | 131303101 | Hloubení jam ručním nebo pneum nářadím v soudržných horninách tř. 4 | m3 | 532.412 |  | 0 | CS ÚRS 2017 01 |  |  | základní |  | 0 | 0 | 0 | 0 | 0 | 4 | K | 2 |  |  |  | ROZPOCET | skn36 | m2 | 15,219 | 2 | 0 | 0 | 0 | 0 | 0 | 1 | 0 | 4 | -173857430
| PP |  | Hloubení zapažených i nezapažených jam ručním nebo pneumatickým nářadím s urovnáním dna do předepsaného profilu a spádu v horninách tř. 4 soudržných | [15 empty] | PP | 2 |  |  |  |  | skn36a | m2 | 0,68 | 2
| PSC |  | Poznámka k souboru cen: 1. V cenách jsou započteny i náklady na přehození výkopku na přilehlém terénu na vzdálenost do 3 m od okraje jámy nebo naložení na dopravní prostředek. 2. V cenách 10-3101 až 40-3102 jsou započteny i náklady na svislý přesun horniny po házečkách do 2 metrů. | [15 empty] | PSC | 2 |  |  |  |  | skn36b | m2 | 72,857 | 2
| VV |  | Stávající štěrkový podsyp SKB/06 | [15 empty] | VV | 2 | 1 | True | 0 | ROZPOCET | skn36c | m2 | 7,275 | 2
| VV |  | skb06*0,2 |  | 18.556 | [13 empty] | VV | 2 | 2 | True | 0 | ROZPOCET | skn37 | m2 | 11,091 | 2
| VV |  | Stávající štěrkový podsyp SKB/07 | [15 empty] | VV | 2 | 1 | True | 0 | ROZPOCET | skn37a | m2 | 1,41 | 2
| VV |  | skb07*0,2 |  | 44.92 | [13 empty] | VV | 2 | 2 | True | 0 | ROZPOCET | skn37b | m2 | 11,992 | 2
| VV |  | Stávající štěrkový podsyp SKB/32 | [15 empty] | VV | 2 | 1 | True | 0 | ROZPOCET | skn37c | m2 | 1,506 | 2
| VV |  | skb32*0,2 |  | 1.628 | [13 empty] | VV | 2 | 2 | True | 0 | ROZPOCET | skn38 | m2 | 276,352 | 2
| VV |  | Stávající štěrkový podsyp SKB/33 | [15 empty] | VV | 2 | 1 | True | 0 | ROZPOCET | skn38a | m2 | 93,348 | 2
| VV |  | skb33*0,2 |  | 42.722 | [13 empty] | VV | 2 | 2 | True | 0 | ROZPOCET | skn38b | m2 | 13,577 | 2
| VV |  | Stávající štěrkový podsyp SKB/36 | [15 empty] | VV | 2 | 1 | True | 0 | ROZPOCET | skn38c | m2 | 19,071 | 2
| VV |  | skb36*0,2 |  | 1.128 | [13 empty] | VV | 2 | 2 | True | 0 | ROZPOCET | skn39 | m2 | 3,46 | 2
| VV |  | Stávající štěrkový podsyp SKB/39 | [15 empty] | VV | 2 | 1 | True | 0 | ROZPOCET | skn40 | m2 | 276,53 | 2
| VV |  | skb39*0,2 |  | 134.129 | [13 empty] | VV | 2 | 2 | True | 0 | ROZPOCET | skn40a | m2 | 16,017 | 2
| VV |  | Stávající štěrkový podsyp SKB/40 | [15 empty] | VV | 2 | 1 | True | 0 | ROZPOCET | skn40b | m2 | 0,857 | 2
| VV |  | skb40*0,20 |  | 1.955 | [13 empty] | VV | 2 | 2 | True | 0 | ROZPOCET | skn40c | m2 | 80,68 | 2
| VV |  | Stávající štěrkový podsyp SKB/61 | [15 empty] | VV | 2 | 1 | True | 0 | ROZPOCET | skn41 | m2 | 43,06 | 2
| VV |  | 31,390*0,20 |  | 6.278 | [13 empty] | VV | 2 | 2 | True | 0 | ROZPOCET | skn42 | m2 | 72,703 | 2
| VV |  | Mezisoučet |  | 251.316 | [13 empty] | VV | 2 | 3 | True | 0 | ROZPOCET | skn43 | m2 | 456,914 | 2
| VV |  | výkop v terénu | [15 empty] | VV | 2 | 1 | True | 0 | ROZPOCET | skn43a | m2 | 14,835 | 2
| VV |  | 0,3*5,36"SKB/55 |  | 1.608 | [13 empty] | VV | 2 | 2 | True | 0 | ROZPOCET | skn44 | m2 | 143,98 | 2
| VV |  | skb06*0,129 |  | 11.969 | [13 empty] | VV | 2 | 2 | True | 0 | ROZPOCET | skn45 | m2 | 553,72 | 2
| VV |  | skb07*0,129 |  | 28.973 | [13 empty] | VV | 2 | 2 | True | 0 | ROZPOCET | skn46 | m2 | 4,722 | 2
| VV |  | skb32*0,132 |  | 1.074 | [13 empty] | VV | 2 | 2 | True | 0 | ROZPOCET | skn47 | m2 | 29,52 | 2
| VV |  | skb33*(0,132+0,772)/2 |  | 96.552 | [13 empty] | VV | 2 | 2 | True | 0 | ROZPOCET | skn48 | m2 | 6,98 | 2
| VV |  | skb36*0,227 |  | 1.28 | [13 empty] | VV | 2 | 2 | True | 0 | ROZPOCET | skn49 | m2 | 44,319 | 2
| VV |  | skb39*0,157 |  | 105.291 | [13 empty] | VV | 2 | 2 | True | 0 | ROZPOCET | skn50 | m2 | 6,918 | 2
| VV |  | skb40*1,356 |  | 13.255 | [13 empty] | VV | 2 | 2 | True | 0 | ROZPOCET | skn51 | m2 | 44,96 | 2
| VV |  | 31,390*0,672"SKB/61 |  | 21.094 | [13 empty] | VV | 2 | 2 | True | 0 | ROZPOCET | skn52 | m2 | 1096,322 | 2
| VV |  | Mezisoučet |  | 281.096 | [13 empty] | VV | 2 | 3 | True | 0 | ROZPOCET | skn52a | m2 | 13,047 | 2
| VV |  | Součet |  | 532.412 | [13 empty] | VV | 2 | 4 | True | 1 | ROZPOCET | skn53 | m2 | 166,2 | 2
11 | K | 132301202 | Hloubení rýh š do 2000 mm v hornině tř. 4 objemu do 1000 m3 | m3 | 709.392 |  | 0 | CS ÚRS 2017 01 |  |  | základní |  | 0 | 0 | 0 | 0 | 0 | 4 | K | 2 |  |  |  | ROZPOCET | skn54 | m2 | 16,481 | 2 | 0 | 0 | 0 | 0 | 0 | 1 | 0 | 4 | -2144853249
| PP |  | Hloubení zapažených i nezapažených rýh šířky přes 600 do 2 000 mm s urovnáním dna do předepsaného profilu a spádu v hornině tř. 4 přes 100 do 1 000 m3 | [15 empty] | PP | 2 |  |  |  |  | skn54a | m2 | 1,129 | 2
| PSC |  | Poznámka k souboru cen: 1. V cenách jsou započteny i náklady na případné nutné přemístění výkopku ve výkopišti na vzdálenost do 3 m a na přehození výkopku na přilehlém terénu na vzdálenost do 5 m od okraje jámy nebo naložení na dopravní prostředek. 2. Hloubení rýh při lesnicko-technických melioracích se oceňuje: a) ve stržích cenami platnými pro objem výkopu do 100 m3, i když skutečný objem výkopu je větší, b) mimo strže pro příčná a podélná zpevnění dna a břehů pod obrysem výkopu pro koryta vodotečí, zejména pro konstrukce těles, stupňů, boků, předprahů, prahů, odháněk, výhonů a pro základy zdí, dlažeb, rovnanin, plůtků a hatí, pro jakoukoliv šířku rýhy, při objemu do 100 m3 cenami příslušnými pro objem výkopu do 100 m3 a při jakémkoliv objemu výkopu přes 100 m3 cenami příslušnými pro objem výkopu přes 100 do 1 000 m3. 3. Náklady na svislé přemístění výkopku nad 1 m hloubky se určí dle ustanovení článku č. 3161 všeobecných podmínek katalogu. 4. Předepisuje-li projekt hloubit rýhy 5 až 7 bez použití trhavin, oceňuje se toto hloubení: a) v suchu nebo mokru cenami 138 40-1201, 138 50-1201 a 138 60-1201 Dolamování hloubených vykopávek, b) v tekoucí vodě při jakékoliv její rychlosti individuálně. 5. Ceny nelze použít pro hloubení rýh a hloubky přes 16 m. Tyto práce se oceňují individuálně. | [15 empty] | PSC | 2 |  |  |  |  | skn54b | m2 | 56,565 | 2
| VV |  | 1,45*4,461*95+1,45*2,111*31"výkop na severní straně podél obvodové zdi |  | 709.392 | [13 empty] | VV | 2 | 2 | True | 1 | ROZPOCET | skn54c | m2 | 28,121 | 2
12 | K | 132301209 | Příplatek za lepivost k hloubení rýh š do 2000 mm v hornině tř. 4 | m3 | 709.392 |  | 0 | CS ÚRS 2017 01 |  |  | základní |  | 0 | 0 | 0 | 0 | 0 | 4 | K | 2 |  |  |  | ROZPOCET | skn55 | m2 | 39,19 | 2 | 0 | 0 | 0 | 0 | 0 | 1 | 0 | 4 | 986327174
| PP |  | Hloubení zapažených i nezapažených rýh šířky přes 600 do 2 000 mm s urovnáním dna do předepsaného profilu a spádu v hornině tř. 4 Příplatek k cenám za lepivost horniny tř. 4 | [15 empty] | PP | 2 |  |  |  |  | skn56 | m2 | 47,43 | 2
| PSC |  | Poznámka k souboru cen: 1. V cenách jsou započteny i náklady na případné nutné přemístění výkopku ve výkopišti na vzdálenost do 3 m a na přehození výkopku na přilehlém terénu na vzdálenost do 5 m od okraje jámy nebo naložení na dopravní prostředek. 2. Hloubení rýh při lesnicko-technických melioracích se oceňuje: a) ve stržích cenami platnými pro objem výkopu do 100 m3, i když skutečný objem výkopu je větší, b) mimo strže pro příčná a podélná zpevnění dna a břehů pod obrysem výkopu pro koryta vodotečí, zejména pro konstrukce těles, stupňů, boků, předprahů, prahů, odháněk, výhonů a pro základy zdí, dlažeb, rovnanin, plůtků a hatí, pro jakoukoliv šířku rýhy, při objemu do 100 m3 cenami příslušnými pro objem výkopu do 100 m3 a při jakémkoliv objemu výkopu přes 100 m3 cenami příslušnými pro objem výkopu přes 100 do 1 000 m3. 3. Náklady na svislé přemístění výkopku nad 1 m hloubky se určí dle ustanovení článku č. 3161 všeobecných podmínek katalogu. 4. Předepisuje-li projekt hloubit rýhy 5 až 7 bez použití trhavin, oceňuje se toto hloubení: a) v suchu nebo mokru cenami 138 40-1201, 138 50-1201 a 138 60-1201 Dolamování hloubených vykopávek, b) v tekoucí vodě při jakékoliv její rychlosti individuálně. 5. Ceny nelze použít pro hloubení rýh a hloubky přes 16 m. Tyto práce se oceňují individuálně. | [15 empty] | PSC | 2 |  |  |  |  | skn57 | m2 | 6,918 | 2
13 | K | 161101102 | Svislé přemístění výkopku z horniny tř. 1 až 4 hl výkopu do 4 m | m3 | 390.166 |  | 0 | CS ÚRS 2017 01 |  |  | základní |  | 0 | 0 | 0 | 0 | 0 | 4 | K | 2 |  |  |  | ROZPOCET | skn57a | m2 | 0,54 | 2 | 0 | 0 | 0 | 0 | 0 | 1 | 0 | 4 | 324666202
| PP |  | Svislé přemístění výkopku bez naložení do dopravní nádoby avšak s vyprázdněním dopravní nádoby na hromadu nebo do dopravního prostředku z horniny tř. 1 až 4, při hloubce výkopu přes 2,5 do 4 m | [15 empty] | PP | 2 |  |  |  |  | skn58 | m2 | 44,4 | 2
| PSC |  | Poznámka k souboru cen: 1. Ceny -1151 až -1158 lze použít i pro svislé přemístění materiálu a stavební suti z konstrukcí ze zdiva cihelného nebo kamenného, z betonu prostého, prokládaného, železového i předpjatého, pokud tyto konstrukce byly vybourány ve výkopišti. 2. Ceny pro hloubku přes 1 do 2,5 m, přes 2,5 m do 4 m atd. jsou určeny pro svislé přemístění výkopku od 0 do 2,5 m, od 0 do 4 m atd. 3. Množství materiálu i stavební suti z rozbouraných konstrukcí pro přemístění se rovná objemu konstrukcí před rozbouráním. | [15 empty] | PSC | 2 |  |  |  |  | skn59 | m2 | 9,88 | 2
| VV |  | 709,392*0,55 |  | 390.166 | [13 empty] | VV | 2 | 2 | True | 1 | ROZPOCET
14 | K | 161101603 | Vytažení výkopku těženého z prostoru pod základy z hl do 6 m v hornině tř. 1 až 4 | m3 | 394.73 |  | 0 | CS ÚRS 2017 01 |  |  | základní |  | 0 | 0 | 0 | 0 | 0 | 4 | K | 2 |  |  |  | ROZPOCET |  |  |  |  | 0 | 0 | 0 | 0 | 0 | 1 | 0 | 4 | 158373806
| PP |  | Vytažení výkopku těženého z prostoru pod základy nebo z pracovních šachet při podchycování základového zdiva, bez naložení, avšak s vyprázdněním nádoby na hromady nebo do dopravního prostředku z horniny tř. 1 až 4 z hloubky přes 4 do 6 m | [15 empty] | PP | 2
| VV |  | 532,412-137,682 |  | 394.73 | [13 empty] | VV | 2 | 2 | True | 1 | ROZPOCET
15 | K | 162201211 | Vodorovné přemístění výkopku z horniny tř. 1 až 4 stavebním kolečkem do 10 m | m3 | 394.73 |  | 0 | CS ÚRS 2017 01 |  |  | základní |  | 0 | 0 | 0 | 0 | 0 | 4 | K | 2 |  |  |  | ROZPOCET |  |  |  |  | 0 | 0 | 0 | 0 | 0 | 1 | 0 | 4 | -595510140
| PP |  | Vodorovné přemístění výkopku nebo sypaniny stavebním kolečkem s naložením a vyprázdněním kolečka na hromady nebo do dopravního prostředku na vzdálenost do 10 m z horniny tř. 1 až 4 | [15 empty] | PP | 2
16 | K | 162201219 | Příplatek k vodorovnému přemístění výkopku z horniny tř. 1 až 4 stavebním kolečkem ZKD 10 m | m3 | 1973.65 |  | 0 | CS ÚRS 2017 01 |  |  | základní |  | 0 | 0 | 0 | 0 | 0 | 4 | K | 2 |  |  |  | ROZPOCET |  |  |  |  | 0 | 0 | 0 | 0 | 0 | 1 | 0 | 4 | -946691306
| PP |  | Vodorovné přemístění výkopku nebo sypaniny stavebním kolečkem s naložením a vyprázdněním kolečka na hromady nebo do dopravního prostředku na vzdálenost do 10 m z horniny Příplatek k ceně za každých dalších 10 m | [15 empty] | PP | 2
| VV |  | 394,730*5 |  | 1973.65 | [13 empty] | VV | 2 | 2 | True | 1 | ROZPOCET
17 | K | 162701105 | Vodorovné přemístění do 10000 m výkopku/sypaniny z horniny tř. 1 až 4 | m3 | 394.73 |  | 0 | CS ÚRS 2017 01 |  |  | základní |  | 0 | 0 | 0 | 0 | 0 | 4 | K | 2 |  |  |  | ROZPOCET |  |  |  |  | 0 | 0 | 0 | 0 | 0 | 1 | 0 | 4 | 1213419059
| PP |  | Vodorovné přemístění výkopku nebo sypaniny po suchu na obvyklém dopravním prostředku, bez naložení výkopku, avšak se složením bez rozhrnutí z horniny tř. 1 až 4 na vzdálenost přes 9 000 do 10 000 m | [15 empty] | PP | 2
| PSC |  | Poznámka k souboru cen: 1. Ceny nelze použít, předepisuje-li projekt přemístit výkopek na místo nepřístupné obvyklým dopravním prostředkům; toto přemístění se oceňuje individuálně. 2. V cenách jsou započteny i náhrady za jízdu loženého vozidla v terénu ve výkopišti nebo na násypišti. 3. V cenách nejsou započteny náklady na rozhrnutí výkopku na násypišti; toto rozhrnutí se oceňuje cenami souboru cen 171 . 0- . . Uložení sypaniny do násypů a 171 20-1201Uložení sypaniny na skládky. 4. Je-li na dopravní dráze pro vodorovné přemístění nějaká překážka, pro kterou je nutno překládat výkopek z jednoho obvyklého dopravního prostředku na jiný obvyklý dopravní prostředek, oceňuje se toto lomené vodorovné přemístění výkopku v každém úseku samostatně příslušnou cenou tohoto souboru cen a překládání výkopku cenami souboru cen 167 10-3 . Nakládání neulehlého výkopku z hromad s ohledem na ustanovení pozn. číslo 5. 5. Přemísťuje-li se výkopek z dočasných skládek vzdálených do 50 m, neoceňuje se nakládání výkopku, i když se provádí. Toto ustanovení neplatí, vylučuje-li projekt použití dozeru. 6. V cenách vodorovného přemístění sypaniny nejsou započteny náklady na dodávku materiálu, tyto se oceňují ve specifikaci. | [15 empty] | PSC | 2
18 | K | 162701109 | Příplatek k vodorovnému přemístění výkopku/sypaniny z horniny tř. 1 až 4 ZKD 1000 m přes 10000 m | m3 | 1973.65 |  | 0 | CS ÚRS 2017 01 |  |  | základní |  | 0 | 0 | 0 | 0 | 0 | 4 | K | 2 |  |  |  | ROZPOCET |  |  |  |  | 0 | 0 | 0 | 0 | 0 | 1 | 0 | 4 | -1786973700
| PP |  | Vodorovné přemístění výkopku nebo sypaniny po suchu na obvyklém dopravním prostředku, bez naložení výkopku, avšak se složením bez rozhrnutí z horniny tř. 1 až 4 na vzdálenost Příplatek k ceně za každých dalších i započatých 1 000 m | [15 empty] | PP | 2
| PSC |  | Poznámka k souboru cen: 1. Ceny nelze použít, předepisuje-li projekt přemístit výkopek na místo nepřístupné obvyklým dopravním prostředkům; toto přemístění se oceňuje individuálně. 2. V cenách jsou započteny i náhrady za jízdu loženého vozidla v terénu ve výkopišti nebo na násypišti. 3. V cenách nejsou započteny náklady na rozhrnutí výkopku na násypišti; toto rozhrnutí se oceňuje cenami souboru cen 171 . 0- . . Uložení sypaniny do násypů a 171 20-1201Uložení sypaniny na skládky. 4. Je-li na dopravní dráze pro vodorovné přemístění nějaká překážka, pro kterou je nutno překládat výkopek z jednoho obvyklého dopravního prostředku na jiný obvyklý dopravní prostředek, oceňuje se toto lomené vodorovné přemístění výkopku v každém úseku samostatně příslušnou cenou tohoto souboru cen a překládání výkopku cenami souboru cen 167 10-3 . Nakládání neulehlého výkopku z hromad s ohledem na ustanovení pozn. číslo 5. 5. Přemísťuje-li se výkopek z dočasných skládek vzdálených do 50 m, neoceňuje se nakládání výkopku, i když se provádí. Toto ustanovení neplatí, vylučuje-li projekt použití dozeru. 6. V cenách vodorovného přemístění sypaniny nejsou započteny náklady na dodávku materiálu, tyto se oceňují ve specifikaci. | [15 empty] | PSC | 2
| VV |  | 394,730*5 |  | 1973.65 | [13 empty] | VV | 2 | 2 | True | 1 | ROZPOCET
19 | K | 171201211 | Poplatek za uložení odpadu ze sypaniny na skládce (skládkovné) | t | 710.514 |  | 0 | CS ÚRS 2017 01 |  |  | základní |  | 0 | 0 | 0 | 0 | 0 | 4 | K | 2 |  |  |  | ROZPOCET |  |  |  |  | 0 | 0 | 0 | 0 | 0 | 1 | 0 | 4 | 1107514528
| PP |  | Uložení sypaniny poplatek za uložení sypaniny na skládce (skládkovné) | [15 empty] | PP | 2
| PSC |  | Poznámka k souboru cen: 1. Cena -1201 je určena i pro: a) uložení výkopku nebo ornice na dočasné skládky předepsané projektem tak, že na 1 m2 projektem určené plochy této skládky připadá přes 2 m3 výkopku nebo ornice; v opačném případě se uložení neoceňuje. Množství výkopku nebo ornice připadající na 1 m2 skládky se určí jako podíl množství výkopku nebo ornice, měřeného v rostlém stavu a projektem určené plochy dočasné skládky; b) zasypání koryt vodotečí a prohlubní v terénu bez předepsaného zhutnění sypaniny; c) uložení výkopku pod vodou do prohlubní ve dně vodotečí nebo nádrží. 2. Cenu -1201 nelze použít pro uložení výkopku nebo ornice: a) při vykopávkách pro podzemní vedení podél hrany výkopu, z něhož byl výkopek získán, a to ani tehdy, jestliže se výkopek po vyhození z výkopu na povrch území ještě dále přemisťuje na hromady podél výkopu; b) na dočasné skládky, které nejsou předepsány projektem; c) na dočasné skládky předepsané projektem tak, že na 1 m2 projektem určené plochy této skládky připadají nejvýše 2 m3 výkopku nebo ornice (viz. též poznámku č. 1 a); d) na dočasné skládky, oceňuje-li se cenou 121 10-1101 Sejmutí ornice nebo lesní půdy do 50 m, nebo oceňuje-li se vodorovné přemístění výkopku do 20 m a 50 m cenami 162 20-1101, 162 20-1102, 162 20-1151 a 162 20-1152. V těchto případech se uložení výkopku nebo ornice na dočasnou skládku neoceňuje. e) na trvalé skládky s předepsaným zhutněním; toto uložení výkopku se oceňuje cenami souboru cen 171 . 0- . . Uložení sypaniny do násypů. 3. V ceně -1201 jsou započteny i náklady na rozprostření sypaniny ve vrstvách s hrubým urovnáním na skládce. 4. V ceně -1201 nejsou započteny náklady na získání skládek ani na poplatky za skládku. 5. Množství jednotek uložení výkopku (sypaniny) se určí v m3 uloženého výkopku (sypaniny),v rostlém stavu zpravidla ve výkopišti. 6. Cenu -1211 lze po dohodě upravit podle místních podmínek. | [15 empty] | PSC | 2
| VV |  | 394,730*1,8 |  | 710.514 | [13 empty] | VV | 2 | 2 | True | 1 | ROZPOCET
20 | K | 174101101 | Zásyp jam, šachet rýh nebo kolem objektů sypaninou se zhutněním | m3 | 709.392 |  | 0 | CS ÚRS 2017 01 |  |  | základní |  | 0 | 0 | 0 | 0 | 0 | 4 | K | 2 |  |  |  | ROZPOCET |  |  |  |  | 0 | 0 | 0 | 0 | 0 | 1 | 0 | 4 | -1894040507
| PP |  | Zásyp sypaninou z jakékoliv horniny s uložením výkopku ve vrstvách se zhutněním jam, šachet, rýh nebo kolem objektů v těchto vykopávkách | [15 empty] | PP | 2
| PSC |  | Poznámka k souboru cen: 1. Ceny 174 10- . . jsou určeny pro zhutněné zásypy s mírou zhutnění: a) z hornin soudržných do 100 % PS, b) z hornin nesoudržných do I(d) 0,9, c) z hornin kamenitých pro jakoukoliv míru zhutnění. 2. Je-li projektem předepsáno vyšší zhutnění, podle bodu a) a b) poznámky č 1., ocení se zásyp individuálně. 3. Ceny nelze použít pro zásyp rýh pro drenážní trativody pro lesnicko-technické meliorace a zemědělské. Zásyp těchto rýh se oceňuje cenami souboru cen 174 20-3 . části A 03 Zemní práce pro objekty oborů 831 až 833. Nezhutněný zásyp odvodňovacích kanálů z betonových a železobetonových trub v polních a lučních tratích se oceňuje cenou -1101 Zásyp sypaninou rýh bez ohledu na šířku kanálu; cena obsahuje i náklady na ruční nezhutněný zásyp výšky do 200 mm nad vrchol potrubí. 4. V cenách 10-1101, 10-1103, 20-1101 a 20-1103 je započteno přemístění sypaniny ze vzdálenosti 10 m od kraje výkopu nebo zasypávaného prostoru, měřeno k těžišti skládky. 5. V ceně 10-1102 je započteno přemístění sypaniny ze vzdálenosti 15 m od hrany zasypávaného prostoru, měřeno k těžišti skládky. 6. Objem zásypu je rozdíl objemu výkopu a objemu do něho vestavěných konstrukcí nebo uložených vedení i s jejich obklady a podklady (tento objem se nazývá objemem horniny vytlačené konstrukcí). Objem potrubí do DN 180, příp. i s obalem, se od objemu zásypu neodečítá. Pro stanovení objemu zásypu se od objemu výkopu odečítá i objem obsypu potrubí oceňovaný cenami souboru cen 175 10-11 Obsyp potrubí, přichází-li v úvahu . 7. Odklizení zbylého výkopku po provedení zásypu zářezů se šikmými stěnami pro podzemní vedení nebo zásypu jam a rýh pro podzemní vedení se oceňuje, je-li objem zbylého výkopku: a) do 1 m3 na 1 m vedení a jedná se o výkopek neulehlý - cenami souboru cen 167 10-110 Nakládání výkopku nebo sypaniny a 162 . 0-1 . Vodorovné přemístění výkopku. V případě, že se jedná o výkopek ulehlý - rozpojení a naložení výkopku cenami souboru cen 122 . 0-1 . souboru cen 162 . 0-1 . Vodorovné přemístění výkopku; b) přes 1 m3 na 1 m vedení, jestliže projekt předepíše, že se zbylý výkopek bude odklízet zároveň s prováděním vykopávky, pouze přemístění výkopku cenami souboru cen 162 . 0-1 . Vodorovné přemístění výkopku. Při zmíněném objemu zbylého výkopku se neoceňuje ani naložení ani rozpojení výkopku. Jestliže se zbylý výkopek neodklízí, nýbrž rozprostírá podél výkopu a nad výkopem, platí poznámka č. 8. 8. Rozprostření zbylého výkopku podél výkopu a nad výkopem po provedení zásypů zářezů se šikmými stěnami pro podzemní vedení nebo zásypu jam a rýh pro podzemní vedení se oceňuje: a) cenou 171 20-1101 Uložení sypaniny do nezhutněných násypů, není-li projektem předepsáno zhutnění rozprostřeného zbylého výkopku, b) cenou 171 10-1111 Uložení sypaniny do násypů z hornin sypkých, je-li předepsáno zhutnění rozprostřeného zbylého výkopku, a to v objemu vypočteném podle poznámky č.6, příp. zmenšeném o objem výkopku, který byl již odklizen. 9. Míru zhutnění předepisuje projekt. | [15 empty] | PSC | 2
| VV |  | 1,45*4,461*95+1,45*2,111*31"výkop na severní straně podél obvodové zdi po provedení sanačních prací |  | 709.392 | [13 empty] | VV | 2 | 2 | True | 1 | ROZPOCET
21 | K | 174101102 | Zásyp v uzavřených prostorech sypaninou se zhutněním | m3 | 152.717 |  | 0 | CS ÚRS 2017 01 |  |  | základní |  | 0 | 0 | 0 | 0 | 0 | 4 | K | 2 |  |  |  | ROZPOCET |  |  |  |  | 0 | 0 | 0 | 0 | 0 | 1 | 0 | 4 | -326677143
| PP |  | Zásyp sypaninou z jakékoliv horniny s uložením výkopku ve vrstvách se zhutněním v uzavřených prostorách s urovnáním povrchu zásypu | [15 empty] | PP | 2
| PSC |  | Poznámka k souboru cen: 1. Ceny 174 10- . . jsou určeny pro zhutněné zásypy s mírou zhutnění: a) z hornin soudržných do 100 % PS, b) z hornin nesoudržných do I(d) 0,9, c) z hornin kamenitých pro jakoukoliv míru zhutnění. 2. Je-li projektem předepsáno vyšší zhutnění, podle bodu a) a b) poznámky č 1., ocení se zásyp individuálně. 3. Ceny nelze použít pro zásyp rýh pro drenážní trativody pro lesnicko-technické meliorace a zemědělské. Zásyp těchto rýh se oceňuje cenami souboru cen 174 20-3 . části A 03 Zemní práce pro objekty oborů 831 až 833. Nezhutněný zásyp odvodňovacích kanálů z betonových a železobetonových trub v polních a lučních tratích se oceňuje cenou -1101 Zásyp sypaninou rýh bez ohledu na šířku kanálu; cena obsahuje i náklady na ruční nezhutněný zásyp výšky do 200 mm nad vrchol potrubí. 4. V cenách 10-1101, 10-1103, 20-1101 a 20-1103 je započteno přemístění sypaniny ze vzdálenosti 10 m od kraje výkopu nebo zasypávaného prostoru, měřeno k těžišti skládky. 5. V ceně 10-1102 je započteno přemístění sypaniny ze vzdálenosti 15 m od hrany zasypávaného prostoru, měřeno k těžišti skládky. 6. Objem zásypu je rozdíl objemu výkopu a objemu do něho vestavěných konstrukcí nebo uložených vedení i s jejich obklady a podklady (tento objem se nazývá objemem horniny vytlačené konstrukcí). Objem potrubí do DN 180, příp. i s obalem, se od objemu zásypu neodečítá. Pro stanovení objemu zásypu se od objemu výkopu odečítá i objem obsypu potrubí oceňovaný cenami souboru cen 175 10-11 Obsyp potrubí, přichází-li v úvahu . 7. Odklizení zbylého výkopku po provedení zásypu zářezů se šikmými stěnami pro podzemní vedení nebo zásypu jam a rýh pro podzemní vedení se oceňuje, je-li objem zbylého výkopku: a) do 1 m3 na 1 m vedení a jedná se o výkopek neulehlý - cenami souboru cen 167 10-110 Nakládání výkopku nebo sypaniny a 162 . 0-1 . Vodorovné přemístění výkopku. V případě, že se jedná o výkopek ulehlý - rozpojení a naložení výkopku cenami souboru cen 122 . 0-1 . souboru cen 162 . 0-1 . Vodorovné přemístění výkopku; b) přes 1 m3 na 1 m vedení, jestliže projekt předepíše, že se zbylý výkopek bude odklízet zároveň s prováděním vykopávky, pouze přemístění výkopku cenami souboru cen 162 . 0-1 . Vodorovné přemístění výkopku. Při zmíněném objemu zbylého výkopku se neoceňuje ani naložení ani rozpojení výkopku. Jestliže se zbylý výkopek neodklízí, nýbrž rozprostírá podél výkopu a nad výkopem, platí poznámka č. 8. 8. Rozprostření zbylého výkopku podél výkopu a nad výkopem po provedení zásypů zářezů se šikmými stěnami pro podzemní vedení nebo zásypu jam a rýh pro podzemní vedení se oceňuje: a) cenou 171 20-1101 Uložení sypaniny do nezhutněných násypů, není-li projektem předepsáno zhutnění rozprostřeného zbylého výkopku, b) cenou 171 10-1111 Uložení sypaniny do násypů z hornin sypkých, je-li předepsáno zhutnění rozprostřeného zbylého výkopku, a to v objemu vypočteném podle poznámky č.6, příp. zmenšeném o objem výkopku, který byl již odklizen. 9. Míru zhutnění předepisuje projekt. | [15 empty] | PSC | 2
| VV |  | skn01a*0,68 |  | 10.255 | [13 empty] | VV | 2 | 2 | True | 0 | ROZPOCET
| VV |  | skn01b*2,53 |  | 36.176 | [13 empty] | VV | 2 | 2 | True | 0 | ROZPOCET
| VV |  | skn01c*0,61 |  | 5.202 | [13 empty] | VV | 2 | 2 | True | 0 | ROZPOCET
| VV |  | skn01d*1,15 |  | 26.37 | [13 empty] | VV | 2 | 2 | True | 0 | ROZPOCET
| VV |  | skn02b*1,15 |  | 7.681 | [13 empty] | VV | 2 | 2 | True | 0 | ROZPOCET
| VV |  | skn15*0,65 |  | 9.165 | [13 empty] | VV | 2 | 2 | True | 0 | ROZPOCET
| VV |  | skn14e*0,612 |  | 15.035 | [13 empty] | VV | 2 | 2 | True | 0 | ROZPOCET
| VV |  | skn14b*0,612 |  | 4.84 | [13 empty] | VV | 2 | 2 | True | 0 | ROZPOCET
| VV |  | skn15a*1,1 |  | 25.41 | [13 empty] | VV | 2 | 2 | True | 0 | ROZPOCET
| VV |  | skn16c*0,612 |  | 5.865 | [13 empty] | VV | 2 | 2 | True | 0 | ROZPOCET
| VV |  | skn16f*0,612 |  | 6.718 | [13 empty] | VV | 2 | 2 | True | 0 | ROZPOCET
| VV |  | Součet |  | 152.717 | [13 empty] | VV | 2 | 4 | True | 1 | ROZPOCET
22 | K | 181951102 | Úprava pláně v hornině tř. 1 až 4 se zhutněním | m2 | 356 |  | 0 | CS ÚRS 2017 01 |  |  | základní |  | 0 | 0 | 0 | 0 | 0 | 4 | K | 2 |  |  |  | ROZPOCET |  |  |  |  | 0 | 0 | 0 | 0 | 0 | 1 | 0 | 4 | 1937885071
| PP |  | Úprava pláně vyrovnáním výškových rozdílů v hornině tř. 1 až 4 se zhutněním | [15 empty] | PP | 2
| PSC |  | Poznámka k souboru cen: 1. Ceny jsou určeny pro urovnání všech nově zřizovaných ploch (v zářezech i na násypech) vodorovných nebo ve sklonu do 1:5 pod zpevnění ploch jakéhokoliv druhu, pod humusování, (ne však pro plochy zásypu rýh pro podzemní vedení), drnování apod. a dále, předepíše-li projekt urovnání pláně z jiného důvodu. 2. Ceny nelze použít pro urovnání lavic (berem) šířky do 3 m přerušujících svahy, pro urovnání dna silničních a železničních příkopů pro jakoukoliv šířku dna; toto urovnání se oceňuje cenami souboru cen 182 .0-1 Svahování. 3. Urovnání ploch ve sklonu přes 1 : 5 se oceňuje cenami souboru cen 182 . 0-11 Svahování trvalých svahů do projektovaných profilů. 4. Náklady na urovnání dna a stěn při čištění příkopů pozemních komunikací jsou započteny v cenách souborů cen 938 90-2 . Čištění příkopů komunikací v suchu nebo ve vodě části A02 Zemní práce pro objekty oborů 821 až 828. 5. Míru zhutnění určuje projekt. Ceny se zhutněním jsou určeny pro jakoukoliv míru zhutnění. | [15 empty] | PSC | 2
| VV |  | skn74 |  | 123 | [13 empty] | VV | 2 | 2 | True | 0 | ROZPOCET
| VV | skn73a | 233"SKN/73a |  | 233 | [13 empty] | VV | 2 | 2 | True | 0 | ROZPOCET
| VV |  | Součet |  | 356 | [13 empty] | VV | 2 | 4 | True | 1 | ROZPOCET
| D | 2 | Zakládání |  |  |  | 0 | [5 empty] | 0 |  | 379.9513 |  | 0 | 1 | D | 1 |  |  |  | ROZPOCET | [10 empty] | 0
23 | K | 212755213 | Trativody z drenážních trubek plastových flexibilních D 80 mm bez lože | m | 76 |  | 0 | CS ÚRS 2017 01 |  |  | základní |  | 0 | 0.00033 | 0.02508 | 0 | 0 | 4 | K | 2 |  |  |  | ROZPOCET |  |  |  |  | 0 | 0 | 0 | 0 | 0 | 1 | 0 | 4 | -1883307387
| PP |  | Trativody bez lože z drenážních trubek plastových flexibilních D 80 mm | [15 empty] | PP | 2
| PSC |  | Poznámka k souboru cen: 1. Ceny jsou určeny pro uložení drenážních trubek do výkopu bez lože a obsypu. 2. Trativody včetně lože a obsypu trubek se ocení cenami souboru cen 212 75-2 . Trativody z drenážních trubek katalogu 827-1 Vedení trubní dálková a přípojná – vodovody a kanalizace. | [15 empty] | PSC | 2
| VV |  | SKN/17+SKN18 | [15 empty] | VV | 2 | 1 | True | 0 | ROZPOCET
| VV |  | 24+52 |  | 76 | [13 empty] | VV | 2 | 2 | True | 0 | ROZPOCET
| VV |  | Součet |  | 76 | [13 empty] | VV | 2 | 4 | True | 1 | ROZPOCET
24 | K | 272321511 | Základové desky ze ŽB bez zvýšených nároků na prostředí tř. C 25/30 | m3 | 130.959 |  | 0 | CS ÚRS 2017 01 |  |  | základní |  | 0 | 2.4533 | 321.2804 | 0 | 0 | 4 | K | 2 |  |  |  | ROZPOCET |  |  |  |  | 0 | 0 | 0 | 0 | 0 | 1 | 0 | 4 | 90667254
| PP |  | Základy z betonu železového (bez výztuže) desky z betonu bez zvýšených nároků na prostředí tř. C 25/30 | [15 empty] | PP | 2
| PSC |  | Poznámka k souboru cen: 1. V ceně příplatku -5911 jsou započteny náklady na technologické opatření a na ztíženou betonáž pod hladinou pažící bentonitové suspenze a na průběžné odčerpání suspenze s přepouštěním na určené místo do 20 m, popř. do vany nebo do kalové cisterny k odvozu. Odvoz se oceňuje cenami katalogu 800-2 Zvláštní zakládání objektů. 2. Hloubení s použitím bentonitové suspenze se oceňuje katalogem 800-1 Zemní práce. Bednění se neoceňuje. 3. V cenách nejsou započteny náklady na výztuž, tyto se oceňují cenami souboru cen 27* 36-.... Výztuž základů. | [15 empty] | PSC | 2
| VV |  | 0,2*skn14 |  | 8.079 | [13 empty] | VV | 2 | 2 | True | 0 | ROZPOCET
| VV |  | 0,08*skn14 |  | 3.231 | [13 empty] | VV | 2 | 2 | True | 0 | ROZPOCET
| VV |  | 0,2*skn15 |  | 2.82 | [13 empty] | VV | 2 | 2 | True | 0 | ROZPOCET
| VV |  | 0,08*skn15 |  | 1.128 | [13 empty] | VV | 2 | 2 | True | 0 | ROZPOCET
| VV |  | 0,08*skn14a |  | 0.719 | [13 empty] | VV | 2 | 2 | True | 0 | ROZPOCET
| VV |  | 0,2*skn14a |  | 1.799 | [13 empty] | VV | 2 | 2 | True | 0 | ROZPOCET
| VV |  | 0,1*skn14a |  | 0.899 | [13 empty] | VV | 2 | 2 | True | 0 | ROZPOCET
| VV |  | 0,05*skn14a |  | 0.45 | [13 empty] | VV | 2 | 2 | True | 0 | ROZPOCET
| VV |  | 0,08*skn14b |  | 0.633 | [13 empty] | VV | 2 | 2 | True | 0 | ROZPOCET
| VV |  | 0,2*skn14b |  | 1.582 | [13 empty] | VV | 2 | 2 | True | 0 | ROZPOCET
| VV |  | 0,09*skn14c |  | 3.26 | [13 empty] | VV | 2 | 2 | True | 0 | ROZPOCET
| VV |  | 0,2*skn14c |  | 7.245 | [13 empty] | VV | 2 | 2 | True | 0 | ROZPOCET
| VV |  | 0,1*skn14d |  | 1.618 | [13 empty] | VV | 2 | 2 | True | 0 | ROZPOCET
| VV |  | 0,2*skn14d |  | 3.235 | [13 empty] | VV | 2 | 2 | True | 0 | ROZPOCET
| VV |  | 0,09*skn14d |  | 1.456 | [13 empty] | VV | 2 | 2 | True | 0 | ROZPOCET
| VV |  | 0,05*skn14d |  | 0.809 | [13 empty] | VV | 2 | 2 | True | 0 | ROZPOCET
| VV |  | 0,09*skn14e |  | 2.211 | [13 empty] | VV | 2 | 2 | True | 0 | ROZPOCET
| VV |  | 0,2*skn14e |  | 4.913 | [13 empty] | VV | 2 | 2 | True | 0 | ROZPOCET
| VV |  | 0,08*skn15a |  | 1.848 | [13 empty] | VV | 2 | 2 | True | 0 | ROZPOCET
| VV |  | 0,2*skn15a |  | 4.62 | [13 empty] | VV | 2 | 2 | True | 0 | ROZPOCET
| VV |  | 0,08*skn16 |  | 9.196 | [13 empty] | VV | 2 | 2 | True | 0 | ROZPOCET
| VV |  | 0,2*skn16 |  | 22.99 | [13 empty] | VV | 2 | 2 | True | 0 | ROZPOCET
| VV |  | 0,064*skn20 |  | 0.307 | [13 empty] | VV | 2 | 2 | True | 0 | ROZPOCET
| VV |  | 0,08*skn16a |  | 1.091 | [13 empty] | VV | 2 | 2 | True | 0 | ROZPOCET
| VV |  | 0,2*skn16a |  | 2.728 | [13 empty] | VV | 2 | 2 | True | 0 | ROZPOCET
| VV |  | 0,08*skn16b |  | 0.537 | [13 empty] | VV | 2 | 2 | True | 0 | ROZPOCET
| VV |  | 0,2*skn16b |  | 1.344 | [13 empty] | VV | 2 | 2 | True | 0 | ROZPOCET
| VV |  | 0,05*skn16b |  | 0.336 | [13 empty] | VV | 2 | 2 | True | 0 | ROZPOCET
| VV |  | 0,1*skn16b |  | 0.672 | [13 empty] | VV | 2 | 2 | True | 0 | ROZPOCET
| VV |  | 0,08*skn16c |  | 0.767 | [13 empty] | VV | 2 | 2 | True | 0 | ROZPOCET
| VV |  | 0,2*skn16c |  | 1.917 | [13 empty] | VV | 2 | 2 | True | 0 | ROZPOCET
| VV |  | 0,08*skn16d |  | 4.253 | [13 empty] | VV | 2 | 2 | True | 0 | ROZPOCET
| VV |  | 0,2*skn16d |  | 10.633 | [13 empty] | VV | 2 | 2 | True | 0 | ROZPOCET
| VV |  | 0,08*skn16e |  | 0.586 | [13 empty] | VV | 2 | 2 | True | 0 | ROZPOCET
| VV |  | 0,20*skn16e |  | 1.465 | [13 empty] | VV | 2 | 2 | True | 0 | ROZPOCET
| VV |  | 0,05*skn16e |  | 0.366 | [13 empty] | VV | 2 | 2 | True | 0 | ROZPOCET
| VV |  | 0,1*skn16e |  | 0.732 | [13 empty] | VV | 2 | 2 | True | 0 | ROZPOCET
| VV |  | 0,08*skn16f |  | 0.878 | [13 empty] | VV | 2 | 2 | True | 0 | ROZPOCET
| VV |  | 0,2*skn16f |  | 2.195 | [13 empty] | VV | 2 | 2 | True | 0 | ROZPOCET
| VV |  | 0,09*skn17 |  | 1.067 | [13 empty] | VV | 2 | 2 | True | 0 | ROZPOCET
| VV |  | 0,2*skn17 |  | 2.372 | [13 empty] | VV | 2 | 2 | True | 0 | ROZPOCET
| VV |  | 0,08*skn18 |  | 2.118 | [13 empty] | VV | 2 | 2 | True | 0 | ROZPOCET
| VV |  | 0,2*skn18 |  | 5.294 | [13 empty] | VV | 2 | 2 | True | 0 | ROZPOCET
| VV |  | 0,95*skn20 |  | 4.56 | [13 empty] | VV | 2 | 2 | True | 0 | ROZPOCET
| VV |  | Součet |  | 130.959 | [13 empty] | VV | 2 | 4 | True | 1 | ROZPOCET
25 | K | 273362021 | Výztuž základových desek svařovanými sítěmi Kari | t | 14.697 |  | 0 | CS ÚRS 2017 01 |  |  | základní |  | 0 | 1.0531 | 15.4768 | 0 | 0 | 4 | K | 2 |  |  |  | ROZPOCET |  |  |  |  | 0 | 0 | 0 | 0 | 0 | 1 | 0 | 4 | -903749487
| PP |  | Výztuž základů desek ze svařovaných sítí z drátů typu KARI | [15 empty] | PP | 2
| PSC |  | Poznámka k souboru cen: 1. Ceny platí pro desky rovné, s náběhy, hřibové nebo upnuté do žeber včetně výztuže těchto žeber. | [15 empty] | PSC | 2
| VV |  | 2*skn14*7,9*1,1/1000 |  | 0.702 | [13 empty] | VV | 2 | 2 | True | 0 | ROZPOCET
| VV |  | 2*skn14*4,44*1,1/1000 |  | 0.395 | [13 empty] | VV | 2 | 2 | True | 0 | ROZPOCET
| VV |  | 2*skn15*7,9*1,1/1000 |  | 0.245 | [13 empty] | VV | 2 | 2 | True | 0 | ROZPOCET
| VV |  | 2*skn15*4,44*1,1/1000 |  | 0.138 | [13 empty] | VV | 2 | 2 | True | 0 | ROZPOCET
| VV |  | 2*skn14a*4,44*1,1/1000*2 |  | 0.176 | [13 empty] | VV | 2 | 2 | True | 0 | ROZPOCET
| VV |  | 2*skn14a*7,9*1,1/1000 |  | 0.156 | [13 empty] | VV | 2 | 2 | True | 0 | ROZPOCET
| VV |  | skn14a*4,44*1,1/1000 |  | 0.044 | [13 empty] | VV | 2 | 2 | True | 0 | ROZPOCET
| VV |  | 2*skn14b*4,44*1,1/1000 |  | 0.077 | [13 empty] | VV | 2 | 2 | True | 0 | ROZPOCET
| VV |  | 2*skn14b*7,9*1,1/1000 |  | 0.137 | [13 empty] | VV | 2 | 2 | True | 0 | ROZPOCET
| VV |  | 2*skn14c*4,44*1,1/1000 |  | 0.354 | [13 empty] | VV | 2 | 2 | True | 0 | ROZPOCET
| VV |  | 2*skn14c*7,9*1,1/1000 |  | 0.63 | [13 empty] | VV | 2 | 2 | True | 0 | ROZPOCET
| VV |  | 2*skn14d*4,44*1,1/1000*2 |  | 0.316 | [13 empty] | VV | 2 | 2 | True | 0 | ROZPOCET
| VV |  | skn14d*4,44*1,1/1000 |  | 0.079 | [13 empty] | VV | 2 | 2 | True | 0 | ROZPOCET
| VV |  | 2*skn14d*7,9*1,1/1000 |  | 0.281 | [13 empty] | VV | 2 | 2 | True | 0 | ROZPOCET
| VV |  | 2*skn14e*4,44*1,1/1000 |  | 0.24 | [13 empty] | VV | 2 | 2 | True | 0 | ROZPOCET
| VV |  | 2*skn14e*7,9*1,1/1000 |  | 0.427 | [13 empty] | VV | 2 | 2 | True | 0 | ROZPOCET
| VV |  | 2*skn15a*7,9*1,1/1000 |  | 0.401 | [13 empty] | VV | 2 | 2 | True | 0 | ROZPOCET
| VV |  | 2*skn15a*4,44*1,1/1000 |  | 0.226 | [13 empty] | VV | 2 | 2 | True | 0 | ROZPOCET
| VV |  | 2*skn16*7,9*1,1/1000*2 |  | 3.996 | [13 empty] | VV | 2 | 2 | True | 0 | ROZPOCET
| VV |  | 2*skn20*7,9*1,1/1000 |  | 0.083 | [13 empty] | VV | 2 | 2 | True | 0 | ROZPOCET
| VV |  | 2*skn16a*7,9*1,1/1000*2 |  | 0.474 | [13 empty] | VV | 2 | 2 | True | 0 | ROZPOCET
| VV |  | 2*skn16b*4,44*1,1/1000 |  | 0.066 | [13 empty] | VV | 2 | 2 | True | 0 | ROZPOCET
| VV |  | skn16b*4,44*1,1/1000 |  | 0.033 | [13 empty] | VV | 2 | 2 | True | 0 | ROZPOCET
| VV |  | 2*skn16b*7,9*1,1/1000*2 |  | 0.234 | [13 empty] | VV | 2 | 2 | True | 0 | ROZPOCET
| VV |  | 2*skn16c*7,9*1,1/1000*2 |  | 0.333 | [13 empty] | VV | 2 | 2 | True | 0 | ROZPOCET
| VV |  | 2*skn16d*7,9*1,1/1000*2 |  | 1.848 | [13 empty] | VV | 2 | 2 | True | 0 | ROZPOCET
| VV |  | 2*skn16e*7,9*1,1/1000*2 |  | 0.255 | [13 empty] | VV | 2 | 2 | True | 0 | ROZPOCET
| VV |  | skn16e*4,44*1,1/1000 |  | 0.036 | [13 empty] | VV | 2 | 2 | True | 0 | ROZPOCET
| VV |  | 2*skn16e*4,44*1,1/1000 |  | 0.072 | [13 empty] | VV | 2 | 2 | True | 0 | ROZPOCET
| VV |  | 2*skn16f*7,9*1,1/1000 |  | 0.191 | [13 empty] | VV | 2 | 2 | True | 0 | ROZPOCET
| VV |  | 2*skn17*7,9*1,1/1000*2 |  | 0.412 | [13 empty] | VV | 2 | 2 | True | 0 | ROZPOCET
| VV |  | 2*skn18*7,9*1,1/1000*2 |  | 0.92 | [13 empty] | VV | 2 | 2 | True | 0 | ROZPOCET
| VV |  | skn20*150/1000 |  | 0.72 | [13 empty] | VV | 2 | 2 | True | 0 | ROZPOCET
| VV |  | Součet |  | 14.697 | [13 empty] | VV | 2 | 4 | True | 1 | ROZPOCET
26 | K | 27911313R | Základová zeď tl 150 mm z tvárnic ztraceného bednění včetně výplně z betonu tř. C 20/25 | m2 | 99 |  | 0 |  |  |  | základní |  | 0 | 0.34662 | 34.3154 | 0 | 0 | 4 | K | 2 |  |  |  | ROZPOCET |  |  |  |  | 0 | 0 | 0 | 0 | 0 | 1 | 0 | 4 | 934166813
| PP |  | Základová zeď tl 150 mm z tvárnic ztraceného bednění včetně výplně z betonu tř. C 20/25 | [15 empty] | PP | 2
| VV |  | stěna instalačního kanálu (výkres viz příloha) půdorys 1.S - mezi osami -49/58 + jímka v 1.S (mezi osami 52/53) celk. délka stěn - 137,5m x výš 0,72 | [15 empty] | VV | 2 | 1 | True | 0 | ROZPOCET
| VV |  | 137,5*0,72 |  | 99 | [13 empty] | VV | 2 | 2 | True | 0 | ROZPOCET
| VV |  | Součet |  | 99 | [13 empty] | VV | 2 | 4 | True | 1 | ROZPOCET
27 | K | 27911313R1 | Základová zeď tl do 250 mm z tvárnic ztraceného bednění včetně výplně z betonu tř. C 20/25 | m2 | 14.5 |  | 0 |  |  |  | základní |  | 0 | 0.55291 | 8.0172 | 0 | 0 | 4 | K | 2 |  |  |  | ROZPOCET |  |  |  |  | 0 | 0 | 0 | 0 | 0 | 1 | 0 | 4 | -657132141
| PP |  | Základová zeď tl do 250 mm z tvárnic ztraceného bednění včetně výplně z betonu tř. C 20/25 | [15 empty] | PP | 2
| PSC |  | Poznámka k souboru cen: 1. V cenách jsou započteny i náklady na dodání a uložení betonu. 2. V cenách nejsou započteny náklady na dodání a uložení betonářské výztuže; tyto se oceňují cenami souboru cen 279 36- . . Výztuž základových zdí nosných. 3. Množství jednotek se určuje v m2 plochy zdiva. | [15 empty] | PSC | 2
| VV |  | stěna u kolárny (výkres viz příloha) půdorys 1.S - mezi osami 49/51 - celková délka 14,5m x výška 1,0m | [15 empty] | VV | 2 | 1 | True | 0 | ROZPOCET
| VV |  | 14,5*1,0 |  | 14.5 | [13 empty] | VV | 2 | 2 | True | 0 | ROZPOCET
| VV |  | Součet |  | 14.5 | [13 empty] | VV | 2 | 4 | True | 1 | ROZPOCET
28 | K | 279361821 | Výztuž základových zdí nosných betonářskou ocelí 10 505 | t | 0.79 |  | 0 | CS ÚRS 2017 01 |  |  | základní |  | 0 | 1.0587 | 0.83638 | 0 | 0 | 4 | K | 2 |  |  |  | ROZPOCET |  |  |  |  | 0 | 0 | 0 | 0 | 0 | 1 | 0 | 4 | -578514891
| PP |  | Výztuž základových zdí nosných svislých nebo odkloněných od svislice, rovinných nebo oblých, deskových nebo žebrových, včetně výztuže jejich žeber z betonářské oceli 10 505 (R) nebo BSt 500 | [15 empty] | PP | 2
| VV |  | Zdivo 150 - ztracené bednění + beton C20/25 + výztuž svislé spáry B500B Ø10 mm | [15 empty] | VV | 2 | 1 | True | 0 | ROZPOCET
| VV |  | a´=500 mm + výztuž každé vodorovné spáry 2x B500B Ø10 mm | [15 empty] | VV | 2 | 1 | True | 0 | ROZPOCET
| VV |  | 137,5/0,5*0,72*1*0,617/1000*1,1 |  | 0.134 | [13 empty] | VV | 2 | 2 | True | 0 | ROZPOCET
| VV |  | 0,72/0,25*137,5*2*0,617/1000*1,1 |  | 0.538 | [13 empty] | VV | 2 | 2 | True | 0 | ROZPOCET
| VV |  | Zdivo 250 - ztracené bednění + beton C20/25 + výztuž svislé spáry B500B Ø10 mm | [15 empty] | VV | 2 | 1 | True | 0 | ROZPOCET
| VV |  | a´=500 mm + výztuž každé vodorovné spáry 2x B500B Ø10 mm | [15 empty] | VV | 2 | 1 | True | 0 | ROZPOCET
| VV |  | 14,5/0,5*1,0*2*0,617/1000*1,1 |  | 0.039 | [13 empty] | VV | 2 | 2 | True | 0 | ROZPOCET
| VV |  | 1/0,25*14,5*2*0,617/1000*1,1 |  | 0.079 | [13 empty] | VV | 2 | 2 | True | 0 | ROZPOCET
| VV |  | Součet |  | 0.79 | [13 empty] | VV | 2 | 4 | True | 1 | ROZPOCET
29 | K | 279999R1 | Vnitřní záporové pažení viz. příloha 71, část D.1.1 (prvky DP/16 - 19) montáž, včetně dodání řeziva | m3 | 4.278 |  | 0 |  |  |  | základní |  | 0 | 0 | 0 | 0 | 0 | 4 | K | 2 |  |  |  | ROZPOCET |  |  |  |  | 0 | 0 | 0 | 0 | 0 | 1 | 0 | 4 | 1369951587
| PP |  | Vnitřní záporové pažení viz. příloha 71, část D.1.1 (prvky DP/16 - 19) montáž, včetně dodání řeziva | [15 empty] | PP | 2
| VV |  | 3,72*1,15 |  | 4.278 | [13 empty] | VV | 2 | 2 | True | 1 | ROZPOCET
| D | 3 | Svislé a kompletní konstrukce |  |  |  | 0 | [5 empty] | 0 |  | 2130.3206 |  | 0.00274 | 1 | D | 1 |  |  |  | ROZPOCET | [10 empty] | 0
30 | K | 310238211 | Zazdívka otvorů pl do 1 m2 ve zdivu nadzákladovém cihlami pálenými na MVC | m3 | 0.056 |  | 0 | CS ÚRS 2017 01 |  |  | základní |  | 0 | 1.8775 | 0.10514 | 0 | 0 | 4 | K | 2 |  |  |  | ROZPOCET |  |  |  |  | 0 | 0 | 0 | 0 | 0 | 1 | 0 | 4 | -1709440179
| PP |  | Zazdívka otvorů ve zdivu nadzákladovém cihlami pálenými plochy přes 0,25 m2 do 1 m2 na maltu vápenocementovou | [15 empty] | PP | 2
| VV |  | UT - začištění 2x prostupu 200/200 ŽB stěnou ve 2.PP (po demontáži potrubí UT) | [15 empty] | VV | 2 | 1 | True | 0 | ROZPOCET
| VV |  | 2*0,2*0,2*0,7 |  | 0.056 | [13 empty] | VV | 2 | 2 | True | 0 | ROZPOCET
| VV |  | Součet |  | 0.056 | [13 empty] | VV | 2 | 4 | True | 1 | ROZPOCET
31 | K | 311231129 | Zdivo nosné z cihel dl 290 mm pevnosti P 20 až 25 na MC 15 | m3 | 7.769 |  | 0 | CS ÚRS 2017 01 |  |  | základní |  | 0 | 1.8097 | 14.0597 | 0 | 0 | 4 | K | 2 |  |  |  | ROZPOCET |  |  |  |  | 0 | 0 | 0 | 0 | 0 | 1 | 0 | 4 | 887873471
| PP |  | Zdivo z cihel pálených nosné z cihel plných dl. 290 mm P 20 až 25, na maltu MC-15 | [15 empty] | PP | 2
| PSC |  | Poznámka k souboru cen: 1. V cenách -1155 až -1159 nejsou započteny případné náklady na: a) úpravu líce; tyto se oceňují cenami souboru cen 310 90-11 Úprava líce při zdění režného zdiva. b) spárování; tyto se oceňují cenami souboru cen 62. 63-10.. Spárování vnějších ploch pohledového zdiva. 2. Cenami -2014 až -2035 Zdivo z cihel lícových se oceňuje prosté vyzdění včetně spárování zdící a spárovací maltou, kotvené lícové zdivo se oceňuje cenami souboru cen 313 23-4 . Zdivo lícové obkladové . | [15 empty] | PSC | 2
| VV |  | 1S | [15 empty] | VV | 2 | 1 | True | 0 | ROZPOCET
| VV |  | 0,5*1,284*2,1 |  | 1.348 | [13 empty] | VV | 2 | 2 | True | 0 | ROZPOCET
| VV |  | 1NP | [15 empty] | VV | 2 | 1 | True | 0 | ROZPOCET
| VV |  | 1,589*2,2 |  | 3.496 | [13 empty] | VV | 2 | 2 | True | 0 | ROZPOCET
| VV |  | dozdívání atiky na střeše viz. podhled východní | [15 empty] | VV | 2 | 1 | True | 0 | ROZPOCET
| VV |  | 0,45*6,5 |  | 2.925 | [13 empty] | VV | 2 | 2 | True | 0 | ROZPOCET
| VV |  | Součet |  | 7.769 | [13 empty] | VV | 2 | 4 | True | 1 | ROZPOCET
32 | K | 311238121 | Zdivo nosné vnitřní zvukově izolační Porotherm tl 250 mm P20 s maltovanými kapsami na maltu MC | m2 | 874.164 |  | 0 | CS ÚRS 2017 01 |  |  | základní |  | 0 | 0.27163 | 237.4492 | 0 | 0 | 4 | K | 2 |  |  |  | ROZPOCET |  |  |  |  | 0 | 0 | 0 | 0 | 0 | 1 | 0 | 4 | 908218381
| PP |  | Zdivo nosné jednovrstvé z cihel děrovaných vnitřní zvukově izolační s plně promaltovanými svislými kapsami tl. zdiva 250 mm, pevnost cihel P20, na maltu MVC | [15 empty] | PP | 2
| PSC |  | Poznámka k souboru cen: 1. Množství jednotek se určuje v m2 plochy konstrukce. 2. Do plochy zdiva se započítává plocha vyzdívky nosných ocelových koster svislých i šikmých. Tato plocha se započítává plně bez odpočtu plochy ocelových koster nosníků. 3. Od plochy zdiva se odečítá: a) plocha otvorů jednotlivě větší než 0,25 m2, b) plocha otvorů okenních, dveřních a jiných (vnějších i vnitřních) stanovená z rozměrů kótovaných ve výkresech. Při zalomeném ostění oken a balkónových dveří se šířka zmenšuje o 100 mm. c) plocha překladů, obetonovaných hlav ocelových nosníků, věnců a jiných konstrukcí betonových a železobetonových. 4. V cenách jsou započteny i náklady na doplňkové cihly. 5. V cenách nejsou započteny náklady na: a) výplň kapes obvodového zdiva (např kolem oken); tyto se ocení cenou 311 23-8911, b) zásyp dutin první vrstvy zdiva; tyto se ocení příslušnými cenami 311 23-892.. | [15 empty] | PSC | 2
| VV |  | 2S | [15 empty] | VV | 2 | 1 | True | 0 | ROZPOCET
| VV |  | 3,05*(1,13+3,435*2+2,35*2) |  | 38.735 | [13 empty] | VV | 2 | 2 | True | 0 | ROZPOCET
| VV |  | Mezisoučet |  | 38.735 | [13 empty] | VV | 2 | 3 | True | 0 | ROZPOCET
| VV |  | 1S | [15 empty] | VV | 2 | 1 | True | 0 | ROZPOCET
| VV |  | 2,78*(0,91*2+2,129+0,25*2+2*1,0+2,259+2*0,25+0,9+1,06+1,06+3,43+2,885+2,269*2+2,77+3,379+2,28+2,28+2,76+2,85+3,185+2,906+0,385+0,385) |  | 128.606 | [13 empty] | VV | 2 | 2 | True | 0 | ROZPOCET
| VV |  | Mezisoučet |  | 128.606 | [13 empty] | VV | 2 | 3 | True | 0 | ROZPOCET
| VV |  | 1NP | [15 empty] | VV | 2 | 1 | True | 0 | ROZPOCET
| VV |  | 4,225*(2,07+2*0,25+2*1,01+0,25+1,259+0,25+1,939+0,25+0,8+1,01+1,255+2,175+2,906+2,27*2+3,53*2+2*2,35+3,12+2,755+2,27*2+5,97+5,477+5,465) |  | 254.814 | [13 empty] | VV | 2 | 2 | True | 0 | ROZPOCET
| VV |  | Mezisoučet |  | 254.814 | [13 empty] | VV | 2 | 3 | True | 0 | ROZPOCET
| VV |  | 2NP | [15 empty] | VV | 2 | 1 | True | 0 | ROZPOCET
| VV |  | 3,91*(3,22+0,21+2,91+2,27+2,27+6,328+8,67+6,1+2,92+0,26+2,92+6,36+6,09+9,0+3,345+2,795+2,27*2) |  | 274.513 | [13 empty] | VV | 2 | 2 | True | 0 | ROZPOCET
| VV |  | Mezisoučet |  | 274.513 | [13 empty] | VV | 2 | 3 | True | 0 | ROZPOCET
| VV |  | 3NP | [15 empty] | VV | 2 | 1 | True | 0 | ROZPOCET
| VV |  | 3,91*(3,43+3,08+2,27+2,27+3,345+2,27+2,27+3,03) |  | 85.883 | [13 empty] | VV | 2 | 2 | True | 0 | ROZPOCET
| VV |  | Mezisoučet |  | 85.883 | [13 empty] | VV | 2 | 3 | True | 0 | ROZPOCET
| VV |  | 4NP | [15 empty] | VV | 2 | 1 | True | 0 | ROZPOCET
| VV |  | 4,051*(3,43+2,27+2,27+3,43+3,395+2,27+2,27+3,28) |  | 91.613 | [13 empty] | VV | 2 | 2 | True | 0 | ROZPOCET
| VV |  | Mezisoučet |  | 91.613 | [13 empty] | VV | 2 | 3 | True | 0 | ROZPOCET
| VV |  | Součet |  | 874.164 | [13 empty] | VV | 2 | 4 | True | 1 | ROZPOCET
33 | K | 311238126 | Zdivo nosné zvukově izolační Porotherm tl 190 mm P20 z broušených cihel na tenkovrstvou maltu | m2 | 5700.858 |  | 0 | CS ÚRS 2017 01 |  |  | základní |  | 0 | 0.19087 | 1088.1228 | 0 | 0 | 4 | K | 2 |  |  |  | ROZPOCET |  |  |  |  | 0 | 0 | 0 | 0 | 0 | 1 | 0 | 4 | -158106863
| PP |  | Zdivo nosné jednovrstvé z cihel děrovaných vnitřní zvukově izolační z broušených cihel, lepených tenkovrstvou maltou, pevnost cihel P20, tl. zdiva 190 mm | [15 empty] | PP | 2
| PSC |  | Poznámka k souboru cen: 1. Množství jednotek se určuje v m2 plochy konstrukce. 2. Do plochy zdiva se započítává plocha vyzdívky nosných ocelových koster svislých i šikmých. Tato plocha se započítává plně bez odpočtu plochy ocelových koster nosníků. 3. Od plochy zdiva se odečítá: a) plocha otvorů jednotlivě větší než 0,25 m2, b) plocha otvorů okenních, dveřních a jiných (vnějších i vnitřních) stanovená z rozměrů kótovaných ve výkresech. Při zalomeném ostění oken a balkónových dveří se šířka zmenšuje o 100 mm. c) plocha překladů, obetonovaných hlav ocelových nosníků, věnců a jiných konstrukcí betonových a železobetonových. 4. V cenách jsou započteny i náklady na doplňkové cihly. 5. V cenách nejsou započteny náklady na: a) výplň kapes obvodového zdiva (např kolem oken); tyto se ocení cenou 311 23-8911, b) zásyp dutin první vrstvy zdiva; tyto se ocení příslušnými cenami 311 23-892.. | [15 empty] | PSC | 2
| VV |  | 1S | [15 empty] | VV | 2 | 1 | True | 0 | ROZPOCET
| VV |  | 2,78*(5,325+2,69+2,1+0,625+1,99+0,2+1,5+0,2+2,42+0,2+1,5+2,42+0,2+3,285+2,832+3,335-0,33+0,85+0,2+0,315+2,9+5,305+5,855+0,3+5,835+0,2+2,945+5,685) |  | 169.252 | [13 empty] | VV | 2 | 2 | True | 0 | ROZPOCET
| VV |  | 2,78*(13,447+5,33+11,595+2,82+11,594+0,55+1,135+0,202+2,085+3,285+26,579+8,160+2,98+5,97+5,33+5,969+5,96) |  | 314.115 | [13 empty] | VV | 2 | 2 | True | 0 | ROZPOCET
| VV |  | Mezisoučet |  | 483.367 | [13 empty] | VV | 2 | 3 | True | 0 | ROZPOCET
| VV |  | 1NP | [15 empty] | VV | 2 | 1 | True | 0 | ROZPOCET
| VV |  | 4,225*(5,8+2,75+0,2+2,89+5,63+5,405+5,88+5,455+2,9+4,07+1,8+0,2+5,455+3,255+6,988+0,02+3,335+3,335+12,95+2,95+0,155+0,2+3,095+2,95+2,645+3,945) |  | 398.24 | [13 empty] | VV | 2 | 2 | True | 0 | ROZPOCET
| VV |  | 4,225*(5,96+3,085+5,455+5,72+3,19+0,65+2,66+2,14+0,975+1,475+5,415+5,63+0,155+19,699+3,335+3,335+1,65+2,835*2+0,9*2+3,335+0,875+0,11) |  | 347.798 | [13 empty] | VV | 2 | 2 | True | 0 | ROZPOCET
| VV |  | Mezisoučet |  | 746.038 | [13 empty] | VV | 2 | 3 | True | 0 | ROZPOCET
| VV |  | 2NP | [15 empty] | VV | 2 | 1 | True | 0 | ROZPOCET
| VV |  | 3,91*(5,955+2,85+0,2+3,15+6,85+6+6,315+0,2*2+19,57+0,85+6,715+3,345+3,08+5,99+6,951+6,0+6,95+19,475+4,34*3+0,56+0,2*2+6,951+2,794+3,075+6,415) |  | 562.497 | [13 empty] | VV | 2 | 2 | True | 0 | ROZPOCET
| VV |  | 3,91*(5,98+0,85+6,85+6,415+6,09+6,09+6,33+5,899+8,914+16,594+3,545+3,344+3,545+12,52+6,615+6,555+1,85+16,93+3,345+3,345+19,57+6,715+3,345) |  | 630.433 | [13 empty] | VV | 2 | 2 | True | 0 | ROZPOCET
| VV |  | Mezisoučet |  | 1192.93 | [13 empty] | VV | 2 | 3 | True | 0 | ROZPOCET
| VV |  | 3NP | [15 empty] | VV | 2 | 1 | True | 0 | ROZPOCET
| VV |  | 3,91*(6,01+6,05+6,0+6,775+4,69+1,7+3,08+6,775+5,99+6,06+6,49+6,02+6,1+6,871+6,1+6,49+6,09+6,775+6,49+6,09+6,875+6,49+6,875+5,93+3,075+5,98+6,09+6,09) |  | 641.439 | [13 empty] | VV | 2 | 2 | True | 0 | ROZPOCET
| VV |  | 3,91*(2,9+6,49*4+6,875*3+8,025+30,264+6,69*3+2*3,42+3,095+3,22+3,42+56,26+2*3,42+3,42+6,69*9+3,42+19,57+1,705+6,69) |  | 1104.708 | [13 empty] | VV | 2 | 2 | True | 0 | ROZPOCET
| VV |  | Mezisoučet |  | 1746.147 | [13 empty] | VV | 2 | 3 | True | 0 | ROZPOCET
| VV |  | 4NP | [15 empty] | VV | 2 | 1 | True | 0 | ROZPOCET
| VV |  | 4,051*(6,16+6,2+6,2+5,875+5,64+3,38+6,19+6,21+6,17+6,1+6,3+6,29+6,29+6,08+5,875*6+5,64*5+3,375+6,18+6,29+0,95+6,29+5,64+5,875+5,64+1,2+0,2+2,0+25,035) |  | 871.816 | [13 empty] | VV | 2 | 2 | True | 0 | ROZPOCET
| VV |  | 4,051*(3,42+3,42+5,905+5,905+56,26+2*3,42+5,905*9+16,356+2*5,905) |  | 660.56 | [13 empty] | VV | 2 | 2 | True | 0 | ROZPOCET
| VV |  | Mezisoučet |  | 1532.376 | [13 empty] | VV | 2 | 3 | True | 0 | ROZPOCET
| VV |  | Součet |  | 5700.858 | [13 empty] | VV | 2 | 4 | True | 1 | ROZPOCET
34 | K | 311238127 | Zdivo nosné zvukově izolační Porotherm tl 250 mm P10,P15 z broušených cihel na tenkovrstvou maltu | m2 | 452.901 |  | 0 | CS ÚRS 2017 01 |  |  | základní |  | 0 | 0.2615 | 118.4336 | 0 | 0 | 4 | K | 2 |  |  |  | ROZPOCET |  |  |  |  | 0 | 0 | 0 | 0 | 0 | 1 | 0 | 4 | 1777608056
| PP |  | Zdivo nosné jednovrstvé z cihel děrovaných vnitřní zvukově izolační z broušených cihel, lepených tenkovrstvou maltou, pevnost cihel P15, P20, tl. zdiva 250 mm | [15 empty] | PP | 2
| PSC |  | Poznámka k souboru cen: 1. Množství jednotek se určuje v m2 plochy konstrukce. 2. Do plochy zdiva se započítává plocha vyzdívky nosných ocelových koster svislých i šikmých. Tato plocha se započítává plně bez odpočtu plochy ocelových koster nosníků. 3. Od plochy zdiva se odečítá: a) plocha otvorů jednotlivě větší než 0,25 m2, b) plocha otvorů okenních, dveřních a jiných (vnějších i vnitřních) stanovená z rozměrů kótovaných ve výkresech. Při zalomeném ostění oken a balkónových dveří se šířka zmenšuje o 100 mm. c) plocha překladů, obetonovaných hlav ocelových nosníků, věnců a jiných konstrukcí betonových a železobetonových. 4. V cenách jsou započteny i náklady na doplňkové cihly. 5. V cenách nejsou započteny náklady na: a) výplň kapes obvodového zdiva (např kolem oken); tyto se ocení cenou 311 23-8911, b) zásyp dutin první vrstvy zdiva; tyto se ocení příslušnými cenami 311 23-892.. | [15 empty] | PSC | 2
| VV |  | 1S | [15 empty] | VV | 2 | 1 | True | 0 | ROZPOCET
| VV |  | 2,78*(2,895+2,965+5,86) |  | 32.582 | [13 empty] | VV | 2 | 2 | True | 0 | ROZPOCET
| VV |  | Mezisoučet |  | 32.582 | [13 empty] | VV | 2 | 3 | True | 0 | ROZPOCET
| VV |  | 1NP | [15 empty] | VV | 2 | 1 | True | 0 | ROZPOCET
| VV |  | 4,225*(5,39+0,155+5,455+2,895+2,67+6,01) |  | 95.379 | [13 empty] | VV | 2 | 2 | True | 0 | ROZPOCET
| VV |  | Mezisoučet |  | 95.379 | [13 empty] | VV | 2 | 3 | True | 0 | ROZPOCET
| VV |  | 2NP | [15 empty] | VV | 2 | 1 | True | 0 | ROZPOCET
| VV |  | 3,91*(6,415+1,241+1,241+3,588+8,67+0,2+1,241*2+3,919) |  | 108.526 | [13 empty] | VV | 2 | 2 | True | 0 | ROZPOCET
| VV |  | Mezisoučet |  | 108.526 | [13 empty] | VV | 2 | 3 | True | 0 | ROZPOCET
| VV |  | 3NP | [15 empty] | VV | 2 | 1 | True | 0 | ROZPOCET
| VV |  | 3,91*(6,49+0,991*2+2*0,25+3,683+8,745+0,2+0,991*2+2*0,25+3,919) |  | 109.484 | [13 empty] | VV | 2 | 2 | True | 0 | ROZPOCET
| VV |  | Mezisoučet |  | 109.484 | [13 empty] | VV | 2 | 3 | True | 0 | ROZPOCET
| VV |  | 4NP | [15 empty] | VV | 2 | 1 | True | 0 | ROZPOCET
| VV |  | 4,051*(14,33-0,5+0,991*2+2*0,25+3,683+2*0,991+2*0,25+3,919) |  | 106.93 | [13 empty] | VV | 2 | 2 | True | 0 | ROZPOCET
| VV |  | Mezisoučet |  | 106.93 | [13 empty] | VV | 2 | 3 | True | 0 | ROZPOCET
| VV |  | Součet |  | 452.901 | [13 empty] | VV | 2 | 4 | True | 1 | ROZPOCET
35 | K | 3112711R | Volné položení betonových cihel viz. skladba SKN/60, včetně dodání cihel | m3 | 11.32 |  | 0 |  |  |  | základní |  | 0 | 2.2618 | 25.6036 | 0 | 0 | 4 | K | 2 |  |  |  | ROZPOCET |  |  |  |  | 0 | 0 | 0 | 0 | 0 | 1 | 0 | 4 | 235177851
| PP |  | Volné položení betonových cihel viz. skladba SKN/60, včetně dodání cihel | [15 empty] | PP | 2
| VV |  | skn60*0,12 |  | 11.32 | [13 empty] | VV | 2 | 2 | True | 1 | ROZPOCET
36 | K | 317168112 | Překlad keramický plochý š 11,5 cm dl 125 cm | kus | 65 |  | 0 | CS ÚRS 2017 01 |  |  | základní |  | 0 | 0.02321 | 1.5087 | 0 | 0 | 4 | K | 2 |  |  |  | ROZPOCET |  |  |  |  | 0 | 0 | 0 | 0 | 0 | 1 | 0 | 4 | 1734906202
| PP |  | Překlady keramické ploché osazené do maltového lože, výšky překladu 7,1 cm šířky 11,5 cm, délky 125 cm | [15 empty] | PP | 2
| PSC |  | Poznámka k souboru cen: 1. V cenách -81.. až – 82.. (překlady ploché, vysoké a roletové) jsou započteny i náklady na: a) očištění podkladu pod překladem a jeho navlhčení vodou, rozprostření malty pod ložnou plochu, osazení překladu do vodorovné polohy a začištění vytlačené malty, b) dodání příslušného překladu předepsané délky, c) dočasné montážní podepření plochých překladů tak, aby vzdálenost mezi podporou a okrajem otvoru nebo mezi podporami byla maximálně 1 m. 2. V cenách -83.. (překlady složené roletové) jsou započteny i náklady na: a) očištění podkladů pod překladem a jeho navlhčení vodou, rozprostření malty pod ložnou plochu, osazení překladu do vodorovné polohy a začištění vytlačené malty, b) dodání vnitřního keramobetonového překladu a vnějšího tepelněizolačního dílu příslušné délky, včetně izolace z pěnového polystyrénu (u zdiva tl. 400 mm), případně vysokého překladu (u zdiva tl. 440 mm), c) betonáž mezery mezi překladem a tepelněizolačním dílem z betonu třídy C 16/20; tato betonáž se provádí u překladů dlouhých 2000 mm a více zároveň s betonáží stropní konstrukce a ztužujícího věnce, d) dočasné montážní podepření zespodu v celé světlé délce překladu s dvěma podporami ve třetinách šířky otvoru a dvěma podporami po krajích otvoru - platí pouze pro překlady delší než 2000 mm, včetně. 3. V cenách -84.. (překlady vysoké spřažené) jsou započteny i náklady na: a) očištění podkladů pod překladem a jeho navlhčení vodou, rozprostření malty pod ložnou plochu, osazení překladu do vodorovné polohy a začištění vytlačené malty, b) dodání keramických překladů příslušné délky, c) uložení a dodávku výztuže d) betonáž mezi překlady z betonu třídy C 20/25 e) oboustranné bednění překladu při betonáži f) dočasné montážní podepření zespodu v celé světlé délce překladu 4. V cenách -82.. a -83.. (překlady roletové) nejsou započteny náklady na: a) vysoký překlad a svislou izolaci v úrovni stropního věnce u složených roletových překladů; tyto se ocení samostatně, b) dodávku a montáž rolet, případně žaluzií; tyto se ocení samostatně. 5. V cenách -84.. (překlady vysoké spřažené) nejsou započteny náklady na: a) betonáž a bednění v úrovni stropního věnce; tyto se ocení samostatně, 6. Množství jednotek se určuje v kusech překladu podle jeho celkové délky. Minimální délka uložení je stanovena: a) u plochých překladů na 120 mm na každé straně, b) u vysokých a roletových překladů délky do 1750 mm na 125mm, délky 2000 a 2250 mm na 200 mm a u délky 2500 mm a větší na 250 mm na každé straně překladu. c) u vysokých spřažených překladů 250 mm na každé straně překladu. | [15 empty] | PSC | 2
| VV |  | 1S | [15 empty] | VV | 2 | 1 | True | 0 | ROZPOCET
| VV |  | 2+6+2 |  | 10 | [13 empty] | VV | 2 | 2 | True | 0 | ROZPOCET
| VV |  | 1NP | [15 empty] | VV | 2 | 1 | True | 0 | ROZPOCET
| VV |  | 3+8+5 |  | 16 | [13 empty] | VV | 2 | 2 | True | 0 | ROZPOCET
| VV |  | 2NP | [15 empty] | VV | 2 | 1 | True | 0 | ROZPOCET
| VV |  | 10+4 |  | 14 | [13 empty] | VV | 2 | 2 | True | 0 | ROZPOCET
| VV |  | 3NP | [15 empty] | VV | 2 | 1 | True | 0 | ROZPOCET
| VV |  | 10+6 |  | 16 | [13 empty] | VV | 2 | 2 | True | 0 | ROZPOCET
| VV |  | 4NP | [15 empty] | VV | 2 | 1 | True | 0 | ROZPOCET
| VV |  | 5+1+3 |  | 9 | [13 empty] | VV | 2 | 2 | True | 0 | ROZPOCET
| VV |  | Součet |  | 65 | [13 empty] | VV | 2 | 4 | True | 1 | ROZPOCET
37 | K | 317168113 | Překlad keramický plochý š 11,5 cm dl 150 cm | kus | 1 |  | 0 | CS ÚRS 2017 01 |  |  | základní |  | 0 | 0.02762 | 0.02762 | 0 | 0 | 4 | K | 2 |  |  |  | ROZPOCET |  |  |  |  | 0 | 0 | 0 | 0 | 0 | 1 | 0 | 4 | 1489066521
| PP |  | Překlady keramické ploché osazené do maltového lože, výšky překladu 7,1 cm šířky 11,5 cm, délky 150 cm | [15 empty] | PP | 2
| PSC |  | Poznámka k souboru cen: 1. V cenách -81.. až – 82.. (překlady ploché, vysoké a roletové) jsou započteny i náklady na: a) očištění podkladu pod překladem a jeho navlhčení vodou, rozprostření malty pod ložnou plochu, osazení překladu do vodorovné polohy a začištění vytlačené malty, b) dodání příslušného překladu předepsané délky, c) dočasné montážní podepření plochých překladů tak, aby vzdálenost mezi podporou a okrajem otvoru nebo mezi podporami byla maximálně 1 m. 2. V cenách -83.. (překlady složené roletové) jsou započteny i náklady na: a) očištění podkladů pod překladem a jeho navlhčení vodou, rozprostření malty pod ložnou plochu, osazení překladu do vodorovné polohy a začištění vytlačené malty, b) dodání vnitřního keramobetonového překladu a vnějšího tepelněizolačního dílu příslušné délky, včetně izolace z pěnového polystyrénu (u zdiva tl. 400 mm), případně vysokého překladu (u zdiva tl. 440 mm), c) betonáž mezery mezi překladem a tepelněizolačním dílem z betonu třídy C 16/20; tato betonáž se provádí u překladů dlouhých 2000 mm a více zároveň s betonáží stropní konstrukce a ztužujícího věnce, d) dočasné montážní podepření zespodu v celé světlé délce překladu s dvěma podporami ve třetinách šířky otvoru a dvěma podporami po krajích otvoru - platí pouze pro překlady delší než 2000 mm, včetně. 3. V cenách -84.. (překlady vysoké spřažené) jsou započteny i náklady na: a) očištění podkladů pod překladem a jeho navlhčení vodou, rozprostření malty pod ložnou plochu, osazení překladu do vodorovné polohy a začištění vytlačené malty, b) dodání keramických překladů příslušné délky, c) uložení a dodávku výztuže d) betonáž mezi překlady z betonu třídy C 20/25 e) oboustranné bednění překladu při betonáži f) dočasné montážní podepření zespodu v celé světlé délce překladu 4. V cenách -82.. a -83.. (překlady roletové) nejsou započteny náklady na: a) vysoký překlad a svislou izolaci v úrovni stropního věnce u složených roletových překladů; tyto se ocení samostatně, b) dodávku a montáž rolet, případně žaluzií; tyto se ocení samostatně. 5. V cenách -84.. (překlady vysoké spřažené) nejsou započteny náklady na: a) betonáž a bednění v úrovni stropního věnce; tyto se ocení samostatně, 6. Množství jednotek se určuje v kusech překladu podle jeho celkové délky. Minimální délka uložení je stanovena: a) u plochých překladů na 120 mm na každé straně, b) u vysokých a roletových překladů délky do 1750 mm na 125mm, délky 2000 a 2250 mm na 200 mm a u délky 2500 mm a větší na 250 mm na každé straně překladu. c) u vysokých spřažených překladů 250 mm na každé straně překladu. | [15 empty] | PSC | 2
| VV |  | 4NP | [15 empty] | VV | 2 | 1 | True | 0 | ROZPOCET
| VV |  | 1 |  | 1 | [13 empty] | VV | 2 | 2 | True | 0 | ROZPOCET
| VV |  | Součet |  | 1 | [13 empty] | VV | 2 | 4 | True | 1 | ROZPOCET
38 | K | 317168114 | Překlad keramický plochý š 11,5 cm dl 175 cm | kus | 2 |  | 0 | CS ÚRS 2017 01 |  |  | základní |  | 0 | 0.03192 | 0.06384 | 0 | 0 | 4 | K | 2 |  |  |  | ROZPOCET |  |  |  |  | 0 | 0 | 0 | 0 | 0 | 1 | 0 | 4 | -1542047392
| PP |  | Překlady keramické ploché osazené do maltového lože, výšky překladu 7,1 cm šířky 11,5 cm, délky 175 cm | [15 empty] | PP | 2
| PSC |  | Poznámka k souboru cen: 1. V cenách -81.. až – 82.. (překlady ploché, vysoké a roletové) jsou započteny i náklady na: a) očištění podkladu pod překladem a jeho navlhčení vodou, rozprostření malty pod ložnou plochu, osazení překladu do vodorovné polohy a začištění vytlačené malty, b) dodání příslušného překladu předepsané délky, c) dočasné montážní podepření plochých překladů tak, aby vzdálenost mezi podporou a okrajem otvoru nebo mezi podporami byla maximálně 1 m. 2. V cenách -83.. (překlady složené roletové) jsou započteny i náklady na: a) očištění podkladů pod překladem a jeho navlhčení vodou, rozprostření malty pod ložnou plochu, osazení překladu do vodorovné polohy a začištění vytlačené malty, b) dodání vnitřního keramobetonového překladu a vnějšího tepelněizolačního dílu příslušné délky, včetně izolace z pěnového polystyrénu (u zdiva tl. 400 mm), případně vysokého překladu (u zdiva tl. 440 mm), c) betonáž mezery mezi překladem a tepelněizolačním dílem z betonu třídy C 16/20; tato betonáž se provádí u překladů dlouhých 2000 mm a více zároveň s betonáží stropní konstrukce a ztužujícího věnce, d) dočasné montážní podepření zespodu v celé světlé délce překladu s dvěma podporami ve třetinách šířky otvoru a dvěma podporami po krajích otvoru - platí pouze pro překlady delší než 2000 mm, včetně. 3. V cenách -84.. (překlady vysoké spřažené) jsou započteny i náklady na: a) očištění podkladů pod překladem a jeho navlhčení vodou, rozprostření malty pod ložnou plochu, osazení překladu do vodorovné polohy a začištění vytlačené malty, b) dodání keramických překladů příslušné délky, c) uložení a dodávku výztuže d) betonáž mezi překlady z betonu třídy C 20/25 e) oboustranné bednění překladu při betonáži f) dočasné montážní podepření zespodu v celé světlé délce překladu 4. V cenách -82.. a -83.. (překlady roletové) nejsou započteny náklady na: a) vysoký překlad a svislou izolaci v úrovni stropního věnce u složených roletových překladů; tyto se ocení samostatně, b) dodávku a montáž rolet, případně žaluzií; tyto se ocení samostatně. 5. V cenách -84.. (překlady vysoké spřažené) nejsou započteny náklady na: a) betonáž a bednění v úrovni stropního věnce; tyto se ocení samostatně, 6. Množství jednotek se určuje v kusech překladu podle jeho celkové délky. Minimální délka uložení je stanovena: a) u plochých překladů na 120 mm na každé straně, b) u vysokých a roletových překladů délky do 1750 mm na 125mm, délky 2000 a 2250 mm na 200 mm a u délky 2500 mm a větší na 250 mm na každé straně překladu. c) u vysokých spřažených překladů 250 mm na každé straně překladu. | [15 empty] | PSC | 2
| VV |  | 1S | [15 empty] | VV | 2 | 1 | True | 0 | ROZPOCET
| VV |  | 1 |  | 1 | [13 empty] | VV | 2 | 2 | True | 0 | ROZPOCET
| VV |  | 1NP | [15 empty] | VV | 2 | 1 | True | 0 | ROZPOCET
| VV |  | 1 |  | 1 | [13 empty] | VV | 2 | 2 | True | 0 | ROZPOCET
| VV |  | Součet |  | 2 | [13 empty] | VV | 2 | 4 | True | 1 | ROZPOCET
39 | K | 317168131 | Překlad keramický vysoký v 23,8 cm dl 125 cm | kus | 363 |  | 0 | CS ÚRS 2017 01 |  |  | základní |  | 0 | 0.04645 | 16.8613 | 0 | 0 | 4 | K | 2 |  |  |  | ROZPOCET |  |  |  |  | 0 | 0 | 0 | 0 | 0 | 1 | 0 | 4 | 1069589121
| PP |  | Překlady keramické vysoké osazené do maltového lože, šířky překladu 7 cm výšky 23,8 cm, délky 125 cm | [15 empty] | PP | 2
| PSC |  | Poznámka k souboru cen: 1. V cenách -81.. až – 82.. (překlady ploché, vysoké a roletové) jsou započteny i náklady na: a) očištění podkladu pod překladem a jeho navlhčení vodou, rozprostření malty pod ložnou plochu, osazení překladu do vodorovné polohy a začištění vytlačené malty, b) dodání příslušného překladu předepsané délky, c) dočasné montážní podepření plochých překladů tak, aby vzdálenost mezi podporou a okrajem otvoru nebo mezi podporami byla maximálně 1 m. 2. V cenách -83.. (překlady složené roletové) jsou započteny i náklady na: a) očištění podkladů pod překladem a jeho navlhčení vodou, rozprostření malty pod ložnou plochu, osazení překladu do vodorovné polohy a začištění vytlačené malty, b) dodání vnitřního keramobetonového překladu a vnějšího tepelněizolačního dílu příslušné délky, včetně izolace z pěnového polystyrénu (u zdiva tl. 400 mm), případně vysokého překladu (u zdiva tl. 440 mm), c) betonáž mezery mezi překladem a tepelněizolačním dílem z betonu třídy C 16/20; tato betonáž se provádí u překladů dlouhých 2000 mm a více zároveň s betonáží stropní konstrukce a ztužujícího věnce, d) dočasné montážní podepření zespodu v celé světlé délce překladu s dvěma podporami ve třetinách šířky otvoru a dvěma podporami po krajích otvoru - platí pouze pro překlady delší než 2000 mm, včetně. 3. V cenách -84.. (překlady vysoké spřažené) jsou započteny i náklady na: a) očištění podkladů pod překladem a jeho navlhčení vodou, rozprostření malty pod ložnou plochu, osazení překladu do vodorovné polohy a začištění vytlačené malty, b) dodání keramických překladů příslušné délky, c) uložení a dodávku výztuže d) betonáž mezi překlady z betonu třídy C 20/25 e) oboustranné bednění překladu při betonáži f) dočasné montážní podepření zespodu v celé světlé délce překladu 4. V cenách -82.. a -83.. (překlady roletové) nejsou započteny náklady na: a) vysoký překlad a svislou izolaci v úrovni stropního věnce u složených roletových překladů; tyto se ocení samostatně, b) dodávku a montáž rolet, případně žaluzií; tyto se ocení samostatně. 5. V cenách -84.. (překlady vysoké spřažené) nejsou započteny náklady na: a) betonáž a bednění v úrovni stropního věnce; tyto se ocení samostatně, 6. Množství jednotek se určuje v kusech překladu podle jeho celkové délky. Minimální délka uložení je stanovena: a) u plochých překladů na 120 mm na každé straně, b) u vysokých a roletových překladů délky do 1750 mm na 125mm, délky 2000 a 2250 mm na 200 mm a u délky 2500 mm a větší na 250 mm na každé straně překladu. c) u vysokých spřažených překladů 250 mm na každé straně překladu. | [15 empty] | PSC | 2
| VV |  | 2S | [15 empty] | VV | 2 | 1 | True | 0 | ROZPOCET
| VV |  | 4+20 |  | 24 | [13 empty] | VV | 2 | 2 | True | 0 | ROZPOCET
| VV |  | 1S | [15 empty] | VV | 2 | 1 | True | 0 | ROZPOCET
| VV |  | 2+20+12 |  | 34 | [13 empty] | VV | 2 | 2 | True | 0 | ROZPOCET
| VV |  | 1NP | [15 empty] | VV | 2 | 1 | True | 0 | ROZPOCET
| VV |  | 4+4+4+20+24+3 |  | 59 | [13 empty] | VV | 2 | 2 | True | 0 | ROZPOCET
| VV |  | 2NP | [15 empty] | VV | 2 | 1 | True | 0 | ROZPOCET
| VV |  | 14+46+6 |  | 66 | [13 empty] | VV | 2 | 2 | True | 0 | ROZPOCET
| VV |  | 3NP | [15 empty] | VV | 2 | 1 | True | 0 | ROZPOCET
| VV |  | 30+78 |  | 108 | [13 empty] | VV | 2 | 2 | True | 0 | ROZPOCET
| VV |  | 4NP | [15 empty] | VV | 2 | 1 | True | 0 | ROZPOCET
| VV |  | 2+4+18+48 |  | 72 | [13 empty] | VV | 2 | 2 | True | 0 | ROZPOCET
| VV |  | Součet |  | 363 | [13 empty] | VV | 2 | 4 | True | 1 | ROZPOCET
40 | K | 317168132 | Překlad keramický vysoký v 23,8 cm dl 150 cm | kus | 3 |  | 0 | CS ÚRS 2017 01 |  |  | základní |  | 0 | 0.05563 | 0.16689 | 0 | 0 | 4 | K | 2 |  |  |  | ROZPOCET |  |  |  |  | 0 | 0 | 0 | 0 | 0 | 1 | 0 | 4 | 452919917
| PP |  | Překlady keramické vysoké osazené do maltového lože, šířky překladu 7 cm výšky 23,8 cm, délky 150 cm | [15 empty] | PP | 2
| PSC |  | Poznámka k souboru cen: 1. V cenách -81.. až – 82.. (překlady ploché, vysoké a roletové) jsou započteny i náklady na: a) očištění podkladu pod překladem a jeho navlhčení vodou, rozprostření malty pod ložnou plochu, osazení překladu do vodorovné polohy a začištění vytlačené malty, b) dodání příslušného překladu předepsané délky, c) dočasné montážní podepření plochých překladů tak, aby vzdálenost mezi podporou a okrajem otvoru nebo mezi podporami byla maximálně 1 m. 2. V cenách -83.. (překlady složené roletové) jsou započteny i náklady na: a) očištění podkladů pod překladem a jeho navlhčení vodou, rozprostření malty pod ložnou plochu, osazení překladu do vodorovné polohy a začištění vytlačené malty, b) dodání vnitřního keramobetonového překladu a vnějšího tepelněizolačního dílu příslušné délky, včetně izolace z pěnového polystyrénu (u zdiva tl. 400 mm), případně vysokého překladu (u zdiva tl. 440 mm), c) betonáž mezery mezi překladem a tepelněizolačním dílem z betonu třídy C 16/20; tato betonáž se provádí u překladů dlouhých 2000 mm a více zároveň s betonáží stropní konstrukce a ztužujícího věnce, d) dočasné montážní podepření zespodu v celé světlé délce překladu s dvěma podporami ve třetinách šířky otvoru a dvěma podporami po krajích otvoru - platí pouze pro překlady delší než 2000 mm, včetně. 3. V cenách -84.. (překlady vysoké spřažené) jsou započteny i náklady na: a) očištění podkladů pod překladem a jeho navlhčení vodou, rozprostření malty pod ložnou plochu, osazení překladu do vodorovné polohy a začištění vytlačené malty, b) dodání keramických překladů příslušné délky, c) uložení a dodávku výztuže d) betonáž mezi překlady z betonu třídy C 20/25 e) oboustranné bednění překladu při betonáži f) dočasné montážní podepření zespodu v celé světlé délce překladu 4. V cenách -82.. a -83.. (překlady roletové) nejsou započteny náklady na: a) vysoký překlad a svislou izolaci v úrovni stropního věnce u složených roletových překladů; tyto se ocení samostatně, b) dodávku a montáž rolet, případně žaluzií; tyto se ocení samostatně. 5. V cenách -84.. (překlady vysoké spřažené) nejsou započteny náklady na: a) betonáž a bednění v úrovni stropního věnce; tyto se ocení samostatně, 6. Množství jednotek se určuje v kusech překladu podle jeho celkové délky. Minimální délka uložení je stanovena: a) u plochých překladů na 120 mm na každé straně, b) u vysokých a roletových překladů délky do 1750 mm na 125mm, délky 2000 a 2250 mm na 200 mm a u délky 2500 mm a větší na 250 mm na každé straně překladu. c) u vysokých spřažených překladů 250 mm na každé straně překladu. | [15 empty] | PSC | 2
| VV |  | 1S | [15 empty] | VV | 2 | 1 | True | 0 | ROZPOCET
| VV |  | 2 |  | 2 | [13 empty] | VV | 2 | 2 | True | 0 | ROZPOCET
| VV |  | 4NP | [15 empty] | VV | 2 | 1 | True | 0 | ROZPOCET
| VV |  | 1 |  | 1 | [13 empty] | VV | 2 | 2 | True | 0 | ROZPOCET
| VV |  | Součet |  | 3 | [13 empty] | VV | 2 | 4 | True | 1 | ROZPOCET
41 | K | 317168133 | Překlad keramický vysoký v 23,8 cm dl 175 cm | kus | 42 |  | 0 | CS ÚRS 2017 01 |  |  | základní |  | 0 | 0.06481 | 2.722 | 0 | 0 | 4 | K | 2 |  |  |  | ROZPOCET |  |  |  |  | 0 | 0 | 0 | 0 | 0 | 1 | 0 | 4 | 1592427629
| PP |  | Překlady keramické vysoké osazené do maltového lože, šířky překladu 7 cm výšky 23,8 cm, délky 175 cm | [15 empty] | PP | 2
| PSC |  | Poznámka k souboru cen: 1. V cenách -81.. až – 82.. (překlady ploché, vysoké a roletové) jsou započteny i náklady na: a) očištění podkladu pod překladem a jeho navlhčení vodou, rozprostření malty pod ložnou plochu, osazení překladu do vodorovné polohy a začištění vytlačené malty, b) dodání příslušného překladu předepsané délky, c) dočasné montážní podepření plochých překladů tak, aby vzdálenost mezi podporou a okrajem otvoru nebo mezi podporami byla maximálně 1 m. 2. V cenách -83.. (překlady složené roletové) jsou započteny i náklady na: a) očištění podkladů pod překladem a jeho navlhčení vodou, rozprostření malty pod ložnou plochu, osazení překladu do vodorovné polohy a začištění vytlačené malty, b) dodání vnitřního keramobetonového překladu a vnějšího tepelněizolačního dílu příslušné délky, včetně izolace z pěnového polystyrénu (u zdiva tl. 400 mm), případně vysokého překladu (u zdiva tl. 440 mm), c) betonáž mezery mezi překladem a tepelněizolačním dílem z betonu třídy C 16/20; tato betonáž se provádí u překladů dlouhých 2000 mm a více zároveň s betonáží stropní konstrukce a ztužujícího věnce, d) dočasné montážní podepření zespodu v celé světlé délce překladu s dvěma podporami ve třetinách šířky otvoru a dvěma podporami po krajích otvoru - platí pouze pro překlady delší než 2000 mm, včetně. 3. V cenách -84.. (překlady vysoké spřažené) jsou započteny i náklady na: a) očištění podkladů pod překladem a jeho navlhčení vodou, rozprostření malty pod ložnou plochu, osazení překladu do vodorovné polohy a začištění vytlačené malty, b) dodání keramických překladů příslušné délky, c) uložení a dodávku výztuže d) betonáž mezi překlady z betonu třídy C 20/25 e) oboustranné bednění překladu při betonáži f) dočasné montážní podepření zespodu v celé světlé délce překladu 4. V cenách -82.. a -83.. (překlady roletové) nejsou započteny náklady na: a) vysoký překlad a svislou izolaci v úrovni stropního věnce u složených roletových překladů; tyto se ocení samostatně, b) dodávku a montáž rolet, případně žaluzií; tyto se ocení samostatně. 5. V cenách -84.. (překlady vysoké spřažené) nejsou započteny náklady na: a) betonáž a bednění v úrovni stropního věnce; tyto se ocení samostatně, 6. Množství jednotek se určuje v kusech překladu podle jeho celkové délky. Minimální délka uložení je stanovena: a) u plochých překladů na 120 mm na každé straně, b) u vysokých a roletových překladů délky do 1750 mm na 125mm, délky 2000 a 2250 mm na 200 mm a u délky 2500 mm a větší na 250 mm na každé straně překladu. c) u vysokých spřažených překladů 250 mm na každé straně překladu. | [15 empty] | PSC | 2
| VV |  | 1S | [15 empty] | VV | 2 | 1 | True | 0 | ROZPOCET
| VV |  | 4 |  | 4 | [13 empty] | VV | 2 | 2 | True | 0 | ROZPOCET
| VV |  | 1S | [15 empty] | VV | 2 | 1 | True | 0 | ROZPOCET
| VV |  | 12+1 |  | 13 | [13 empty] | VV | 2 | 2 | True | 0 | ROZPOCET
| VV |  | 1NP | [15 empty] | VV | 2 | 1 | True | 0 | ROZPOCET
| VV |  | 6+1 |  | 7 | [13 empty] | VV | 2 | 2 | True | 0 | ROZPOCET
| VV |  | 2NP | [15 empty] | VV | 2 | 1 | True | 0 | ROZPOCET
| VV |  | 6 |  | 6 | [13 empty] | VV | 2 | 2 | True | 0 | ROZPOCET
| VV |  | 3NP | [15 empty] | VV | 2 | 1 | True | 0 | ROZPOCET
| VV |  | 6 |  | 6 | [13 empty] | VV | 2 | 2 | True | 0 | ROZPOCET
| VV |  | 4NP | [15 empty] | VV | 2 | 1 | True | 0 | ROZPOCET
| VV |  | 6 |  | 6 | [13 empty] | VV | 2 | 2 | True | 0 | ROZPOCET
| VV |  | Součet |  | 42 | [13 empty] | VV | 2 | 4 | True | 1 | ROZPOCET
42 | K | 317168134 | Překlad keramický vysoký v 23,8 cm dl 200 cm | kus | 32 |  | 0 | CS ÚRS 2017 01 |  |  | základní |  | 0 | 0.07429 | 2.3773 | 0 | 0 | 4 | K | 2 |  |  |  | ROZPOCET |  |  |  |  | 0 | 0 | 0 | 0 | 0 | 1 | 0 | 4 | 1531251006
| PP |  | Překlady keramické vysoké osazené do maltového lože, šířky překladu 7 cm výšky 23,8 cm, délky 200 cm | [15 empty] | PP | 2
| PSC |  | Poznámka k souboru cen: 1. V cenách -81.. až – 82.. (překlady ploché, vysoké a roletové) jsou započteny i náklady na: a) očištění podkladu pod překladem a jeho navlhčení vodou, rozprostření malty pod ložnou plochu, osazení překladu do vodorovné polohy a začištění vytlačené malty, b) dodání příslušného překladu předepsané délky, c) dočasné montážní podepření plochých překladů tak, aby vzdálenost mezi podporou a okrajem otvoru nebo mezi podporami byla maximálně 1 m. 2. V cenách -83.. (překlady složené roletové) jsou započteny i náklady na: a) očištění podkladů pod překladem a jeho navlhčení vodou, rozprostření malty pod ložnou plochu, osazení překladu do vodorovné polohy a začištění vytlačené malty, b) dodání vnitřního keramobetonového překladu a vnějšího tepelněizolačního dílu příslušné délky, včetně izolace z pěnového polystyrénu (u zdiva tl. 400 mm), případně vysokého překladu (u zdiva tl. 440 mm), c) betonáž mezery mezi překladem a tepelněizolačním dílem z betonu třídy C 16/20; tato betonáž se provádí u překladů dlouhých 2000 mm a více zároveň s betonáží stropní konstrukce a ztužujícího věnce, d) dočasné montážní podepření zespodu v celé světlé délce překladu s dvěma podporami ve třetinách šířky otvoru a dvěma podporami po krajích otvoru - platí pouze pro překlady delší než 2000 mm, včetně. 3. V cenách -84.. (překlady vysoké spřažené) jsou započteny i náklady na: a) očištění podkladů pod překladem a jeho navlhčení vodou, rozprostření malty pod ložnou plochu, osazení překladu do vodorovné polohy a začištění vytlačené malty, b) dodání keramických překladů příslušné délky, c) uložení a dodávku výztuže d) betonáž mezi překlady z betonu třídy C 20/25 e) oboustranné bednění překladu při betonáži f) dočasné montážní podepření zespodu v celé světlé délce překladu 4. V cenách -82.. a -83.. (překlady roletové) nejsou započteny náklady na: a) vysoký překlad a svislou izolaci v úrovni stropního věnce u složených roletových překladů; tyto se ocení samostatně, b) dodávku a montáž rolet, případně žaluzií; tyto se ocení samostatně. 5. V cenách -84.. (překlady vysoké spřažené) nejsou započteny náklady na: a) betonáž a bednění v úrovni stropního věnce; tyto se ocení samostatně, 6. Množství jednotek se určuje v kusech překladu podle jeho celkové délky. Minimální délka uložení je stanovena: a) u plochých překladů na 120 mm na každé straně, b) u vysokých a roletových překladů délky do 1750 mm na 125mm, délky 2000 a 2250 mm na 200 mm a u délky 2500 mm a větší na 250 mm na každé straně překladu. c) u vysokých spřažených překladů 250 mm na každé straně překladu. | [15 empty] | PSC | 2
| VV |  | 2S | [15 empty] | VV | 2 | 1 | True | 0 | ROZPOCET
| VV |  | 3 |  | 3 | [13 empty] | VV | 2 | 2 | True | 0 | ROZPOCET
| VV |  | 1S | [15 empty] | VV | 2 | 1 | True | 0 | ROZPOCET
| VV |  | 3 |  | 3 | [13 empty] | VV | 2 | 2 | True | 0 | ROZPOCET
| VV |  | 1NP | [15 empty] | VV | 2 | 1 | True | 0 | ROZPOCET
| VV |  | 6 |  | 6 | [13 empty] | VV | 2 | 2 | True | 0 | ROZPOCET
| VV |  | 2NP | [15 empty] | VV | 2 | 1 | True | 0 | ROZPOCET
| VV |  | 9+9 |  | 18 | [13 empty] | VV | 2 | 2 | True | 0 | ROZPOCET
| VV |  | 4NP | [15 empty] | VV | 2 | 1 | True | 0 | ROZPOCET
| VV |  | 2 |  | 2 | [13 empty] | VV | 2 | 2 | True | 0 | ROZPOCET
| VV |  | Součet |  | 32 | [13 empty] | VV | 2 | 4 | True | 1 | ROZPOCET
43 | K | 317168135 | Překlad keramický vysoký v 23,8 cm dl 225 cm | kus | 135 |  | 0 | CS ÚRS 2017 01 |  |  | základní |  | 0 | 0.08347 | 11.2684 | 0 | 0 | 4 | K | 2 |  |  |  | ROZPOCET |  |  |  |  | 0 | 0 | 0 | 0 | 0 | 1 | 0 | 4 | 2117897206
| PP |  | Překlady keramické vysoké osazené do maltového lože, šířky překladu 7 cm výšky 23,8 cm, délky 225 cm | [15 empty] | PP | 2
| PSC |  | Poznámka k souboru cen: 1. V cenách -81.. až – 82.. (překlady ploché, vysoké a roletové) jsou započteny i náklady na: a) očištění podkladu pod překladem a jeho navlhčení vodou, rozprostření malty pod ložnou plochu, osazení překladu do vodorovné polohy a začištění vytlačené malty, b) dodání příslušného překladu předepsané délky, c) dočasné montážní podepření plochých překladů tak, aby vzdálenost mezi podporou a okrajem otvoru nebo mezi podporami byla maximálně 1 m. 2. V cenách -83.. (překlady složené roletové) jsou započteny i náklady na: a) očištění podkladů pod překladem a jeho navlhčení vodou, rozprostření malty pod ložnou plochu, osazení překladu do vodorovné polohy a začištění vytlačené malty, b) dodání vnitřního keramobetonového překladu a vnějšího tepelněizolačního dílu příslušné délky, včetně izolace z pěnového polystyrénu (u zdiva tl. 400 mm), případně vysokého překladu (u zdiva tl. 440 mm), c) betonáž mezery mezi překladem a tepelněizolačním dílem z betonu třídy C 16/20; tato betonáž se provádí u překladů dlouhých 2000 mm a více zároveň s betonáží stropní konstrukce a ztužujícího věnce, d) dočasné montážní podepření zespodu v celé světlé délce překladu s dvěma podporami ve třetinách šířky otvoru a dvěma podporami po krajích otvoru - platí pouze pro překlady delší než 2000 mm, včetně. 3. V cenách -84.. (překlady vysoké spřažené) jsou započteny i náklady na: a) očištění podkladů pod překladem a jeho navlhčení vodou, rozprostření malty pod ložnou plochu, osazení překladu do vodorovné polohy a začištění vytlačené malty, b) dodání keramických překladů příslušné délky, c) uložení a dodávku výztuže d) betonáž mezi překlady z betonu třídy C 20/25 e) oboustranné bednění překladu při betonáži f) dočasné montážní podepření zespodu v celé světlé délce překladu 4. V cenách -82.. a -83.. (překlady roletové) nejsou započteny náklady na: a) vysoký překlad a svislou izolaci v úrovni stropního věnce u složených roletových překladů; tyto se ocení samostatně, b) dodávku a montáž rolet, případně žaluzií; tyto se ocení samostatně. 5. V cenách -84.. (překlady vysoké spřažené) nejsou započteny náklady na: a) betonáž a bednění v úrovni stropního věnce; tyto se ocení samostatně, 6. Množství jednotek se určuje v kusech překladu podle jeho celkové délky. Minimální délka uložení je stanovena: a) u plochých překladů na 120 mm na každé straně, b) u vysokých a roletových překladů délky do 1750 mm na 125mm, délky 2000 a 2250 mm na 200 mm a u délky 2500 mm a větší na 250 mm na každé straně překladu. c) u vysokých spřažených překladů 250 mm na každé straně překladu. | [15 empty] | PSC | 2
| VV |  | 2S | [15 empty] | VV | 2 | 1 | True | 0 | ROZPOCET
| VV |  | 14 |  | 14 | [13 empty] | VV | 2 | 2 | True | 0 | ROZPOCET
| VV |  | 1S | [15 empty] | VV | 2 | 1 | True | 0 | ROZPOCET
| VV |  | 6+22+5 |  | 33 | [13 empty] | VV | 2 | 2 | True | 0 | ROZPOCET
| VV |  | 1NP | [15 empty] | VV | 2 | 1 | True | 0 | ROZPOCET
| VV |  | 16 |  | 16 | [13 empty] | VV | 2 | 2 | True | 0 | ROZPOCET
| VV |  | 2NP | [15 empty] | VV | 2 | 1 | True | 0 | ROZPOCET
| VV |  | 20 |  | 20 | [13 empty] | VV | 2 | 2 | True | 0 | ROZPOCET
| VV |  | 3NP | [15 empty] | VV | 2 | 1 | True | 0 | ROZPOCET
| VV |  | 30 |  | 30 | [13 empty] | VV | 2 | 2 | True | 0 | ROZPOCET
| VV |  | 4NP | [15 empty] | VV | 2 | 1 | True | 0 | ROZPOCET
| VV |  | 22 |  | 22 | [13 empty] | VV | 2 | 2 | True | 0 | ROZPOCET
| VV |  | Součet |  | 135 | [13 empty] | VV | 2 | 4 | True | 1 | ROZPOCET
44 | K | 317168136 | Překlad keramický vysoký v 23,8 cm dl 250 cm | kus | 11 |  | 0 | CS ÚRS 2017 01 |  |  | základní |  | 0 | 0.09285 | 1.0213 | 0 | 0 | 4 | K | 2 |  |  |  | ROZPOCET |  |  |  |  | 0 | 0 | 0 | 0 | 0 | 1 | 0 | 4 | -2025238977
| PP |  | Překlady keramické vysoké osazené do maltového lože, šířky překladu 7 cm výšky 23,8 cm, délky 250 cm | [15 empty] | PP | 2
| PSC |  | Poznámka k souboru cen: 1. V cenách -81.. až – 82.. (překlady ploché, vysoké a roletové) jsou započteny i náklady na: a) očištění podkladu pod překladem a jeho navlhčení vodou, rozprostření malty pod ložnou plochu, osazení překladu do vodorovné polohy a začištění vytlačené malty, b) dodání příslušného překladu předepsané délky, c) dočasné montážní podepření plochých překladů tak, aby vzdálenost mezi podporou a okrajem otvoru nebo mezi podporami byla maximálně 1 m. 2. V cenách -83.. (překlady složené roletové) jsou započteny i náklady na: a) očištění podkladů pod překladem a jeho navlhčení vodou, rozprostření malty pod ložnou plochu, osazení překladu do vodorovné polohy a začištění vytlačené malty, b) dodání vnitřního keramobetonového překladu a vnějšího tepelněizolačního dílu příslušné délky, včetně izolace z pěnového polystyrénu (u zdiva tl. 400 mm), případně vysokého překladu (u zdiva tl. 440 mm), c) betonáž mezery mezi překladem a tepelněizolačním dílem z betonu třídy C 16/20; tato betonáž se provádí u překladů dlouhých 2000 mm a více zároveň s betonáží stropní konstrukce a ztužujícího věnce, d) dočasné montážní podepření zespodu v celé světlé délce překladu s dvěma podporami ve třetinách šířky otvoru a dvěma podporami po krajích otvoru - platí pouze pro překlady delší než 2000 mm, včetně. 3. V cenách -84.. (překlady vysoké spřažené) jsou započteny i náklady na: a) očištění podkladů pod překladem a jeho navlhčení vodou, rozprostření malty pod ložnou plochu, osazení překladu do vodorovné polohy a začištění vytlačené malty, b) dodání keramických překladů příslušné délky, c) uložení a dodávku výztuže d) betonáž mezi překlady z betonu třídy C 20/25 e) oboustranné bednění překladu při betonáži f) dočasné montážní podepření zespodu v celé světlé délce překladu 4. V cenách -82.. a -83.. (překlady roletové) nejsou započteny náklady na: a) vysoký překlad a svislou izolaci v úrovni stropního věnce u složených roletových překladů; tyto se ocení samostatně, b) dodávku a montáž rolet, případně žaluzií; tyto se ocení samostatně. 5. V cenách -84.. (překlady vysoké spřažené) nejsou započteny náklady na: a) betonáž a bednění v úrovni stropního věnce; tyto se ocení samostatně, 6. Množství jednotek se určuje v kusech překladu podle jeho celkové délky. Minimální délka uložení je stanovena: a) u plochých překladů na 120 mm na každé straně, b) u vysokých a roletových překladů délky do 1750 mm na 125mm, délky 2000 a 2250 mm na 200 mm a u délky 2500 mm a větší na 250 mm na každé straně překladu. c) u vysokých spřažených překladů 250 mm na každé straně překladu. | [15 empty] | PSC | 2
| VV |  | 1S | [15 empty] | VV | 2 | 1 | True | 0 | ROZPOCET
| VV |  | 8 |  | 8 | [13 empty] | VV | 2 | 2 | True | 0 | ROZPOCET
| VV |  | 2NP | [15 empty] | VV | 2 | 1 | True | 0 | ROZPOCET
| VV |  | 3 |  | 3 | [13 empty] | VV | 2 | 2 | True | 0 | ROZPOCET
| VV |  | Součet |  | 11 | [13 empty] | VV | 2 | 4 | True | 1 | ROZPOCET
45 | K | 317168139 | Překlad keramický vysoký v 23,8 cm dl 325 cm | kus | 2 |  | 0 | CS ÚRS 2017 01 |  |  | základní |  | 0 | 0.12039 | 0.24078 | 0 | 0 | 4 | K | 2 |  |  |  | ROZPOCET |  |  |  |  | 0 | 0 | 0 | 0 | 0 | 1 | 0 | 4 | -862372372
| PP |  | Překlady keramické vysoké osazené do maltového lože, šířky překladu 7 cm výšky 23,8 cm, délky 325 cm | [15 empty] | PP | 2
| PSC |  | Poznámka k souboru cen: 1. V cenách -81.. až – 82.. (překlady ploché, vysoké a roletové) jsou započteny i náklady na: a) očištění podkladu pod překladem a jeho navlhčení vodou, rozprostření malty pod ložnou plochu, osazení překladu do vodorovné polohy a začištění vytlačené malty, b) dodání příslušného překladu předepsané délky, c) dočasné montážní podepření plochých překladů tak, aby vzdálenost mezi podporou a okrajem otvoru nebo mezi podporami byla maximálně 1 m. 2. V cenách -83.. (překlady složené roletové) jsou započteny i náklady na: a) očištění podkladů pod překladem a jeho navlhčení vodou, rozprostření malty pod ložnou plochu, osazení překladu do vodorovné polohy a začištění vytlačené malty, b) dodání vnitřního keramobetonového překladu a vnějšího tepelněizolačního dílu příslušné délky, včetně izolace z pěnového polystyrénu (u zdiva tl. 400 mm), případně vysokého překladu (u zdiva tl. 440 mm), c) betonáž mezery mezi překladem a tepelněizolačním dílem z betonu třídy C 16/20; tato betonáž se provádí u překladů dlouhých 2000 mm a více zároveň s betonáží stropní konstrukce a ztužujícího věnce, d) dočasné montážní podepření zespodu v celé světlé délce překladu s dvěma podporami ve třetinách šířky otvoru a dvěma podporami po krajích otvoru - platí pouze pro překlady delší než 2000 mm, včetně. 3. V cenách -84.. (překlady vysoké spřažené) jsou započteny i náklady na: a) očištění podkladů pod překladem a jeho navlhčení vodou, rozprostření malty pod ložnou plochu, osazení překladu do vodorovné polohy a začištění vytlačené malty, b) dodání keramických překladů příslušné délky, c) uložení a dodávku výztuže d) betonáž mezi překlady z betonu třídy C 20/25 e) oboustranné bednění překladu při betonáži f) dočasné montážní podepření zespodu v celé světlé délce překladu 4. V cenách -82.. a -83.. (překlady roletové) nejsou započteny náklady na: a) vysoký překlad a svislou izolaci v úrovni stropního věnce u složených roletových překladů; tyto se ocení samostatně, b) dodávku a montáž rolet, případně žaluzií; tyto se ocení samostatně. 5. V cenách -84.. (překlady vysoké spřažené) nejsou započteny náklady na: a) betonáž a bednění v úrovni stropního věnce; tyto se ocení samostatně, 6. Množství jednotek se určuje v kusech překladu podle jeho celkové délky. Minimální délka uložení je stanovena: a) u plochých překladů na 120 mm na každé straně, b) u vysokých a roletových překladů délky do 1750 mm na 125mm, délky 2000 a 2250 mm na 200 mm a u délky 2500 mm a větší na 250 mm na každé straně překladu. c) u vysokých spřažených překladů 250 mm na každé straně překladu. | [15 empty] | PSC | 2
| VV |  | 1NP | [15 empty] | VV | 2 | 1 | True | 0 | ROZPOCET
| VV |  | 2 |  | 2 | [13 empty] | VV | 2 | 2 | True | 0 | ROZPOCET
| VV |  | Součet |  | 2 | [13 empty] | VV | 2 | 4 | True | 1 | ROZPOCET
46 | K | 317168140 | Překlad keramický vysoký v 23,8 cm dl 350 cm | kus | 8 |  | 0 | CS ÚRS 2017 01 |  |  | základní |  | 0 | 0.12957 | 1.0366 | 0 | 0 | 4 | K | 2 |  |  |  | ROZPOCET |  |  |  |  | 0 | 0 | 0 | 0 | 0 | 1 | 0 | 4 | -1622891387
| PP |  | Překlady keramické vysoké osazené do maltového lože, šířky překladu 7 cm výšky 23,8 cm, délky 350 cm | [15 empty] | PP | 2
| PSC |  | Poznámka k souboru cen: 1. V cenách -81.. až – 82.. (překlady ploché, vysoké a roletové) jsou započteny i náklady na: a) očištění podkladu pod překladem a jeho navlhčení vodou, rozprostření malty pod ložnou plochu, osazení překladu do vodorovné polohy a začištění vytlačené malty, b) dodání příslušného překladu předepsané délky, c) dočasné montážní podepření plochých překladů tak, aby vzdálenost mezi podporou a okrajem otvoru nebo mezi podporami byla maximálně 1 m. 2. V cenách -83.. (překlady složené roletové) jsou započteny i náklady na: a) očištění podkladů pod překladem a jeho navlhčení vodou, rozprostření malty pod ložnou plochu, osazení překladu do vodorovné polohy a začištění vytlačené malty, b) dodání vnitřního keramobetonového překladu a vnějšího tepelněizolačního dílu příslušné délky, včetně izolace z pěnového polystyrénu (u zdiva tl. 400 mm), případně vysokého překladu (u zdiva tl. 440 mm), c) betonáž mezery mezi překladem a tepelněizolačním dílem z betonu třídy C 16/20; tato betonáž se provádí u překladů dlouhých 2000 mm a více zároveň s betonáží stropní konstrukce a ztužujícího věnce, d) dočasné montážní podepření zespodu v celé světlé délce překladu s dvěma podporami ve třetinách šířky otvoru a dvěma podporami po krajích otvoru - platí pouze pro překlady delší než 2000 mm, včetně. 3. V cenách -84.. (překlady vysoké spřažené) jsou započteny i náklady na: a) očištění podkladů pod překladem a jeho navlhčení vodou, rozprostření malty pod ložnou plochu, osazení překladu do vodorovné polohy a začištění vytlačené malty, b) dodání keramických překladů příslušné délky, c) uložení a dodávku výztuže d) betonáž mezi překlady z betonu třídy C 20/25 e) oboustranné bednění překladu při betonáži f) dočasné montážní podepření zespodu v celé světlé délce překladu 4. V cenách -82.. a -83.. (překlady roletové) nejsou započteny náklady na: a) vysoký překlad a svislou izolaci v úrovni stropního věnce u složených roletových překladů; tyto se ocení samostatně, b) dodávku a montáž rolet, případně žaluzií; tyto se ocení samostatně. 5. V cenách -84.. (překlady vysoké spřažené) nejsou započteny náklady na: a) betonáž a bednění v úrovni stropního věnce; tyto se ocení samostatně, 6. Množství jednotek se určuje v kusech překladu podle jeho celkové délky. Minimální délka uložení je stanovena: a) u plochých překladů na 120 mm na každé straně, b) u vysokých a roletových překladů délky do 1750 mm na 125mm, délky 2000 a 2250 mm na 200 mm a u délky 2500 mm a větší na 250 mm na každé straně překladu. c) u vysokých spřažených překladů 250 mm na každé straně překladu. | [15 empty] | PSC | 2
| VV |  | 4NP | [15 empty] | VV | 2 | 1 | True | 0 | ROZPOCET
| VV |  | 2+6 |  | 8 | [13 empty] | VV | 2 | 2 | True | 0 | ROZPOCET
| VV |  | Součet |  | 8 | [13 empty] | VV | 2 | 4 | True | 1 | ROZPOCET
47 | K | 317234410 | Vyzdívka mezi nosníky z cihel pálených na MC | m3 | 30 |  | 0 | CS ÚRS 2017 01 |  |  | základní |  | 0 | 1.943 | 58.2906 | 0 | 0 | 4 | K | 2 |  |  |  | ROZPOCET |  |  |  |  | 0 | 0 | 0 | 0 | 0 | 1 | 0 | 4 | -1147199301
| PP |  | Vyzdívka mezi nosníky cihlami pálenými na maltu cementovou | [15 empty] | PP | 2
| PSC |  | Poznámka k souboru cen: 1. Cenu lze použít i pro nadezdívku nad nosníky pro jejich osazení (uklínování zdiva). 2. Množství jednotek se určuje v m3 objemu vyzdívky jako součin světlosti neomítnutého otvoru; šířky (rovné tloušťce neomítnuté zdi zmenšené o tloušťku svislého plentování přírub) a výšky nosníku. 3. Plentování ocelových válcovaných nosníků jednostranné cihlami se oceňuje cenami 346 24-4381 až -4384, katalogu 801-1 Budovy a haly-zděné a monolitické. | [15 empty] | PSC | 2
| VV |  | 30"předběžné množství, bude upřesněno při realizaci |  | 30 | [13 empty] | VV | 2 | 2 | True | 1 | ROZPOCET
48 | K | 317941121 | Osazování ocelových válcovaných nosníků na zdivu I, IE, U, UE nebo L do č 12 | t | 6.134 |  | 0 | CS ÚRS 2017 01 |  |  | základní |  | 0 | 0.01954 | 0.11986 | 0 | 0 | 4 | K | 2 |  |  |  | ROZPOCET |  |  |  |  | 0 | 0 | 0 | 0 | 0 | 1 | 0 | 4 | -596749967
| PP |  | Osazování ocelových válcovaných nosníků na zdivu I nebo IE nebo U nebo UE nebo L do č. 12 nebo výšky do 120 mm | [15 empty] | PP | 2
| PSC |  | Poznámka k souboru cen: 1. Ceny jsou určeny pro zednické osazování na cementovou maltu(min. MC 15). 2. Dodávka ocelových nosníků se oceňuje ve specifikaci. 3. Ztratné lze dohodnout ve směrné výši 8 % na krytí nákladů na řezání příslušných délek z hutních délek nosníků a na zbytkový odpad (prořez). | [15 empty] | PSC | 2
| VV |  | 0,4+1,219+0,081+0,497+0,592+0,673+1,053+1,313+0,306 |  | 6.134 | [13 empty] | VV | 2 | 2 | True | 1 | ROZPOCET
49 | M | 130107120 | ocel profilová IPN, v jakosti 11 375, h=100 mm | t | 0.4 |  | 0 | CS ÚRS 2017 01 |  |  | základní |  | 0 | 1 | 0.4 | 0 | 0 | 8 | M | 2 |  |  |  | ROZPOCET |  |  |  |  | 0 | 0 | 0 | 0 | 0 | 1 | 0 | 4 | 742350271
| PP |  | ocel profilová IPN, v jakosti 11 375, h=100 mm | [15 empty] | PP | 2
| VV |  | OP/106 | [15 empty] | VV | 2 | 1 | True | 0 | ROZPOCET
| VV |  | 0,128436 |  | 0.128 | [13 empty] | VV | 2 | 2 | True | 0 | ROZPOCET
| VV |  | OP/107 | [15 empty] | VV | 2 | 1 | True | 0 | ROZPOCET
| VV |  | 0,2358552 |  | 0.236 | [13 empty] | VV | 2 | 2 | True | 0 | ROZPOCET
| VV |  | Součet |  | 0.364 | [13 empty] | VV | 2 | 4 | True | 1 | ROZPOCET
| VV |  | 0,364*1,1 'Přepočtené koeficientem množství |  | 0.4 | [13 empty] | VV | 2 | 2 | False | 1 | ROZPOCET
50 | M | 130107140 | ocel profilová IPN, v jakosti 11 375, h=120 mm | t | 1.219 |  | 0 | CS ÚRS 2017 01 |  |  | základní |  | 0 | 1 | 1.219 | 0 | 0 | 8 | M | 2 |  |  |  | ROZPOCET |  |  |  |  | 0 | 0 | 0 | 0 | 0 | 1 | 0 | 4 | 1775321315
| PP |  | ocel profilová IPN, v jakosti 11 375, h=120 mm | [15 empty] | PP | 2
| VV |  | OP/16 | [15 empty] | VV | 2 | 1 | True | 0 | ROZPOCET
| VV |  | 0,2442 |  | 0.244 | [13 empty] | VV | 2 | 2 | True | 0 | ROZPOCET
| VV |  | OP/23 | [15 empty] | VV | 2 | 1 | True | 0 | ROZPOCET
| VV |  | 0,122544 |  | 0.123 | [13 empty] | VV | 2 | 2 | True | 0 | ROZPOCET
| VV |  | OP/38 | [15 empty] | VV | 2 | 1 | True | 0 | ROZPOCET
| VV |  | 0,100344 |  | 0.1 | [13 empty] | VV | 2 | 2 | True | 0 | ROZPOCET
| VV |  | OP/40 | [15 empty] | VV | 2 | 1 | True | 0 | ROZPOCET
| VV |  | 0,07104 |  | 0.071 | [13 empty] | VV | 2 | 2 | True | 0 | ROZPOCET
| VV |  | OP/44 | [15 empty] | VV | 2 | 1 | True | 0 | ROZPOCET
| VV |  | 0,03996 |  | 0.04 | [13 empty] | VV | 2 | 2 | True | 0 | ROZPOCET
| VV |  | OP/47 | [15 empty] | VV | 2 | 1 | True | 0 | ROZPOCET
| VV |  | 0,0444 |  | 0.044 | [13 empty] | VV | 2 | 2 | True | 0 | ROZPOCET
| VV |  | OP/48 | [15 empty] | VV | 2 | 1 | True | 0 | ROZPOCET
| VV |  | 0,0999 |  | 0.1 | [13 empty] | VV | 2 | 2 | True | 0 | ROZPOCET
| VV |  | OP/52 | [15 empty] | VV | 2 | 1 | True | 0 | ROZPOCET
| VV |  | 0,055944 |  | 0.056 | [13 empty] | VV | 2 | 2 | True | 0 | ROZPOCET
| VV |  | OP/59 | [15 empty] | VV | 2 | 1 | True | 0 | ROZPOCET
| VV |  | 0,03885 |  | 0.039 | [13 empty] | VV | 2 | 2 | True | 0 | ROZPOCET
| VV |  | OP/62 | [15 empty] | VV | 2 | 1 | True | 0 | ROZPOCET
| VV |  | 0,02886 |  | 0.029 | [13 empty] | VV | 2 | 2 | True | 0 | ROZPOCET
| VV |  | OP/64 | [15 empty] | VV | 2 | 1 | True | 0 | ROZPOCET
| VV |  | 0,13764 |  | 0.138 | [13 empty] | VV | 2 | 2 | True | 0 | ROZPOCET
| VV |  | OP/75 | [15 empty] | VV | 2 | 1 | True | 0 | ROZPOCET
| VV |  | 0,08547 |  | 0.085 | [13 empty] | VV | 2 | 2 | True | 0 | ROZPOCET
| VV |  | OP/68 | [15 empty] | VV | 2 | 1 | True | 0 | ROZPOCET
| VV |  | 0,03885 |  | 0.039 | [13 empty] | VV | 2 | 2 | True | 0 | ROZPOCET
| VV |  | Součet |  | 1.108 | [13 empty] | VV | 2 | 4 | True | 1 | ROZPOCET
| VV |  | 1,108*1,1 'Přepočtené koeficientem množství |  | 1.219 | [13 empty] | VV | 2 | 2 | False | 1 | ROZPOCET
51 | M | 13010410R | úhelník ocelový rovnostranný, v jakosti 11 375, 35 x 35 x 5 mm | t | 0.081 |  | 0 |  |  |  | základní |  | 0 | 1 | 0.081 | 0 | 0 | 8 | M | 2 |  |  |  | ROZPOCET |  |  |  |  | 0 | 0 | 0 | 0 | 0 | 1 | 0 | 4 | 488548350
| PP |  | úhelník ocelový rovnostranný, v jakosti 11 375, 35 x 35 x 5 mm | [15 empty] | PP | 2
| VV |  | OP/101 | [15 empty] | VV | 2 | 1 | True | 0 | ROZPOCET
| VV |  | 0,008738 |  | 0.009 | [13 empty] | VV | 2 | 2 | True | 0 | ROZPOCET
| VV |  | OP/102 | [15 empty] | VV | 2 | 1 | True | 0 | ROZPOCET
| VV |  | 0,021588 |  | 0.022 | [13 empty] | VV | 2 | 2 | True | 0 | ROZPOCET
| VV |  | OP/110 | [15 empty] | VV | 2 | 1 | True | 0 | ROZPOCET
| VV |  | 0,01285 |  | 0.013 | [13 empty] | VV | 2 | 2 | True | 0 | ROZPOCET
| VV |  | OP/111 | [15 empty] | VV | 2 | 1 | True | 0 | ROZPOCET
| VV |  | 0,029555 |  | 0.03 | [13 empty] | VV | 2 | 2 | True | 0 | ROZPOCET
| VV |  | Součet |  | 0.074 | [13 empty] | VV | 2 | 4 | True | 1 | ROZPOCET
| VV |  | 0,074*1,1 'Přepočtené koeficientem množství |  | 0.081 | [13 empty] | VV | 2 | 2 | False | 1 | ROZPOCET
52 | M | 14550266R | profil ocelový čtvercový svařovaný 80x80x5 mm | t | 0.497 |  | 0 |  |  |  | základní |  | 0 | 1 | 0.497 | 0 | 0 | 8 | M | 2 |  |  |  | ROZPOCET |  |  |  |  | 0 | 0 | 0 | 0 | 0 | 1 | 0 | 4 | -998144405
| PP |  | profil ocelový čtvercový svařovaný 80x80x5 mm | [15 empty] | PP | 2
| VV |  | OP/73 | [15 empty] | VV | 2 | 1 | True | 0 | ROZPOCET
| VV |  | 0,3180624 |  | 0.318 | [13 empty] | VV | 2 | 2 | True | 0 | ROZPOCET
| VV |  | OP/72 | [15 empty] | VV | 2 | 1 | True | 0 | ROZPOCET
| VV |  | 0,097233 |  | 0.097 | [13 empty] | VV | 2 | 2 | True | 0 | ROZPOCET
| VV |  | OP/74 | [15 empty] | VV | 2 | 1 | True | 0 | ROZPOCET
| VV |  | 0,0371649 |  | 0.037 | [13 empty] | VV | 2 | 2 | True | 0 | ROZPOCET
| VV |  | Součet |  | 0.452 | [13 empty] | VV | 2 | 4 | True | 1 | ROZPOCET
| VV |  | 0,452*1,1 'Přepočtené koeficientem množství |  | 0.497 | [13 empty] | VV | 2 | 2 | False | 1 | ROZPOCET
53 | M | 130104200 | úhelník ocelový rovnostranný, v jakosti 11 375, 50 x 50 x 5 mm | t | 0.592 |  | 0 | CS ÚRS 2017 01 |  |  | základní |  | 0 | 1 | 0.592 | 0 | 0 | 8 | M | 2 |  |  |  | ROZPOCET |  |  |  |  | 0 | 0 | 0 | 0 | 0 | 1 | 0 | 4 | -824658475
| PP |  | úhelník ocelový rovnostranný, v jakosti 11 375, 50 x 50 x 5 mm | [15 empty] | PP | 2
| VV |  | OP/97 | [15 empty] | VV | 2 | 1 | True | 0 | ROZPOCET
| VV |  | 0,0057304 |  | 0.006 | [13 empty] | VV | 2 | 2 | True | 0 | ROZPOCET
| VV |  | OP/98 | [15 empty] | VV | 2 | 1 | True | 0 | ROZPOCET
| VV |  | 0,458432 |  | 0.458 | [13 empty] | VV | 2 | 2 | True | 0 | ROZPOCET
| VV |  | OP/99 | [15 empty] | VV | 2 | 1 | True | 0 | ROZPOCET
| VV |  | 0,073892 |  | 0.074 | [13 empty] | VV | 2 | 2 | True | 0 | ROZPOCET
| VV |  | Součet |  | 0.538 | [13 empty] | VV | 2 | 4 | True | 1 | ROZPOCET
| VV |  | 0,538*1,1 'Přepočtené koeficientem množství |  | 0.592 | [13 empty] | VV | 2 | 2 | False | 1 | ROZPOCET
54 | M | 130104240 | úhelník ocelový rovnostranný, v jakosti 11 375, 60 x 60 x 6 mm | t | 0.673 |  | 0 | CS ÚRS 2017 01 |  |  | základní |  | 0 | 1 | 0.673 | 0 | 0 | 8 | M | 2 |  |  |  | ROZPOCET |  |  |  |  | 0 | 0 | 0 | 0 | 0 | 1 | 0 | 4 | -153758251
| PP |  | úhelník ocelový rovnostranný, v jakosti 11 375, 60 x 60 x 6 mm | [15 empty] | PP | 2
| VV |  | OP/18 | [15 empty] | VV | 2 | 1 | True | 0 | ROZPOCET
| VV |  | 0,04878 |  | 0.049 | [13 empty] | VV | 2 | 2 | True | 0 | ROZPOCET
| VV |  | OP/19 | [15 empty] | VV | 2 | 1 | True | 0 | ROZPOCET
| VV |  | 0,020325 |  | 0.02 | [13 empty] | VV | 2 | 2 | True | 0 | ROZPOCET
| VV |  | OP/21 | [15 empty] | VV | 2 | 1 | True | 0 | ROZPOCET
| VV |  | 0,0494304 |  | 0.049 | [13 empty] | VV | 2 | 2 | True | 0 | ROZPOCET
| VV |  | OP/22 | [15 empty] | VV | 2 | 1 | True | 0 | ROZPOCET
| VV |  | 0,0781564 |  | 0.078 | [13 empty] | VV | 2 | 2 | True | 0 | ROZPOCET
| VV |  | OP/28 | [15 empty] | VV | 2 | 1 | True | 0 | ROZPOCET
| VV |  | 0,0190784 |  | 0.019 | [13 empty] | VV | 2 | 2 | True | 0 | ROZPOCET
| VV |  | OP/29 | [15 empty] | VV | 2 | 1 | True | 0 | ROZPOCET
| VV |  | 0,0203792 |  | 0.02 | [13 empty] | VV | 2 | 2 | True | 0 | ROZPOCET
| VV |  | OP/33 | [15 empty] | VV | 2 | 1 | True | 0 | ROZPOCET
| VV |  | 0,0393492 |  | 0.039 | [13 empty] | VV | 2 | 2 | True | 0 | ROZPOCET
| VV |  | OP/34 | [15 empty] | VV | 2 | 1 | True | 0 | ROZPOCET
| VV |  | 0,049322 |  | 0.049 | [13 empty] | VV | 2 | 2 | True | 0 | ROZPOCET
| VV |  | OP/37 | [15 empty] | VV | 2 | 1 | True | 0 | ROZPOCET
| VV |  | 0,107316 |  | 0.107 | [13 empty] | VV | 2 | 2 | True | 0 | ROZPOCET
| VV |  | OP/43 | [15 empty] | VV | 2 | 1 | True | 0 | ROZPOCET
| VV |  | 0,013008 |  | 0.013 | [13 empty] | VV | 2 | 2 | True | 0 | ROZPOCET
| VV |  | OP/46 | [15 empty] | VV | 2 | 1 | True | 0 | ROZPOCET
| VV |  | 0,003252 |  | 0.003 | [13 empty] | VV | 2 | 2 | True | 0 | ROZPOCET
| VV |  | OP/49 | [15 empty] | VV | 2 | 1 | True | 0 | ROZPOCET
| VV |  | 0,0074254 |  | 0.007 | [13 empty] | VV | 2 | 2 | True | 0 | ROZPOCET
| VV |  | OP/53 | [15 empty] | VV | 2 | 1 | True | 0 | ROZPOCET
| VV |  | 0,0120324 |  | 0.012 | [13 empty] | VV | 2 | 2 | True | 0 | ROZPOCET
| VV |  | OP/54 | [15 empty] | VV | 2 | 1 | True | 0 | ROZPOCET
| VV |  | 0,008672 |  | 0.009 | [13 empty] | VV | 2 | 2 | True | 0 | ROZPOCET
| VV |  | OP/55 | [15 empty] | VV | 2 | 1 | True | 0 | ROZPOCET
| VV |  | 0,060704 |  | 0.061 | [13 empty] | VV | 2 | 2 | True | 0 | ROZPOCET
| VV |  | OP/58 | [15 empty] | VV | 2 | 1 | True | 0 | ROZPOCET
| VV |  | 0,0179944 |  | 0.018 | [13 empty] | VV | 2 | 2 | True | 0 | ROZPOCET
| VV |  | OP/65 | [15 empty] | VV | 2 | 1 | True | 0 | ROZPOCET
| VV |  | 0,0197288 |  | 0.02 | [13 empty] | VV | 2 | 2 | True | 0 | ROZPOCET
| VV |  | OP/66 | [15 empty] | VV | 2 | 1 | True | 0 | ROZPOCET
| VV |  | 0,022222 |  | 0.022 | [13 empty] | VV | 2 | 2 | True | 0 | ROZPOCET
| VV |  | OP/71 | [15 empty] | VV | 2 | 1 | True | 0 | ROZPOCET
| VV |  | 0,017344 |  | 0.017 | [13 empty] | VV | 2 | 2 | True | 0 | ROZPOCET
| VV |  | Součet |  | 0.612 | [13 empty] | VV | 2 | 4 | True | 1 | ROZPOCET
| VV |  | 0,612*1,1 'Přepočtené koeficientem množství |  | 0.673 | [13 empty] | VV | 2 | 2 | False | 1 | ROZPOCET
55 | M | 13010516R | úhelník ocelový nerovnostranný, v jakosti 11 375, 80 x 60 x 7 mm | t | 1.053 |  | 0 |  |  |  | základní |  | 0 | 1 | 1.053 | 0 | 0 | 8 | M | 2 |  |  |  | ROZPOCET |  |  |  |  | 0 | 0 | 0 | 0 | 0 | 1 | 0 | 4 | -1119683190
| PP |  | úhelník ocelový nerovnostranný, v jakosti 11 375, 80 x 60 x 7 mm | [15 empty] | PP | 2
| VV |  | OP/112 | [15 empty] | VV | 2 | 1 | True | 0 | ROZPOCET
| VV |  | 0,9568 |  | 0.957 | [13 empty] | VV | 2 | 2 | True | 0 | ROZPOCET
| VV |  | Součet |  | 0.957 | [13 empty] | VV | 2 | 4 | True | 1 | ROZPOCET
| VV |  | 0,957*1,1 'Přepočtené koeficientem množství |  | 1.053 | [13 empty] | VV | 2 | 2 | False | 1 | ROZPOCET
56 | M | 130104320 | úhelník ocelový rovnostranný, v jakosti 11 375, 80 x 80 x 6 mm | t | 1.313 |  | 0 | CS ÚRS 2017 01 |  |  | základní |  | 0 | 1 | 1.313 | 0 | 0 | 8 | M | 2 |  |  |  | ROZPOCET |  |  |  |  | 0 | 0 | 0 | 0 | 0 | 1 | 0 | 4 | 465599543
| PP |  | úhelník ocelový rovnostranný, v jakosti 11 375, 80 x 80 x 6 mm | [15 empty] | PP | 2
| VV |  | OP/17 | [15 empty] | VV | 2 | 1 | True | 0 | ROZPOCET
| VV |  | 0,039024 |  | 0.039 | [13 empty] | VV | 2 | 2 | True | 0 | ROZPOCET
| VV |  | OP/20 | [15 empty] | VV | 2 | 1 | True | 0 | ROZPOCET
| VV |  | 0,0331768 |  | 0.033 | [13 empty] | VV | 2 | 2 | True | 0 | ROZPOCET
| VV |  | OP/25 | [15 empty] | VV | 2 | 1 | True | 0 | ROZPOCET
| VV |  | 0,0522608 |  | 0.052 | [13 empty] | VV | 2 | 2 | True | 0 | ROZPOCET
| VV |  | OP/27 | [15 empty] | VV | 2 | 1 | True | 0 | ROZPOCET
| VV |  | 0,0275984 |  | 0.028 | [13 empty] | VV | 2 | 2 | True | 0 | ROZPOCET
| VV |  | OP/30 | [15 empty] | VV | 2 | 1 | True | 0 | ROZPOCET
| VV |  | 0,129184 |  | 0.129 | [13 empty] | VV | 2 | 2 | True | 0 | ROZPOCET
| VV |  | OP/35 | [15 empty] | VV | 2 | 1 | True | 0 | ROZPOCET
| VV |  | 0,0367 |  | 0.037 | [13 empty] | VV | 2 | 2 | True | 0 | ROZPOCET
| VV |  | OP/36 | [15 empty] | VV | 2 | 1 | True | 0 | ROZPOCET
| VV |  | 0,04404 |  | 0.044 | [13 empty] | VV | 2 | 2 | True | 0 | ROZPOCET
| VV |  | OP/41 | [15 empty] | VV | 2 | 1 | True | 0 | ROZPOCET
| VV |  | 0,1587642 |  | 0.159 | [13 empty] | VV | 2 | 2 | True | 0 | ROZPOCET
| VV |  | OP/42 | [15 empty] | VV | 2 | 1 | True | 0 | ROZPOCET
| VV |  | 0,017616 |  | 0.018 | [13 empty] | VV | 2 | 2 | True | 0 | ROZPOCET
| VV |  | OP/45 | [15 empty] | VV | 2 | 1 | True | 0 | ROZPOCET
| VV |  | 0,111568 |  | 0.112 | [13 empty] | VV | 2 | 2 | True | 0 | ROZPOCET
| VV |  | OP/50 | [15 empty] | VV | 2 | 1 | True | 0 | ROZPOCET
| VV |  | 0,03303 |  | 0.033 | [13 empty] | VV | 2 | 2 | True | 0 | ROZPOCET
| VV |  | OP/51 | [15 empty] | VV | 2 | 1 | True | 0 | ROZPOCET
| VV |  | 0,236348 |  | 0.236 | [13 empty] | VV | 2 | 2 | True | 0 | ROZPOCET
| VV |  | OP/60 | [15 empty] | VV | 2 | 1 | True | 0 | ROZPOCET
| VV |  | 0,070464 |  | 0.07 | [13 empty] | VV | 2 | 2 | True | 0 | ROZPOCET
| VV |  | OP/61 | [15 empty] | VV | 2 | 1 | True | 0 | ROZPOCET
| VV |  | 0,09542 |  | 0.095 | [13 empty] | VV | 2 | 2 | True | 0 | ROZPOCET
| VV |  | OP/67 | [15 empty] | VV | 2 | 1 | True | 0 | ROZPOCET
| VV |  | 0,032296 |  | 0.032 | [13 empty] | VV | 2 | 2 | True | 0 | ROZPOCET
| VV |  | OP/69 | [15 empty] | VV | 2 | 1 | True | 0 | ROZPOCET
| VV |  | 0,04404 |  | 0.044 | [13 empty] | VV | 2 | 2 | True | 0 | ROZPOCET
| VV |  | OP/78 | [15 empty] | VV | 2 | 1 | True | 0 | ROZPOCET
| VV |  | 0,03303 |  | 0.033 | [13 empty] | VV | 2 | 2 | True | 0 | ROZPOCET
| VV |  | Součet |  | 1.194 | [13 empty] | VV | 2 | 4 | True | 1 | ROZPOCET
| VV |  | 1,194*1,1 'Přepočtené koeficientem množství |  | 1.313 | [13 empty] | VV | 2 | 2 | False | 1 | ROZPOCET
57 | M | 130104340 | úhelník ocelový rovnostranný, v jakosti 11 375, 80 x 80 x 8 mm | t | 0.306 |  | 0 | CS ÚRS 2017 01 |  |  | základní |  | 0 | 1 | 0.306 | 0 | 0 | 8 | M | 2 |  |  |  | ROZPOCET |  |  |  |  | 0 | 0 | 0 | 0 | 0 | 1 | 0 | 4 | 1222647832
| PP |  | úhelník ocelový rovnostranný, v jakosti 11 375, 80 x 80 x 8 mm | [15 empty] | PP | 2
| VV |  | OP/108 | [15 empty] | VV | 2 | 1 | True | 0 | ROZPOCET
| VV |  | 0,278307 |  | 0.278 | [13 empty] | VV | 2 | 2 | True | 0 | ROZPOCET
| VV |  | Součet |  | 0.278 | [13 empty] | VV | 2 | 4 | True | 1 | ROZPOCET
| VV |  | 0,278*1,1 'Přepočtené koeficientem množství |  | 0.306 | [13 empty] | VV | 2 | 2 | False | 1 | ROZPOCET
58 | K | 317941123 | Osazování ocelových válcovaných nosníků na zdivu I, IE, U, UE nebo L do č 22 | t | 0.883 |  | 0 | CS ÚRS 2017 01 |  |  | základní |  | 0 | 0.01709 | 0.01509 | 0 | 0 | 4 | K | 2 |  |  |  | ROZPOCET |  |  |  |  | 0 | 0 | 0 | 0 | 0 | 1 | 0 | 4 | 1905673912
| PP |  | Osazování ocelových válcovaných nosníků na zdivu I nebo IE nebo U nebo UE nebo L č. 14 až 22 nebo výšky do 220 mm | [15 empty] | PP | 2
| PSC |  | Poznámka k souboru cen: 1. Ceny jsou určeny pro zednické osazování na cementovou maltu(min. MC 15). 2. Dodávka ocelových nosníků se oceňuje ve specifikaci. 3. Ztratné lze dohodnout ve směrné výši 8 % na krytí nákladů na řezání příslušných délek z hutních délek nosníků a na zbytkový odpad (prořez). | [15 empty] | PSC | 2
| VV |  | 0,49+0,126+0,267 |  | 0.883 | [13 empty] | VV | 2 | 2 | True | 1 | ROZPOCET
59 | M | 130107160 | ocel profilová IPN, v jakosti 11 375, h=140 mm | t | 0.539 |  | 0 | CS ÚRS 2017 01 |  |  | základní |  | 0 | 1 | 0.539 | 0 | 0 | 8 | M | 2 |  |  |  | ROZPOCET |  |  |  |  | 0 | 0 | 0 | 0 | 0 | 1 | 0 | 4 | 591927042
| PP |  | ocel profilová IPN, v jakosti 11 375, h=140 mm | [15 empty] | PP | 2
| VV |  | OP/39 | [15 empty] | VV | 2 | 1 | True | 0 | ROZPOCET
| VV |  | 0,09724 |  | 0.097 | [13 empty] | VV | 2 | 2 | True | 0 | ROZPOCET
| VV |  | OP/56 | [15 empty] | VV | 2 | 1 | True | 0 | ROZPOCET
| VV |  | 0,08008 |  | 0.08 | [13 empty] | VV | 2 | 2 | True | 0 | ROZPOCET
| VV |  | OP/63 | [15 empty] | VV | 2 | 1 | True | 0 | ROZPOCET
| VV |  | 0,13728 |  | 0.137 | [13 empty] | VV | 2 | 2 | True | 0 | ROZPOCET
| VV |  | OP/70 | [15 empty] | VV | 2 | 1 | True | 0 | ROZPOCET
| VV |  | 0,07722 |  | 0.077 | [13 empty] | VV | 2 | 2 | True | 0 | ROZPOCET
| VV |  | OP/113 | [15 empty] | VV | 2 | 1 | True | 0 | ROZPOCET
| VV |  | 0,09867 |  | 0.099 | [13 empty] | VV | 2 | 2 | True | 0 | ROZPOCET
| VV |  | Součet |  | 0.49 | [13 empty] | VV | 2 | 4 | True | 1 | ROZPOCET
| VV |  | 0,49*1,1 'Přepočtené koeficientem množství |  | 0.539 | [13 empty] | VV | 2 | 2 | False | 1 | ROZPOCET
60 | M | 130107180 | ocel profilová IPN, v jakosti 11 375, h=160 mm | t | 0.139 |  | 0 | CS ÚRS 2017 01 |  |  | základní |  | 0 | 1 | 0.139 | 0 | 0 | 8 | M | 2 |  |  |  | ROZPOCET |  |  |  |  | 0 | 0 | 0 | 0 | 0 | 1 | 0 | 4 | -962695594
| PP |  | ocel profilová IPN, v jakosti 11 375, h=160 mm | [15 empty] | PP | 2
| VV |  | OP/57 | [15 empty] | VV | 2 | 1 | True | 0 | ROZPOCET
| VV |  | 0,126016 |  | 0.126 | [13 empty] | VV | 2 | 2 | True | 0 | ROZPOCET
| VV |  | Součet |  | 0.126 | [13 empty] | VV | 2 | 4 | True | 1 | ROZPOCET
| VV |  | 0,126*1,1 'Přepočtené koeficientem množství |  | 0.139 | [13 empty] | VV | 2 | 2 | False | 1 | ROZPOCET
61 | M | 130109740 | ocel profilová HE-B, v jakosti 11 375, h=140 mm | t | 0.294 |  | 0 | CS ÚRS 2017 01 |  |  | základní |  | 0 | 1 | 0.294 | 0 | 0 | 8 | M | 2 |  |  |  | ROZPOCET |  |  |  |  | 0 | 0 | 0 | 0 | 0 | 1 | 0 | 4 | 88426837
| PP |  | ocel profilová HE-B, v jakosti 11 375, h=140 mm | [15 empty] | PP | 2
| VV |  | OP/103 | [15 empty] | VV | 2 | 1 | True | 0 | ROZPOCET
| VV |  | 0,12132 |  | 0.121 | [13 empty] | VV | 2 | 2 | True | 0 | ROZPOCET
| VV |  | OP/104 | [15 empty] | VV | 2 | 1 | True | 0 | ROZPOCET
| VV |  | 0,12132 |  | 0.121 | [13 empty] | VV | 2 | 2 | True | 0 | ROZPOCET
| VV |  | OP/109 | [15 empty] | VV | 2 | 1 | True | 0 | ROZPOCET
| VV |  | 0,025275 |  | 0.025 | [13 empty] | VV | 2 | 2 | True | 0 | ROZPOCET
| VV |  | Součet |  | 0.267 | [13 empty] | VV | 2 | 4 | True | 1 | ROZPOCET
| VV |  | 0,267*1,1 'Přepočtené koeficientem množství |  | 0.294 | [13 empty] | VV | 2 | 2 | False | 1 | ROZPOCET
62 | K | 319202114 | Dodatečná izolace zdiva tl do 600 mm nízkotlakou injektáží silikonovou mikroemulzí | m | 149.781 |  | 0 | CS ÚRS 2017 01 |  |  | základní |  | 0 | 0.0008 | 0.11982 | 1e-05 | 0.0014978 | 4 | K | 2 |  |  |  | ROZPOCET |  |  |  |  | 0 | 0 | 0 | 0 | 0 | 1 | 0 | 4 | 969640510
| PP |  | Dodatečná izolace zdiva injektáží nízkotlakou metodou silikonovou mikroemulzí, tloušťka zdiva přes 450 do 600 mm | [15 empty] | PP | 2
| PSC |  | Poznámka k souboru cen: 1. Množství měrných jednotek se určuje v m délky izolovaného zdiva. 2. V cenách jsou započteny i náklady vyvrtání otvorů (8 kusů /m), jejich vyčištění a provedení injektáže včetně dodávky injektážní hmoty. 3. V cenách nejsou započteny náklady na uzavření povrchu zdiva před injektováním - otlučení omítek, spárování, zaplnění dutin, penetraci, stěrku apod. | [15 empty] | PSC | 2
| VV |  | 12,175+12,175+86,061"2S |  | 110.411 | [13 empty] | VV | 2 | 2 | True | 0 | ROZPOCET
| VV |  | 8,97+30,40"1S |  | 39.37 | [13 empty] | VV | 2 | 2 | True | 0 | ROZPOCET
| VV |  | Součet |  | 149.781 | [13 empty] | VV | 2 | 4 | True | 1 | ROZPOCET
63 | K | 3192021R | Dodatečná izolace zdiva tl do 600 mm nízkotlakou injektáží silikátovým roztokem | m | 124.221 |  | 0 |  |  |  | základní |  | 0 | 0.0008 | 0.099377 | 1e-05 | 0.0012422 | 4 | K | 2 |  |  |  | ROZPOCET |  |  |  |  | 0 | 0 | 0 | 0 | 0 | 1 | 0 | 4 | -1421496146
| PP |  | Dodatečná izolace zdiva tl do 600 mm nízkotlakou injektáží silikátovým roztokem, tloušťka zdiva přes 450 do 600 mm | [15 empty] | PP | 2
| VV |  | 86,06"2S |  | 86.06 | [13 empty] | VV | 2 | 2 | True | 0 | ROZPOCET
| VV |  | 8,37+29,791"1S |  | 38.161 | [13 empty] | VV | 2 | 2 | True | 0 | ROZPOCET
| VV |  | Součet |  | 124.221 | [13 empty] | VV | 2 | 4 | True | 1 | ROZPOCET
64 | K | 319202331 | Vyrovnání nerovného povrchu zdiva tl do 150 mm přizděním | m2 | 625.33 |  | 0 | CS ÚRS 2017 01 |  |  | základní |  | 0 | 0.11576 | 72.3882 | 0 | 0 | 4 | K | 2 |  |  |  | ROZPOCET |  |  |  |  | 0 | 0 | 0 | 0 | 0 | 1 | 0 | 4 | 15955847
| PP |  | Vyrovnání nerovného povrchu vnitřního i vnějšího zdiva přizděním, tl. přes 80 do 150 mm | [15 empty] | PP | 2
| VV |  | 37*1,05*(4,225+3,91+3,91+4,051)"meziokenní pilíře |  | 625.33 | [13 empty] | VV | 2 | 2 | True | 1 | ROZPOCET
65 | K | 342248140 | Příčky z cihel broušených tl 80 mm pevnosti P10 s lepenými žebry | m2 | 1692.732 |  | 0 | CS ÚRS 2017 01 |  |  | základní |  | 0 | 0.06638 | 112.3636 | 0 | 0 | 4 | K | 2 |  |  |  | ROZPOCET |  |  |  |  | 0 | 0 | 0 | 0 | 0 | 1 | 0 | 4 | -523697276
| PP |  | Příčky jednoduché z cihel děrovaných spojených na pero a drážku broušených, lepených tenkovrstvou maltou, pevnost cihel P8, P10, tl. příčky 80 mm | [15 empty] | PP | 2
| PSC |  | Poznámka k souboru cen: 1. Množství jednotek se určuje v m2 plochy konstrukce. | [15 empty] | PSC | 2
| VV |  | 2S | [15 empty] | VV | 2 | 1 | True | 0 | ROZPOCET
| VV |  | 3,05*(0,23+0,23+0,31+0,489*2+0,3+0,75+0,23+0,23+0,31+0,23+0,23+0,31) |  | 13.231 | [13 empty] | VV | 2 | 2 | True | 0 | ROZPOCET
| VV |  | Mezisoučet |  | 13.231 | [13 empty] | VV | 2 | 3 | True | 0 | ROZPOCET
| VV |  | 1S | [15 empty] | VV | 2 | 1 | True | 0 | ROZPOCET
| VV |  | 2,78*(0,1+0,21+0,33*2+0,11+0,33*2+0,11+0,6+0,515+0,647+0,33*2+0,11+0,33*2+0,11+0,647+0,6+0,515+0,33*2+0,11+0,33*2+0,11+0,33*2+0,11+0,11+0,36+0,1+0,46) |  | 28.506 | [13 empty] | VV | 2 | 2 | True | 0 | ROZPOCET
| VV |  | 2,78*(0,1+0,46+0,1+1,3+10,11+0,33*2+0,33*2+0,11+0,33*2+0,11+0,33*2+0,11+0,33+0,24+0,33*2+0,11+0,7+1,06+0,33*2+0,11+0,33*2+0,475+0,5+0,5+0,73+0,33*2) |  | 62.369 | [13 empty] | VV | 2 | 2 | True | 0 | ROZPOCET
| VV |  | 2,78*(0,11+0,33*2+0,11+0,33*2+0,11+0,33*2+0,11+0,33*2+0,11+0,83+0,5+0,5+0,33*2+0,11+0,33*2+0,11+0,91*2+2,92+0,32*2+1,511+0,24+0,33+0,24+0,33+0,33*2) |  | 42.398 | [13 empty] | VV | 2 | 2 | True | 0 | ROZPOCET
| VV |  | 2,78*(0,33*2+0,11+0,33+0,11+1,25*2+1,91*2+1,08*2+1,91*2+3,585+0,2+0,12+0,705+0,245+0,62+0,62) |  | 54.502 | [13 empty] | VV | 2 | 2 | True | 0 | ROZPOCET
| VV |  | Mezisoučet |  | 187.775 | [13 empty] | VV | 2 | 3 | True | 0 | ROZPOCET
| VV |  | 1NP | [15 empty] | VV | 2 | 1 | True | 0 | ROZPOCET
| VV |  | 4,225*(0,38*2+0,11+0,38+0,245+0,202+0,38+0,355+0,25+0,35+2*0,38+0,11+0,215+0,38+0,38+2*0,38+0,11+2*0,38+0,11+2*0,38+0,11+0,38+0,2+0,24+0,25+0,355) |  | 37.653 | [13 empty] | VV | 2 | 2 | True | 0 | ROZPOCET
| VV |  | 4,225*(0,26+0,46+4,34+0,24+0,38+0,065+2*0,38+0,11+2*0,38+0,11+2*0,38+0,11+0,23+0,155+0,38+2*0,38+0,11+2*0,38+0,11+0,33+0,288+0,645+0,23+0,34+0,5) |  | 55.74 | [13 empty] | VV | 2 | 2 | True | 0 | ROZPOCET
| VV |  | 4,225*(0,33+2*0,38+0,11+2*0,38+0,11+2*0,38+0,11+2*0,38+0,11+0,38+0,16+0,38+0,16+2*0,38+0,11+2*0,38+0,11+0,23+0,34+0,28+0,746+0,678+0,38+0,115) |  | 39.711 | [13 empty] | VV | 2 | 2 | True | 0 | ROZPOCET
| VV |  | 4,225*(0,38+0,115+0,28+0,9+0,16+0,620+0,620+0,57+0,705+0,485+0,62+0,62+0,62+0,4*2+0,67+0,62+0,485+0,11+0,875+0,57+0,62*5+0,21) |  | 59.72 | [13 empty] | VV | 2 | 2 | True | 0 | ROZPOCET
| VV |  | Mezisoučet |  | 192.824 | [13 empty] | VV | 2 | 3 | True | 0 | ROZPOCET
| VV |  | 2NP | [15 empty] | VV | 2 | 1 | True | 0 | ROZPOCET
| VV |  | 3,91*(0,43*2+0,11+0,424+2*0,43+0,11+0,11+0,33+0,43+0,43+2*0,43+0,11+2*0,43+0,11+0,33+0,43+2*0,43++0,11+0,33+0,135+0,43+2*0,43+0,11+2*0,43+0,11+0,305) |  | 40.953 | [13 empty] | VV | 2 | 2 | True | 0 | ROZPOCET
| VV |  | 3,91*(0,85+1,82+1,0+0,75+0,2+0,43+0,11+2*0,43+0,11+0,43+2*0,43+0,11+0,33+0,11+0,8+0,86+0,26+0,247+0,23+0,24+0,47+1,2+0,8+0,33+0,43*2+0,11+0,43+2*0,43) |  | 61.258 | [13 empty] | VV | 2 | 2 | True | 0 | ROZPOCET
| VV |  | 3,91*(0,11+2*0,43+0,11+0,33+0,43+2*0,43+0,11+0,11+0,33+0,23+0,265+0,23+0,24+0,54+0,811+0,11+0,33+0,43*2+0,11+2*0,43+0,11+0,33+0,1+0,71+0,5+0,35+1,231) |  | 43.663 | [13 empty] | VV | 2 | 2 | True | 0 | ROZPOCET
| VV |  | 3,91*(0,56+0,5+0,485+0,584+0,5+0,5+0,5+0,45+0,45*2+0,8+0,65+0,36+0,232+0,5*2+0,24+0,56+0,72+0,485+0,585+0,5+0,5+3*0,5+0,45*2) |  | 54.783 | [13 empty] | VV | 2 | 2 | True | 0 | ROZPOCET
| VV |  | Mezisoučet |  | 200.657 | [13 empty] | VV | 2 | 3 | True | 0 | ROZPOCET
| VV |  | 3NP | [15 empty] | VV | 2 | 1 | True | 0 | ROZPOCET
| VV |  | 3,91*(2*0,43+0,11+0,43+2*0,43+0,11+0,33+0,11+2*0,43+0,11+2*0,43+0,11+0,43+2*0,43+0,11+2*0,43+0,11+0,43+0,43+0,43+0,43+0,43+0,2+0,23+2,695+2*0,42+0,21) |  | 52.57 | [13 empty] | VV | 2 | 2 | True | 0 | ROZPOCET
| VV |  | 3,91*(0,33+0,43+0,43+2*0,43+0,11+0,11+0,33+0,831+0,455+0,24+0,23+0,33+0,43+2*0,43+0,11+0,43+0,43+2*0,43+0,11+2*0,43+0,11+2*0,43+0,11+0,11+0,305) |  | 40.16 | [13 empty] | VV | 2 | 2 | True | 0 | ROZPOCET
| VV |  | 3,91*(0,33+0,165+0,24+0,33+0,33+0,11+0,11+2*0,43+0,11+2*0,43+0,318+0,1+0,6+0,5+0,485+0,5+0,592+0,611+0,606+1,95+0,5+0,6+0,5+0,44+0,44+0,65+0,8+4*0,5) |  | 61.141 | [13 empty] | VV | 2 | 2 | True | 0 | ROZPOCET
| VV |  | 3,91*(0,35+1,1+0,595+0,485+0,72+0,79+0,5+0,35+0,4+3*0,5) |  | 26.549 | [13 empty] | VV | 2 | 2 | True | 0 | ROZPOCET
| VV |  | Mezisoučet |  | 180.42 | [13 empty] | VV | 2 | 3 | True | 0 | ROZPOCET
| VV |  | 4NP | [15 empty] | VV | 2 | 1 | True | 0 | ROZPOCET
| VV |  | 4,051*(1,6+2,49+2*0,42+2*0,3+0,46+1,16+0,7+1,85+0,7+2,2+0,3+0,438*2+0,456+0,5+0,44+0,44+2*0,5+1,027+0,755+0,786+0,492+0,4+0,385+0,4+0,385+1,535+0,2) |  | 93.08 | [13 empty] | VV | 2 | 2 | True | 0 | ROZPOCET
| VV |  | 4,051*(0,2+0,3+0,605+3,55+0,3+0,5+0,3*2+0,44*2+0,5+0,75+1,515+0,35+0,285+0,08+0,598+0,5+0,485+0,485+0,3+0,3+2*0,3+2*0,38+1,2+2*0,3+0,564*2+0,45+0,5) |  | 74.218 | [13 empty] | VV | 2 | 2 | True | 0 | ROZPOCET
| VV |  | 4,051*(0,65+1,9+0,3+0,15+1,45+0,21+0,19+1,176+2*0,35+0,455+0,3+0,72+0,79+0,33+0,35+1,1+0,35+0,855+0,927+0,686+0,592+1,206+2*0,34) |  | 65.087 | [13 empty] | VV | 2 | 2 | True | 0 | ROZPOCET
| VV |  | Mezisoučet |  | 232.385 | [13 empty] | VV | 2 | 3 | True | 0 | ROZPOCET
| VV |  | dozívky pod parapety 1NP-4NP | [15 empty] | VV | 2 | 1 | True | 0 | ROZPOCET
| VV |  | 2,8*0,9*34*2*4 |  | 685.44 | [13 empty] | VV | 2 | 2 | True | 0 | ROZPOCET
| VV |  | Mezisoučet |  | 685.44 | [13 empty] | VV | 2 | 3 | True | 0 | ROZPOCET
| VV |  | Součet |  | 1692.732 | [13 empty] | VV | 2 | 4 | True | 1 | ROZPOCET
66 | K | 342248141 | Příčky z cihel broušených tl 115 mm pevnosti P10 s lepenými žebry | m2 | 2018.741 |  | 0 | CS ÚRS 2017 01 |  |  | základní |  | 0 | 0.10031 | 202.4999 | 0 | 0 | 4 | K | 2 |  |  |  | ROZPOCET |  |  |  |  | 0 | 0 | 0 | 0 | 0 | 1 | 0 | 4 | -1265843881
| PP |  | Příčky jednoduché z cihel děrovaných spojených na pero a drážku broušených, lepených tenkovrstvou maltou, pevnost cihel P10, tl. příčky 115 mm | [15 empty] | PP | 2
| PSC |  | Poznámka k souboru cen: 1. Množství jednotek se určuje v m2 plochy konstrukce. | [15 empty] | PSC | 2
| VV |  | 2S | [15 empty] | VV | 2 | 1 | True | 0 | ROZPOCET
| VV |  | 3,05*(3,285+1,45+1,885) |  | 20.191 | [13 empty] | VV | 2 | 2 | True | 0 | ROZPOCET
| VV |  | Mezisoučet |  | 20.191 | [13 empty] | VV | 2 | 3 | True | 0 | ROZPOCET
| VV |  | 1S | [15 empty] | VV | 2 | 1 | True | 0 | ROZPOCET
| VV |  | 2,78*(5,96+3,165+2,873+5,28+3,34+3,735+2,27+0,2+3,14+2,175*2+4,215+0,26+5,91+3,7+3,095+5,96+3,095+0,78+2,555+3,665+0,6+2,735+3,335+0,275+1,375-0,125) |  | 210.566 | [13 empty] | VV | 2 | 2 | True | 0 | ROZPOCET
| VV |  | 2,78*(3,335*2+1,675*2+1,45+2,93+1,007+1,485+0,4+1,825+1,8+1,485+1,485+1,125+0,71+9,258+1,8+1,61+1,325+0,125+1,91) |  | 116.065 | [13 empty] | VV | 2 | 2 | True | 0 | ROZPOCET
| VV |  | Mezisoučet |  | 326.631 | [13 empty] | VV | 2 | 3 | True | 0 | ROZPOCET
| VV |  | 1NP | [15 empty] | VV | 2 | 1 | True | 0 | ROZPOCET
| VV |  | 4,225*(6,46+3,26+2,395*2+2,395*3+0,39+5,61+4,469+3,285+1,695+1,415+3*2,175+3,275+0,589+2,334+2,82+0,365+4,215+2,31+1,606+1,225+0,125+2,025+0,9+2,835) |  | 294.516 | [13 empty] | VV | 2 | 2 | True | 0 | ROZPOCET
| VV |  | 4,225*(1,325+0,125+0,7+1,135+0,625+2*0,7+2*0,7+0,882+0,125+1,485+0,125+0,4+1,8+1,014+0,764+1,735+3,41+3,41+10,39+3,46+0,775+0,075+3,41+0,18+3,58+1,91) |  | 192.829 | [13 empty] | VV | 2 | 2 | True | 0 | ROZPOCET
| VV |  | Mezisoučet |  | 487.345 | [13 empty] | VV | 2 | 3 | True | 0 | ROZPOCET
| VV |  | 2NP | [15 empty] | VV | 2 | 1 | True | 0 | ROZPOCET
| VV |  | 3,91*(2,633+2,633+4,341+4,485+4,44+2,385*2+1,7+0,245+2*3,065+1,815+1,1+2*5,029+0,2+0,892+2,76+2,595+2*2,275+2*0,15+6,85+0,2+3,05+1,425+3,8+3,544) |  | 291.358 | [13 empty] | VV | 2 | 2 | True | 0 | ROZPOCET
| VV |  | 3,91*(1,875+0,15+3,8+3,545+2,195+0,125+1,325+3,645+1,77+0,15) |  | 72.648 | [13 empty] | VV | 2 | 2 | True | 0 | ROZPOCET
| VV |  | Mezisoučet |  | 364.006 | [13 empty] | VV | 2 | 3 | True | 0 | ROZPOCET
| VV |  | 3NP | [15 empty] | VV | 2 | 1 | True | 0 | ROZPOCET
| VV |  | 3,91*(6,775+4,425+1,546+2,185+2,185+2,036+0,12+4,565+2,16+0,15+0,7+1,69+2,46+4,19+0,125+3,07+1,425+1,581+2,669+3,72+2,1*2+6,775+0,25+1,07+2,585+1,829) |  | 252.14 | [13 empty] | VV | 2 | 2 | True | 0 | ROZPOCET
| VV |  | 3,91*(6,49+3,799*2+2,1+3,62+3,645*2+1,995+3,62+1,1+1,1) |  | 136.51 | [13 empty] | VV | 2 | 2 | True | 0 | ROZPOCET
| VV |  | Mezisoučet |  | 388.65 | [13 empty] | VV | 2 | 3 | True | 0 | ROZPOCET
| VV |  | 4,051*(1,1+6,025+3,59*2+6,365+2,31+2,31+2*2,31+2,05+0,22+3,235+1,525+1,631+2,42+2,972+2*2,105+5,975+0,25+3,05+5,64+1,124+0,2+0,125+0,9+6,025+0,125) |  | 289.999 | [13 empty] | VV | 2 | 2 | True | 0 | ROZPOCET
| VV |  | 4,051*(1,1+3,8+3,8+0,775+2,845+2,1+3,72+3,72+1,995+2,895+0,725+3,495+3,013+0,9+0,075*2) |  | 141.919 | [13 empty] | VV | 2 | 2 | True | 0 | ROZPOCET
| VV |  | Mezisoučet |  | 431.918 | [13 empty] | VV | 2 | 3 | True | 0 | ROZPOCET
| VV |  | Součet |  | 2018.741 | [13 empty] | VV | 2 | 4 | True | 1 | ROZPOCET
67 | K | 342248142 | Příčky z cihel broušených tl 140 mm pevnosti P10 s lepenými žebry | m2 | 1007.888 |  | 0 | CS ÚRS 2017 01 |  |  | základní |  | 0 | 0.12185 | 122.8112 | 0 | 0 | 4 | K | 2 |  |  |  | ROZPOCET |  |  |  |  | 0 | 0 | 0 | 0 | 0 | 1 | 0 | 4 | -8106121
| PP |  | Příčky jednoduché z cihel děrovaných spojených na pero a drážku broušených, lepených tenkovrstvou maltou, pevnost cihel P8, P10, tl. příčky 140 mm | [15 empty] | PP | 2
| PSC |  | Poznámka k souboru cen: 1. Množství jednotek se určuje v m2 plochy konstrukce. | [15 empty] | PSC | 2
| VV |  | 2S | [15 empty] | VV | 2 | 1 | True | 0 | ROZPOCET
| VV |  | 3,05*(3*6,3+1,5+3,92+11,165+2,8+2,27+6,225+2+5,25+2,845+0,15+5,655+5,655+1,25+0,15+3,225+2,081+4,012+3,225+0,15+2,6+2,681+2,49+1,25+6,124+4,775+2,5) |  | 319.786 | [13 empty] | VV | 2 | 2 | True | 0 | ROZPOCET
| VV |  | 3,05*(14,725+3,22+0,15) |  | 55.19 | [13 empty] | VV | 2 | 2 | True | 0 | ROZPOCET
| VV |  | Mezisoučet |  | 374.976 | [13 empty] | VV | 2 | 3 | True | 0 | ROZPOCET
| VV |  | 1S | [15 empty] | VV | 2 | 1 | True | 0 | ROZPOCET
| VV |  | 2,78*(2,69+0,15+1,75+3,43+2,05+5,55+0,6+3,14+3,12+0,35+4,22+2,895+1,0+5,565+2,955+1,493+3,665*2+2,163*2) |  | 146.267 | [13 empty] | VV | 2 | 2 | True | 0 | ROZPOCET
| VV |  | Mezisoučet |  | 146.267 | [13 empty] | VV | 2 | 3 | True | 0 | ROZPOCET
| VV |  | 1NP | [15 empty] | VV | 2 | 1 | True | 0 | ROZPOCET
| VV |  | 4,225*(3,095+1,05+0,9+0,9+0,9+4,345+3,705+0,35+4,2+0,18+2,715+1,075+1,225+0,88+5*2,26+2,130) |  | 164.564 | [13 empty] | VV | 2 | 2 | True | 0 | ROZPOCET
| VV |  | Mezisoučet |  | 164.564 | [13 empty] | VV | 2 | 3 | True | 0 | ROZPOCET
| VV |  | 2NP | [15 empty] | VV | 2 | 1 | True | 0 | ROZPOCET
| VV |  | 3,91*(0,9*3+4,43*2+1,025+1,82+0,9+1,52+1,58+0,2+2,61+2,35+3,038+2,195) |  | 112.6 | [13 empty] | VV | 2 | 2 | True | 0 | ROZPOCET
| VV |  | Mezisoučet |  | 112.6 | [13 empty] | VV | 2 | 3 | True | 0 | ROZPOCET
| VV |  | 3NP | [15 empty] | VV | 2 | 1 | True | 0 | ROZPOCET
| VV |  | 3,91*(4,44+2*0,9+1,38+0,9+4,44+0,891+2*0,9+2*1,12+2,35+3,04+2,195+1,1) |  | 103.912 | [13 empty] | VV | 2 | 2 | True | 0 | ROZPOCET
| VV |  | Mezisoučet |  | 103.912 | [13 empty] | VV | 2 | 3 | True | 0 | ROZPOCET
| VV |  | 4NP | [15 empty] | VV | 2 | 1 | True | 0 | ROZPOCET
| VV |  | 4,051*(3*0,9+3,44+0,9+4,39+3*0,9+1,375+2,175-0,15+1,425+2,35+2,485+2,27) |  | 105.569 | [13 empty] | VV | 2 | 2 | True | 0 | ROZPOCET
| VV |  | Mezisoučet |  | 105.569 | [13 empty] | VV | 2 | 3 | True | 0 | ROZPOCET
| VV |  | Součet |  | 1007.888 | [13 empty] | VV | 2 | 4 | True | 1 | ROZPOCET
68 | K | 342291131 | Ukotvení příček k betonovým konstrukcím plochými kotvami | m | 2325 |  | 0 | CS ÚRS 2017 01 |  |  | základní |  | 0 | 0.0002 | 0.465 | 0 | 0 | 4 | K | 2 |  |  |  | ROZPOCET |  |  |  |  | 0 | 0 | 0 | 0 | 0 | 1 | 0 | 4 | -1338796462
| PP |  | Ukotvení příček plochými kotvami, do konstrukce betonové | [15 empty] | PP | 2
| PSC |  | Poznámka k souboru cen: 1. V cenách -1111 a -1112 jsou započteny náklady na dodání a aplikaci polyuretanové pěny ve spreji a na odříznutí zatvrdlé pěny u líce příčky. 2. Ceny -1111 a -1112 lze použít i pro ukotvení příček ke stropu. 3. Množství jednotek se určuje v m styku příčky s konstrukcí (výšky příčky). | [15 empty] | PSC | 2
| VV |  | 930/0,40 |  | 2325 | [13 empty] | VV | 2 | 2 | True | 1 | ROZPOCET
69 | K | 345321616 | Zídky atikové, parapetní, schodišťové a zábradelní ze ŽB tř. C 30/37 | m3 | 2.8 |  | 0 | CS ÚRS 2017 01 |  |  | základní |  | 0 | 2.4533 | 6.8693 | 0 | 0 | 4 | K | 2 |  |  |  | ROZPOCET |  |  |  |  | 0 | 0 | 0 | 0 | 0 | 1 | 0 | 4 | 1977996666
| PP |  | Zídky atikové, poprsní, schodišťové a zábradelní z betonu železového bez výztuže tř. C 30/37 | [15 empty] | PP | 2
| VV |  | atika střecha - osa 19 - délka 16,0m - výška 0,7m | [15 empty] | VV | 2 | 1 | True | 0 | ROZPOCET
| VV |  | 0,25*0,70*16,0 |  | 2.8 | [13 empty] | VV | 2 | 2 | True | 0 | ROZPOCET
| VV |  | Součet |  | 2.8 | [13 empty] | VV | 2 | 4 | True | 1 | ROZPOCET
70 | K | 345351101 | Zřízení bednění zídek atikových, parapetních, schodišťových a zábradelních plnostěnných | m2 | 22.4 |  | 0 | CS ÚRS 2017 01 |  |  | základní |  | 0 | 0.00094 | 0.021056 | 0 | 0 | 4 | K | 2 |  |  |  | ROZPOCET |  |  |  |  | 0 | 0 | 0 | 0 | 0 | 1 | 0 | 4 | -1662210437
| PP |  | Bednění atikových, poprsních, schodišťových, zábradelních zídek rovných i půdorysně zalomených, vodorovných nebo stoupajících plnostěnných zřízení | [15 empty] | PP | 2
| PSC |  | Poznámka k souboru cen: 1. Do celkové plochy prolamovaných atikových i zábradelních zídek se započítává plocha bednicích truhlíků tvořících dutiny v konstrukci betonu. | [15 empty] | PSC | 2
| VV |  | atika střecha - osa 19 - délka 16,0m - výška 0,7m | [15 empty] | VV | 2 | 1 | True | 0 | ROZPOCET
| VV |  | 2*0,70*16,0 |  | 22.4 | [13 empty] | VV | 2 | 2 | True | 0 | ROZPOCET
| VV |  | Součet |  | 22.4 | [13 empty] | VV | 2 | 4 | True | 1 | ROZPOCET
71 | K | 345351102 | Odstranění bednění zídek atikových, parapetních, schodišťových a zábradelních plnostěnných | m2 | 22.4 |  | 0 | CS ÚRS 2017 01 |  |  | základní |  | 0 | 0 | 0 | 0 | 0 | 4 | K | 2 |  |  |  | ROZPOCET |  |  |  |  | 0 | 0 | 0 | 0 | 0 | 1 | 0 | 4 | 831244535
| PP |  | Bednění atikových, poprsních, schodišťových, zábradelních zídek rovných i půdorysně zalomených, vodorovných nebo stoupajících plnostěnných odstranění | [15 empty] | PP | 2
| PSC |  | Poznámka k souboru cen: 1. Do celkové plochy prolamovaných atikových i zábradelních zídek se započítává plocha bednicích truhlíků tvořících dutiny v konstrukci betonu. | [15 empty] | PSC | 2
72 | K | 345361821 | Výztuž zídek atikových, parapetních, schodišťových a zábradelních betonářskou ocelí 10 505 | t | 0.42 |  | 0 | CS ÚRS 2017 01 |  |  | základní |  | 0 | 1.0504 | 0.44116 | 0 | 0 | 4 | K | 2 |  |  |  | ROZPOCET |  |  |  |  | 0 | 0 | 0 | 0 | 0 | 1 | 0 | 4 | -1146540864
| PP |  | Výztuž atikových, poprsních, schodišťových, zábradelních zídek a madel z betonářské oceli 10 505 (R) nebo BSt 500 | [15 empty] | PP | 2
| VV |  | atika střecha - osa 19 - 150 kg/m3 | [15 empty] | VV | 2 | 1 | True | 0 | ROZPOCET
| VV |  | 0,25*0,70*16,0*150/1000 |  | 0.42 | [13 empty] | VV | 2 | 2 | True | 0 | ROZPOCET
| VV |  | Součet |  | 0.42 | [13 empty] | VV | 2 | 4 | True | 1 | ROZPOCET
73 | K | 346244381 | Plentování jednostranné v do 200 mm válcovaných nosníků cihlami | m2 | 120 |  | 0 | CS ÚRS 2017 01 |  |  | základní |  | 0 | 0.17818 | 21.3816 | 0 | 0 | 4 | K | 2 |  |  |  | ROZPOCET |  |  |  |  | 0 | 0 | 0 | 0 | 0 | 1 | 0 | 4 | 1936984035
| PP |  | Plentování ocelových válcovaných nosníků jednostranné cihlami na maltu, výška stojiny do 200 mm | [15 empty] | PP | 2
| VV |  | 120"předběžné množství , bude upřesněno při realizaci |  | 120 | [13 empty] | VV | 2 | 2 | True | 1 | ROZPOCET
74 | K | 389381001 | Dobetonování prefabrikovaných konstrukcí | m3 | 1.641 |  | 0 | CS ÚRS 2017 01 |  |  | základní |  | 0 | 2.5961 | 4.2602 | 0 | 0 | 4 | K | 2 |  |  |  | ROZPOCET |  |  |  |  | 0 | 0 | 0 | 0 | 0 | 1 | 0 | 4 | 1129356071
| PP |  | Dobetonování prefabrikovaných konstrukcí | [15 empty] | PP | 2
| PSC |  | Poznámka k souboru cen: 1. V ceně jsou započteny i náklady na bednění. 2. V ceně nejsou započteny náklady na výztuž, která se oceňuje cenou 389 36-1001 Doplňující výztuž prefabrikovaných konstrukcí. | [15 empty] | PSC | 2
| VV |  | Dobetonování a začištění stáv. prostupů stropy pro stoupačky UT - prostup cca 125/250 mm | [15 empty] | VV | 2 | 1 | True | 0 | ROZPOCET
| VV |  | 0,25*0,125*0,25*210 |  | 1.641 | [13 empty] | VV | 2 | 2 | True | 0 | ROZPOCET
| VV |  | Součet |  | 1.641 | [13 empty] | VV | 2 | 4 | True | 1 | ROZPOCET
| D | 4 | Vodorovné konstrukce |  |  |  | 0 | [5 empty] | 0 |  | 406.4117 |  | 0 | 1 | D | 1 |  |  |  | ROZPOCET | [10 empty] | 0
75 | K | 411121221 | Montáž prefabrikovaných ŽB stropů ze stropních desek dl do 900 mm | kus | 253 |  | 0 | CS ÚRS 2017 01 |  |  | základní |  | 0 | 0.00229 | 0.57937 | 0 | 0 | 4 | K | 2 |  |  |  | ROZPOCET |  |  |  |  | 0 | 0 | 0 | 0 | 0 | 1 | 0 | 4 | 89251385
| PP |  | Montáž prefabrikovaných železobetonových stropů se zalitím spár, včetně podpěrné konstrukce, na cementovou maltu ze stropních desek, šířky do 600 mm a délky do 900 mm | [15 empty] | PP | 2
| PSC |  | Poznámka k souboru cen: 1. Montáž stropních panelů šířky do 600 mm a délky do 3300 mm se oceňuje jako montáž stropní desky. 2. Montáž stropní desky šířky přes 600 mm se ocení jako montáž stropních panelů. 3. Šířkou se rozumí šířka skladebná. 4. V cenách nejsou započteny náklady na dodávku hlavních materiálů, tato se ocení ve specifikaci.. | [15 empty] | PSC | 2
| VV |  | PZD 900/300/70mm | [15 empty] | VV | 2 | 1 | True | 0 | ROZPOCET
| VV |  | 253 |  | 253 | [13 empty] | VV | 2 | 2 | True | 0 | ROZPOCET
| VV |  | Součet |  | 253 | [13 empty] | VV | 2 | 4 | True | 1 | ROZPOCET
76 | M | 59341112R | deska stropní plná PZD 900/300/70 mm | kus | 253 |  | 0 |  |  |  | základní |  | 0 | 0.053 | 13.409 | 0 | 0 | 8 | M | 2 |  |  |  | ROZPOCET |  |  |  |  | 0 | 0 | 0 | 0 | 0 | 1 | 0 | 4 | 1067737869
| PP |  | deska stropní plná PZD 900/300/70 mm | [15 empty] | PP | 2
77 | K | 411121232 | Montáž prefabrikovaných ŽB stropů ze stropních desek dl do 1800 mm | kus | 54 |  | 0 | CS ÚRS 2017 01 |  |  | základní |  | 0 | 0.00459 | 0.24786 | 0 | 0 | 4 | K | 2 |  |  |  | ROZPOCET |  |  |  |  | 0 | 0 | 0 | 0 | 0 | 1 | 0 | 4 | 226357733
| PP |  | Montáž prefabrikovaných železobetonových stropů se zalitím spár, včetně podpěrné konstrukce, na cementovou maltu ze stropních desek, šířky do 600 mm a délky přes 900 do 1800 mm | [15 empty] | PP | 2
| PSC |  | Poznámka k souboru cen: 1. Montáž stropních panelů šířky do 600 mm a délky do 3300 mm se oceňuje jako montáž stropní desky. 2. Montáž stropní desky šířky přes 600 mm se ocení jako montáž stropních panelů. 3. Šířkou se rozumí šířka skladebná. 4. V cenách nejsou započteny náklady na dodávku hlavních materiálů, tato se ocení ve specifikaci.. | [15 empty] | PSC | 2
| VV |  | PZD 1200/300/70mm | [15 empty] | VV | 2 | 1 | True | 0 | ROZPOCET
| VV |  | 54 |  | 54 | [13 empty] | VV | 2 | 2 | True | 0 | ROZPOCET
| VV |  | Součet |  | 54 | [13 empty] | VV | 2 | 4 | True | 1 | ROZPOCET
78 | M | 59341114R | deska stropní plná PZD 1200/300/70 mm | kus | 54 |  | 0 |  |  |  | základní |  | 0 | 0.072 | 3.888 | 0 | 0 | 8 | M | 2 |  |  |  | ROZPOCET |  |  |  |  | 0 | 0 | 0 | 0 | 0 | 1 | 0 | 4 | -294213689
| PP |  | deska stropní plná PZD 1200/300/70 mm | [15 empty] | PP | 2
79 | K | 411321414 | Stropy deskové ze ŽB tř. C 25/30 | m3 | 27 |  | 0 | CS ÚRS 2017 01 |  |  | základní |  | 0 | 2.4534 | 66.2426 | 0 | 0 | 4 | K | 2 |  |  |  | ROZPOCET |  |  |  |  | 0 | 0 | 0 | 0 | 0 | 1 | 0 | 4 | 289622356
| PP |  | Stropy z betonu železového (bez výztuže) stropů deskových, plochých střech, desek balkonových, desek hřibových stropů včetně hlavic hřibových sloupů tř. C 25/30 | [15 empty] | PP | 2
| VV |  | 0,15*skn09b |  | 0.056 | [13 empty] | VV | 2 | 2 | True | 0 | ROZPOCET
| VV |  | 0,15*skn11b |  | 0.06 | [13 empty] | VV | 2 | 2 | True | 0 | ROZPOCET
| VV |  | 0,06*skn12 |  | 1.069 | [13 empty] | VV | 2 | 2 | True | 0 | ROZPOCET
| VV |  | 0,08*skn57a |  | 0.043 | [13 empty] | VV | 2 | 2 | True | 0 | ROZPOCET
| VV |  | 0,15*skn54a |  | 0.169 | [13 empty] | VV | 2 | 2 | True | 0 | ROZPOCET
| VV |  | 0,10*skn47 |  | 2.952 | [13 empty] | VV | 2 | 2 | True | 0 | ROZPOCET
| VV |  | 0,1*skn46 |  | 0.472 | [13 empty] | VV | 2 | 2 | True | 0 | ROZPOCET
| VV |  | 0,15*skn40b |  | 0.129 | [13 empty] | VV | 2 | 2 | True | 0 | ROZPOCET
| VV |  | 0,1*skn28 |  | 2.608 | [13 empty] | VV | 2 | 2 | True | 0 | ROZPOCET
| VV |  | 0,1*skn28a |  | 0.839 | [13 empty] | VV | 2 | 2 | True | 0 | ROZPOCET
| VV |  | 0,1*skn28b |  | 0.037 | [13 empty] | VV | 2 | 2 | True | 0 | ROZPOCET
| VV |  | 0,15*skn28b |  | 0.056 | [13 empty] | VV | 2 | 2 | True | 0 | ROZPOCET
| VV |  | 0,1*skn28c |  | 0.083 | [13 empty] | VV | 2 | 2 | True | 0 | ROZPOCET
| VV |  | 0,1*skn28d |  | 0.846 | [13 empty] | VV | 2 | 2 | True | 0 | ROZPOCET
| VV |  | 0,1*skn29 |  | 1.812 | [13 empty] | VV | 2 | 2 | True | 0 | ROZPOCET
| VV |  | 0,1*skn29a |  | 1.273 | [13 empty] | VV | 2 | 2 | True | 0 | ROZPOCET
| VV |  | 0,1*skn29b |  | 0.521 | [13 empty] | VV | 2 | 2 | True | 0 | ROZPOCET
| VV |  | 0,1*skn29c |  | 0.069 | [13 empty] | VV | 2 | 2 | True | 0 | ROZPOCET
| VV |  | 0,1*skn31 |  | 0.408 | [13 empty] | VV | 2 | 2 | True | 0 | ROZPOCET
| VV |  | 0,1*skn31a |  | 0.077 | [13 empty] | VV | 2 | 2 | True | 0 | ROZPOCET
| VV |  | (0,1+0,15)*skn31b |  | 0.112 | [13 empty] | VV | 2 | 2 | True | 0 | ROZPOCET
| VV |  | 0,14*skn60 |  | 13.207 | [13 empty] | VV | 2 | 2 | True | 0 | ROZPOCET
| VV |  | 0,15*skn36a |  | 0.102 | [13 empty] | VV | 2 | 2 | True | 0 | ROZPOCET
| VV |  | Součet |  | 27 | [13 empty] | VV | 2 | 4 | True | 1 | ROZPOCET
80 | K | 411351101 | Zřízení bednění stropů deskových | m2 | 3.205 |  | 0 | CS ÚRS 2017 01 |  |  | základní |  | 0 | 0.00215 | 0.0068908 | 0 | 0 | 4 | K | 2 |  |  |  | ROZPOCET |  |  |  |  | 0 | 0 | 0 | 0 | 0 | 1 | 0 | 4 | -189300632
| PP |  | Bednění stropů, kleneb nebo skořepin bez podpěrné konstrukce stropů deskových, balkonových nebo plošných konzol plné, rovné, popř. s náběhy zřízení | [15 empty] | PP | 2
| PSC |  | Poznámka k souboru cen: 1. Při poloměru klenby do 1 m oceňuje se Bednění fabionů na přechodu stěn do stropů, monolitických kleneb, vnějších říms cenami souboru cen 416 35-11. | [15 empty] | PSC | 2
| VV |  | skn09b+skn11b+skn54a+skn40b+skn31b |  | 3.205 | [13 empty] | VV | 2 | 2 | True | 1 | ROZPOCET
81 | K | 411351102 | Odstranění bednění stropů deskových | m2 | 3.205 |  | 0 | CS ÚRS 2017 01 |  |  | základní |  | 0 | 0 | 0 | 0 | 0 | 4 | K | 2 |  |  |  | ROZPOCET |  |  |  |  | 0 | 0 | 0 | 0 | 0 | 1 | 0 | 4 | 1618983435
| PP |  | Bednění stropů, kleneb nebo skořepin bez podpěrné konstrukce stropů deskových, balkonových nebo plošných konzol plné, rovné, popř. s náběhy odstranění | [15 empty] | PP | 2
| PSC |  | Poznámka k souboru cen: 1. Při poloměru klenby do 1 m oceňuje se Bednění fabionů na přechodu stěn do stropů, monolitických kleneb, vnějších říms cenami souboru cen 416 35-11. | [15 empty] | PSC | 2
| VV |  | skn09b+skn11b+skn54a+skn40b+skn31b |  | 3.205 | [13 empty] | VV | 2 | 2 | True | 1 | ROZPOCET
82 | K | 411362021 | Výztuž stropů svařovanými sítěmi Kari | t | 3.402 |  | 0 | CS ÚRS 2017 01 |  |  | základní |  | 0 | 1.0531 | 3.5825 | 0 | 0 | 4 | K | 2 |  |  |  | ROZPOCET |  |  |  |  | 0 | 0 | 0 | 0 | 0 | 1 | 0 | 4 | 792378236
| PP |  | Výztuž stropů prostě uložených, vetknutých, spojitých, deskových, trámových (žebrových, kazetových), s keramickými a jinými vložkami, konsolových nebo balkonových, hřibových včetně hlavic hřibových sloupů, plochých střech a pro zavěšení železobetonových podhledů ze svařovaných sítí z drátů typu KARI | [15 empty] | PP | 2
| VV |  | skn09b*2*7,9*1,1/1000 |  | 0.006 | [13 empty] | VV | 2 | 2 | True | 0 | ROZPOCET
| VV |  | skn11b*2*7,9*1,1/1000 |  | 0.007 | [13 empty] | VV | 2 | 2 | True | 0 | ROZPOCET
| VV |  | skn12*2*7,9*1,1/1000 |  | 0.31 | [13 empty] | VV | 2 | 2 | True | 0 | ROZPOCET
| VV |  | skn57a*2*4,44*1,1/1000 |  | 0.005 | [13 empty] | VV | 2 | 2 | True | 0 | ROZPOCET
| VV |  | skn54a*2*7,9*1,1/1000 |  | 0.02 | [13 empty] | VV | 2 | 2 | True | 0 | ROZPOCET
| VV |  | skn47*2*7,9*1,1/1000 |  | 0.513 | [13 empty] | VV | 2 | 2 | True | 0 | ROZPOCET
| VV |  | skn46*2*7,9*1,1/1000 |  | 0.082 | [13 empty] | VV | 2 | 2 | True | 0 | ROZPOCET
| VV |  | skn40b*2*7,9*1,1/1000 |  | 0.015 | [13 empty] | VV | 2 | 2 | True | 0 | ROZPOCET
| VV |  | skn28*2*7,9*1,1/1000 |  | 0.453 | [13 empty] | VV | 2 | 2 | True | 0 | ROZPOCET
| VV |  | skn28a*2*7,9*1,1/1000 |  | 0.146 | [13 empty] | VV | 2 | 2 | True | 0 | ROZPOCET
| VV |  | skn28b*2*2*7,9*1,1/1000 |  | 0.013 | [13 empty] | VV | 2 | 2 | True | 0 | ROZPOCET
| VV |  | skn28c*2*7,9*1,1/1000 |  | 0.014 | [13 empty] | VV | 2 | 2 | True | 0 | ROZPOCET
| VV |  | skn28d*2*7,9*1,1/1000 |  | 0.147 | [13 empty] | VV | 2 | 2 | True | 0 | ROZPOCET
| VV |  | skn29*2*7,9*1,1/1000 |  | 0.315 | [13 empty] | VV | 2 | 2 | True | 0 | ROZPOCET
| VV |  | skn29a*2*7,9*1,1/1000 |  | 0.221 | [13 empty] | VV | 2 | 2 | True | 0 | ROZPOCET
| VV |  | skn29b*2*7,9*1,1/1000 |  | 0.09 | [13 empty] | VV | 2 | 2 | True | 0 | ROZPOCET
| VV |  | skn29c*2*7,9*1,1/1000 |  | 0.012 | [13 empty] | VV | 2 | 2 | True | 0 | ROZPOCET
| VV |  | skn31*2*7,9*1,1/1000 |  | 0.071 | [13 empty] | VV | 2 | 2 | True | 0 | ROZPOCET
| VV |  | skn31a*2*7,9*1,1/1000 |  | 0.013 | [13 empty] | VV | 2 | 2 | True | 0 | ROZPOCET
| VV |  | skn31b*2*7,9*1,1/1000*2 |  | 0.016 | [13 empty] | VV | 2 | 2 | True | 0 | ROZPOCET
| VV |  | skn60*2*4,44*1,1/1000 |  | 0.921 | [13 empty] | VV | 2 | 2 | True | 0 | ROZPOCET
| VV |  | skn36a*2*7,9*1,1/1000 |  | 0.012 | [13 empty] | VV | 2 | 2 | True | 0 | ROZPOCET
| VV |  | Součet |  | 3.402 | [13 empty] | VV | 2 | 4 | True | 1 | ROZPOCET
83 | K | 417321515 | Ztužující pásy a věnce ze ŽB tř. C 25/30 | m3 | 106.5 |  | 0 | CS ÚRS 2017 01 |  |  | základní |  | 0 | 2.4534 | 261.2871 | 0 | 0 | 4 | K | 2 |  |  |  | ROZPOCET |  |  |  |  | 0 | 0 | 0 | 0 | 0 | 1 | 0 | 4 | -449553921
| PP |  | Ztužující pásy a věnce z betonu železového (bez výztuže) tř. C 25/30 | [15 empty] | PP | 2
| VV |  | 0,2*0,25*2130 |  | 106.5 | [13 empty] | VV | 2 | 2 | True | 1 | ROZPOCET
84 | K | 417351115 | Zřízení bednění ztužujících věnců | m2 | 1065 |  | 0 | CS ÚRS 2017 01 |  |  | základní |  | 0 | 0.00519 | 5.5274 | 0 | 0 | 4 | K | 2 |  |  |  | ROZPOCET |  |  |  |  | 0 | 0 | 0 | 0 | 0 | 1 | 0 | 4 | -129708985
| PP |  | Bednění bočnic ztužujících pásů a věnců včetně vzpěr zřízení | [15 empty] | PP | 2
| VV |  | 2*0,25*2130 |  | 1065 | [13 empty] | VV | 2 | 2 | True | 1 | ROZPOCET
85 | K | 417351116 | Odstranění bednění ztužujících věnců | m2 | 1065 |  | 0 | CS ÚRS 2017 01 |  |  | základní |  | 0 | 0 | 0 | 0 | 0 | 4 | K | 2 |  |  |  | ROZPOCET |  |  |  |  | 0 | 0 | 0 | 0 | 0 | 1 | 0 | 4 | -233677661
| PP |  | Bednění bočnic ztužujících pásů a věnců včetně vzpěr odstranění | [15 empty] | PP | 2
86 | K | 417361821 | Výztuž ztužujících pásů a věnců betonářskou ocelí 10 505 | t | 12.287 |  | 0 | CS ÚRS 2017 01 |  |  | základní |  | 0 | 1.0526 | 12.9328 | 0 | 0 | 4 | K | 2 |  |  |  | ROZPOCET |  |  |  |  | 0 | 0 | 0 | 0 | 0 | 1 | 0 | 4 | -1696216166
| PP |  | Výztuž ztužujících pásů a věnců z betonářské oceli 10 505 (R) nebo BSt 500 | [15 empty] | PP | 2
| VV |  | 4*2130*0,888/1000*1,15 |  | 8.701 | [13 empty] | VV | 2 | 2 | True | 0 | ROZPOCET
| VV |  | 2130/0,2*0,9*0,222/1000*1,15 |  | 2.447 | [13 empty] | VV | 2 | 2 | True | 0 | ROZPOCET
| VV |  | 0,99012*1,15"OP105 |  | 1.139 | [13 empty] | VV | 2 | 2 | True | 0 | ROZPOCET
| VV |  | Součet |  | 12.287 | [13 empty] | VV | 2 | 4 | True | 1 | ROZPOCET
87 | K | 434121426 | Osazení ŽB schodišťových stupňů na desku drsných | m | 4.88 |  | 0 | CS ÚRS 2017 01 |  |  | základní |  | 0 | 0.03465 | 0.16909 | 0 | 0 | 4 | K | 2 |  |  |  | ROZPOCET |  |  |  |  | 0 | 0 | 0 | 0 | 0 | 1 | 0 | 4 | 21804223
| PP |  | Osazování schodišťových stupňů železobetonových s vyspárováním styčných spár, s provizorním dřevěným zábradlím a dočasným zakrytím stupnic prkny na desku, stupňů drsných | [15 empty] | PP | 2
| PSC |  | Poznámka k souboru cen: 1. U cen -1441, -1442, -1451, -1452 je započtena podpěrná konstrukce visuté části stupňů. 2. Množství měrných jednotek se určuje v m délky stupňů včetně uložení. 3. Dodávka stupňů se oceňuje ve specifikaci. | [15 empty] | PSC | 2
| VV |  | 1,26"BE04 |  | 1.26 | [13 empty] | VV | 2 | 2 | True | 0 | ROZPOCET
| VV |  | 1,72"BE05 |  | 1.72 | [13 empty] | VV | 2 | 2 | True | 0 | ROZPOCET
| VV |  | 1,90"BE08 |  | 1.9 | [13 empty] | VV | 2 | 2 | True | 0 | ROZPOCET
| VV |  | Součet |  | 4.88 | [13 empty] | VV | 2 | 4 | True | 1 | ROZPOCET
88 | M | BE04 | Nový betonový stupeň zadního vstupu objektu šířka prvku 350 mm, výška 150 mm, délka prvku 1 260 mm z vibrolisovaného betonu | kus | 1 |  | 0 |  |  |  | základní |  | 0 | 0 | 0 | 0 | 0 | 8 | M | 2 |  |  |  | ROZPOCET |  |  |  |  | 0 | 0 | 0 | 0 | 0 | 1 | 0 | 4 | 448078545
| PP |  | Nový betonový stupeň zadního vstupu objektu šířka prvku 350 mm, výška 150 mm, délka prvku 1 260 mm z vibrolisovaného betonu | [15 empty] | PP | 2
89 | M | BE05 | Nový betonový stupeň zadního vstupu objektu šířka prvku 350 mm, výška 150 mm, délka prvku 1 720 mm z vibrolisovaného betonu | kus | 1 |  | 0 |  |  |  | základní |  | 0 | 0 | 0 | 0 | 0 | 8 | M | 2 |  |  |  | ROZPOCET |  |  |  |  | 0 | 0 | 0 | 0 | 0 | 1 | 0 | 4 | 625640474
| PP |  | Nový betonový stupeň zadního vstupu objektu šířka prvku 350 mm, výška 150 mm, délka prvku 1 720 mm z vibrolisovaného betonu | [15 empty] | PP | 2
90 | K | 434311115 | Schodišťové stupně dusané na terén z betonu tř. C 20/25 bez potěru | m | 1.24 |  | 0 | CS ÚRS 2017 01 |  |  | základní |  | 0 | 0.11046 | 0.13697 | 0 | 0 | 4 | K | 2 |  |  |  | ROZPOCET |  |  |  |  | 0 | 0 | 0 | 0 | 0 | 1 | 0 | 4 | -70403361
| PP |  | Stupně dusané z betonu prostého nebo prokládaného kamenem na terén nebo na desku bez potěru, se zahlazením povrchu tř. C 20/25 | [15 empty] | PP | 2
| VV |  | 2*0,32"BE06 |  | 0.64 | [13 empty] | VV | 2 | 2 | True | 0 | ROZPOCET
| VV |  | 2*0,3"BE07 |  | 0.6 | [13 empty] | VV | 2 | 2 | True | 0 | ROZPOCET
| VV |  | Součet |  | 1.24 | [13 empty] | VV | 2 | 4 | True | 1 | ROZPOCET
91 | M | kotva | 3x nerezová kotva Ø 10 – upřesněno statikem v průběhu realizace po rozkrytí skutečného stavu | kus | 6 |  | 0 |  |  |  | základní |  | 0 | 0 | 0 | 0 | 0 | 8 | M | 2 |  |  |  | ROZPOCET |  |  |  |  | 0 | 0 | 0 | 0 | 0 | 1 | 0 | 4 | -2115997525
| PP |  | 3x nerezová kotva Ø 10 – upřesněno statikem v průběhu realizace po rozkrytí skutečného stavu | [15 empty] | PP | 2
| VV |  | 3"BE06 |  | 3 | [13 empty] | VV | 2 | 2 | True | 0 | ROZPOCET
| VV |  | 3"BE07 |  | 3 | [13 empty] | VV | 2 | 2 | True | 0 | ROZPOCET
| VV |  | Součet |  | 6 | [13 empty] | VV | 2 | 4 | True | 1 | ROZPOCET
92 | K | 434351141 | Zřízení bednění stupňů přímočarých schodišť | m2 | 0.115 |  | 0 | CS ÚRS 2017 01 |  |  | základní |  | 0 | 0.00658 | 0.0007567 | 0 | 0 | 4 | K | 2 |  |  |  | ROZPOCET |  |  |  |  | 0 | 0 | 0 | 0 | 0 | 1 | 0 | 4 | 1374165893
| PP |  | Bednění stupňů betonovaných na podstupňové desce nebo na terénu půdorysně přímočarých zřízení | [15 empty] | PP | 2
| PSC |  | Poznámka k souboru cen: 1. Množství měrných jednotek bednění stupňů se určuje v m2 plochy stupnic a podstupnic. | [15 empty] | PSC | 2
| VV |  | 0,18*0,32*2"BE06 |  | 0.115 | [13 empty] | VV | 2 | 2 | True | 1 | ROZPOCET
93 | K | 434351142 | Odstranění bednění stupňů přímočarých schodišť | m2 | 0.115 |  | 0 | CS ÚRS 2017 01 |  |  | základní |  | 0 | 0 | 0 | 0 | 0 | 4 | K | 2 |  |  |  | ROZPOCET |  |  |  |  | 0 | 0 | 0 | 0 | 0 | 1 | 0 | 4 | 399528797
| PP |  | Bednění stupňů betonovaných na podstupňové desce nebo na terénu půdorysně přímočarých odstranění | [15 empty] | PP | 2
| PSC |  | Poznámka k souboru cen: 1. Množství měrných jednotek bednění stupňů se určuje v m2 plochy stupnic a podstupnic. | [15 empty] | PSC | 2
94 | K | 434351145 | Zřízení bednění stupňů křivočarých schodišť | m2 | 0.166 |  | 0 | CS ÚRS 2017 01 |  |  | základní |  | 0 | 0.00808 | 0.0013413 | 0 | 0 | 4 | K | 2 |  |  |  | ROZPOCET |  |  |  |  | 0 | 0 | 0 | 0 | 0 | 1 | 0 | 4 | -1798848294
| PP |  | Bednění stupňů betonovaných na podstupňové desce nebo na terénu půdorysně křivočarých zřízení | [15 empty] | PP | 2
| PSC |  | Poznámka k souboru cen: 1. Množství měrných jednotek bednění stupňů se určuje v m2 plochy stupnic a podstupnic. | [15 empty] | PSC | 2
| VV |  | BE07 | [15 empty] | VV | 2 | 1 | True | 0 | ROZPOCET
| VV |  | 2*0,166*0,5 |  | 0.166 | [13 empty] | VV | 2 | 2 | True | 0 | ROZPOCET
| VV |  | Součet |  | 0.166 | [13 empty] | VV | 2 | 4 | True | 1 | ROZPOCET
95 | K | 434351146 | Odstranění bednění stupňů křivočarých schodišť | m2 | 0.166 |  | 0 | CS ÚRS 2017 01 |  |  | základní |  | 0 | 0 | 0 | 0 | 0 | 4 | K | 2 |  |  |  | ROZPOCET |  |  |  |  | 0 | 0 | 0 | 0 | 0 | 1 | 0 | 4 | 936612244
| PP |  | Bednění stupňů betonovaných na podstupňové desce nebo na terénu půdorysně křivočarých odstranění | [15 empty] | PP | 2
| PSC |  | Poznámka k souboru cen: 1. Množství měrných jednotek bednění stupňů se určuje v m2 plochy stupnic a podstupnic. | [15 empty] | PSC | 2
96 | K | 451577777 | Podklad nebo lože pod dlažbu vodorovný nebo do sklonu 1:5 z kameniva drceného tl do 100 mm | m2 | 384 |  | 0 | CS ÚRS 2017 01 |  |  | základní |  | 0 | 0 | 0 | 0 | 0 | 4 | K | 2 |  |  |  | ROZPOCET |  |  |  |  | 0 | 0 | 0 | 0 | 0 | 1 | 0 | 4 | 2105425915
| PP |  | Podklad nebo lože pod dlažbu vodorovný nebo do sklonu 1:5 z kameniva drceného tl do 100 mm | [15 empty] | PP | 2
| PSC |  | Poznámka k souboru cen: 1. Ceny lze použít i pro podklad nebo lože pod dlažby silničních příkopů a kuželů. 2. Ceny nelze použít pro: a) lože rigolů dlážděných, které je započteno v cenách souborů cen 597 . 6- . 1 Rigol dlážděný, 597 17- . 1 Rigol krajnicový s kamennou obrubou a 597 16-1111 Rigol dlážděný z lomového kamene, b) podklad nebo lože pod dlažby (přídlažby) související s vodotečí, které se oceňují cenami části A 01 katalogu 832-1 Hráze a úpravy na tocích - úpravy toků a kanálů. 3. V cenách -7777 Podklad z prohozené zeminy, -9777 Příplatek za dalších 10 mm tloušťky z prohozené zeminy, -9779 Příplatek za sklon přes 1:5 z prohozené zeminy jsou započteny i náklady na prohození zeminy. 4. V cenách nejsou započteny náklady na: a) opatření zeminy a její přemístění k místu zabudování, které se oceňují podle ustanovení čl. 3111 Všeobecných podmínek části A 01 tohoto katalogu, b) úpravu pláně, která se oceňuje u silnic cenami části A 01, u dálnic cenami části A 02 katalogu 800-1 Zemní práce, c) odklizení odpadu po prohození zeminy, které se oceňuje cenami části A 01 katalogu 800-1 Zemní práce, d) svahování, které se oceňuje cenami části A 01 katalogu 800-1 Zemní práce. | [15 empty] | PSC | 2
| VV |  | skn72 |  | 247 | [13 empty] | VV | 2 | 2 | True | 0 | ROZPOCET
| VV |  | skn72a |  | 137 | [13 empty] | VV | 2 | 2 | True | 0 | ROZPOCET
| VV |  | Součet |  | 384 | [13 empty] | VV | 2 | 4 | True | 1 | ROZPOCET
97 | M | 583438740 | kamenivo drcené hrubé frakce 8-16 třída A | t | 38.4 |  | 0 | CS ÚRS 2017 01 |  |  | základní |  | 0 | 1 | 38.4 | 0 | 0 | 8 | M | 2 |  |  |  | ROZPOCET |  |  |  |  | 0 | 0 | 0 | 0 | 0 | 1 | 0 | 4 | -1483986101
| PP |  | kamenivo drcené hrubé frakce 8-16 třída A | [15 empty] | PP | 2
| VV |  | (skn72+skn72a)*0,05*2 |  | 38.4 | [13 empty] | VV | 2 | 2 | True | 1 | ROZPOCET
| D | 5 | Komunikace pozemní |  |  |  | 0 | [5 empty] | 0 |  | 122.5623 |  | 0 | 1 | D | 1 |  |  |  | ROZPOCET | [10 empty] | 0
98 | K | 564231111 | Podklad nebo podsyp ze štěrkopísku ŠP tl 100 mm | m2 | 384 |  | 0 | CS ÚRS 2017 01 |  |  | základní |  | 0 | 0 | 0 | 0 | 0 | 4 | K | 2 |  |  |  | ROZPOCET |  |  |  |  | 0 | 0 | 0 | 0 | 0 | 1 | 0 | 4 | 1269530498
| PP |  | Podklad nebo podsyp ze štěrkopísku ŠP s rozprostřením, vlhčením a zhutněním, po zhutnění tl. 100 mm | [15 empty] | PP | 2
| VV |  | skn72+skn72a |  | 384 | [13 empty] | VV | 2 | 2 | True | 1 | ROZPOCET
99 | K | 564731111 | Podklad z kameniva hrubého drceného vel. 8-16 mm tl 100 mm | m2 | 233 |  | 0 | CS ÚRS 2017 01 |  |  | základní |  | 0 | 0 | 0 | 0 | 0 | 4 | K | 2 |  |  |  | ROZPOCET |  |  |  |  | 0 | 0 | 0 | 0 | 0 | 1 | 0 | 4 | 1992666974
| PP |  | Podklad nebo kryt z kameniva hrubého drceného vel. 8-16 mm s rozprostřením a zhutněním, po zhutnění tl. 100 mm | [15 empty] | PP | 2
| VV |  | skn73a |  | 233 | [13 empty] | VV | 2 | 2 | True | 1 | ROZPOCET
100 | K | 564851111 | Podklad ze štěrkodrtě ŠD tl 150 mm | m2 | 384 |  | 0 | CS ÚRS 2017 01 |  |  | základní |  | 0 | 0 | 0 | 0 | 0 | 4 | K | 2 |  |  |  | ROZPOCET |  |  |  |  | 0 | 0 | 0 | 0 | 0 | 1 | 0 | 4 | -1968195382
| PP |  | Podklad ze štěrkodrti ŠD s rozprostřením a zhutněním, po zhutnění tl. 150 mm | [15 empty] | PP | 2
| VV | skn72 | 247"SKN/72 |  | 247 | [13 empty] | VV | 2 | 2 | True | 0 | ROZPOCET
| VV | skn72a | 137"SKN/72a |  | 137 | [13 empty] | VV | 2 | 2 | True | 0 | ROZPOCET
| VV |  | Součet |  | 384 | [13 empty] | VV | 2 | 4 | True | 1 | ROZPOCET
101 | K | 564861111 | Podklad ze štěrkodrtě ŠD tl 200 mm | m2 | 391 |  | 0 | CS ÚRS 2017 01 |  |  | základní |  | 0 | 0 | 0 | 0 | 0 | 4 | K | 2 |  |  |  | ROZPOCET |  |  |  |  | 0 | 0 | 0 | 0 | 0 | 1 | 0 | 4 | -1181284590
| PP |  | Podklad ze štěrkodrti ŠD s rozprostřením a zhutněním, po zhutnění tl. 200 mm | [15 empty] | PP | 2
| VV |  | skn74+skn73a |  | 356 | [13 empty] | VV | 2 | 2 | True | 0 | ROZPOCET
| VV | skn92 | 35"SKN/92 |  | 35 | [13 empty] | VV | 2 | 2 | True | 0 | ROZPOCET
| VV |  | Součet |  | 391 | [13 empty] | VV | 2 | 4 | True | 1 | ROZPOCET
102 | K | 567130111 | Podklad ze směsi stmelené cementem SC C 1,5/2,0 (SC II) tl 160 mm | m2 | 158 |  | 0 | CS ÚRS 2017 01 |  |  | základní |  | 0 | 0 | 0 | 0 | 0 | 4 | K | 2 |  |  |  | ROZPOCET |  |  |  |  | 0 | 0 | 0 | 0 | 0 | 1 | 0 | 4 | -1897681403
| PP |  | Podklad ze směsi stmelené cementem SC bez dilatačních spár, s rozprostřením a zhutněním SC C 1,5/2,0 (SC II), po zhutnění tl. 160 mm | [15 empty] | PP | 2
| PSC |  | Poznámka k souboru cen: 1. V cenách jsou započteny i náklady na ošetření povrchu podkladu vodou. 2. V cenách 567 1.-4 jsou započteny i náklady postřik proti odpařování vody. 3. V cenách nejsou započteny náklady na: a) příp. postřik, který se oceňuje cenou 919 74-8111 Postřik popř. zdrsnění povrchu cementobetonového krytu nebo podkladu ochrannou emulzí, b) zřízení dilatačních spár a jejich vyplnění; tyto práce se oceňují cenami souborů cen 919 11-1 Řezání dilatačních spár, 919 12-. Těsnění dilatačních spár a 919 13 Vyztužení dilatačních spár. | [15 empty] | PSC | 2
| VV |  | skn74+skn92 |  | 158 | [13 empty] | VV | 2 | 2 | True | 1 | ROZPOCET
103 | K | 591211111 | Kladení dlažby z kostek drobných z kamene do lože z kameniva těženého tl 50 mm - vějířová skladba | m2 | 158 |  | 0 | CS ÚRS 2017 01 |  |  | základní |  | 0 | 0.1837 | 29.0246 | 0 | 0 | 4 | K | 2 |  |  |  | ROZPOCET |  |  |  |  | 0 | 0 | 0 | 0 | 0 | 1 | 0 | 4 | 1845441873
| PP |  | Kladení dlažby z kostek s provedením lože do tl. 50 mm, s vyplněním spár, s dvojím beraněním a se smetením přebytečného materiálu na krajnici drobných z kamene, do lože z kameniva těženého | [15 empty] | PP | 2
| PSC |  | Poznámka k souboru cen: 1. Ceny 591 1.- pro dlažbu z kostek velkých jsou určeny pro dlažbu úhlopříčnou a řádkovou. 2. Ceny 591 2.- pro dlažbu z kostek drobných jsou určeny pro dlažbu úhlopříčnou, řádkovou a kroužkovou. 3. Dlažba vějířová z kostek drobných se oceňuje cenami 591 41-2111 a 591 44-2111 Kladení dlažby z mozaiky dvoubarevné a vícebarevné komunikací pro pěší. 4. V cenách jsou započteny i náklady na dodání hmot pro lože a na dodání téhož materiálu na výplň spár. 5. V cenách nejsou započteny náklady na: a) dodání dlažebních kostek, které se oceňuje ve specifikaci; ztratné lze dohodnout - u velkých kostek ve výši 1 %, - u drobných kostek ve výši 2 %, b) vyplnění spár dlažby živičnou zálivkou, které se oceňuje cenami souboru cen 599 1 . -11 Zálivka živičná spár dlažby. 6. Část lože přesahující tloušťku 50 mm se oceňuje cenami souboru cen 451 31-97 Příplatek za každých dalších 10 mm tloušťky podkladu nebo lože. | [15 empty] | PSC | 2
| VV |  | skn74+skn92 |  | 158 | [13 empty] | VV | 2 | 2 | True | 1 | ROZPOCET
104 | M | 583801100 | kostka dlažební drobná, žula, I.jakost, velikost 10 cm | t | 11.92 |  | 0 | CS ÚRS 2017 01 |  |  | základní |  | 0 | 1 | 11.92 | 0 | 0 | 8 | M | 2 |  |  |  | ROZPOCET |  |  |  |  | 0 | 0 | 0 | 0 | 0 | 1 | 0 | 4 | 1963514535
| PP |  | kostka dlažební drobná, žula, I.jakost, velikost 10 cm | [15 empty] | PP | 2
| VV |  | skn74*0,2*0,2"20% nové |  | 4.92 | [13 empty] | VV | 2 | 2 | True | 0 | ROZPOCET
| VV |  | skn92*0,2 |  | 7 | [13 empty] | VV | 2 | 2 | True | 0 | ROZPOCET
| VV |  | Součet |  | 11.92 | [13 empty] | VV | 2 | 4 | True | 1 | ROZPOCET
105 | K | 596211213 | Kladení zámkové dlažby komunikací pro pěší tl 80 mm skupiny A pl přes 300 m2 | m2 | 384 |  | 0 | CS ÚRS 2017 01 |  |  | základní |  | 0 | 0.08565 | 32.8896 | 0 | 0 | 4 | K | 2 |  |  |  | ROZPOCET |  |  |  |  | 0 | 0 | 0 | 0 | 0 | 1 | 0 | 4 | -1373423002
| PP |  | Kladení dlažby z betonových zámkových dlaždic komunikací pro pěší s ložem z kameniva těženého nebo drceného tl. do 40 mm, s vyplněním spár s dvojitým hutněním, vibrováním a se smetením přebytečného materiálu na krajnici tl. 80 mm skupiny A, pro plochy přes 300 m2 | [15 empty] | PP | 2
| PSC |  | Poznámka k souboru cen: 1. Pro volbu cen dlažeb platí toto rozdělení: Skupina A: dlažby z prvků stejného tvaru, Skupina B: dlažby z prvků dvou a více tvarů nebo z obrazců o ploše jednotlivě do 100 m2, Skupina C: dlažby obloukovitých tvarů (oblouky, kruhy, apod.). 2. V cenách jsou započteny i náklady na dodání hmot pro lože a na dodání materiálu na výplň spár. 3. V cenách nejsou započteny náklady na dodání zámkové dlažby, které se oceňuje ve specifikaci; ztratné lze dohodnout u plochy a) do 100 m2 ve výši 3 %, b) přes 100 do 300 m2 ve výši 2 %, c) přes 300 m2 ve výši 1 %. 4. Část lože přesahující tloušťku 40 mm se oceňuje cenami souboru cen 451 . . -9 . Příplatek za každých dalších 10 mm tloušťky podkladu nebo lože. | [15 empty] | PSC | 2
| VV |  | skn72+skn72a |  | 384 | [13 empty] | VV | 2 | 2 | True | 1 | ROZPOCET
106 | M | 5924531R | dlažba zámková přírodní tl. 8 cm (dlažba shodných parametrů se stávající dlažbou chodníku ul. Tylova) | m2 | 276.864 |  | 0 |  |  |  | základní |  | 0 | 0.176 | 48.7281 | 0 | 0 | 8 | M | 2 |  |  |  | ROZPOCET |  |  |  |  | 0 | 0 | 0 | 0 | 0 | 1 | 0 | 4 | 2102329359
| PP |  | dlažba zámková přírodní tl. 8 cm (dlažba shodných parametrů se stávající dlažbou chodníku ul. Tylova) | [15 empty] | PP | 2
| VV |  | (skn72+skn72a)*0,7*1,03 |  | 276.864 | [13 empty] | VV | 2 | 2 | True | 1 | ROZPOCET
| D | 6 | Úpravy povrchů, podlahy a osazování výplní |  |  |  | 0 | [5 empty] | 0 |  | 2188.5264 |  | 0 | 1 | D | 1 |  |  |  | ROZPOCET | [10 empty] | 0
| D | 61 | Úprava povrchů vnitřních |  |  |  | 0 | [5 empty] | 0 |  | 818.2485 |  | 0 | 1 | D | 2 |  |  |  | ROZPOCET | [10 empty] | 0
107 | K | 611321341 | Vápenocementová omítka štuková dvouvrstvá vnitřních stropů rovných nanášená strojně | m2 | 420.29 |  | 0 | CS ÚRS 2017 01 |  |  | základní |  | 0 | 0.01628 | 6.8423 | 0 | 0 | 4 | K | 3 |  |  |  | ROZPOCET |  |  |  |  | 0 | 0 | 0 | 0 | 0 | 1 | 0 | 4 | 1937789793
| PP |  | Omítka vápenocementová vnitřních ploch nanášená strojně dvouvrstvá, tloušťky jádrové omítky do 10 mm a tloušťky štuku do 3 mm štuková vodorovných konstrukcí stropů rovných | [15 empty] | PP | 3
| PSC |  | Poznámka k souboru cen: 1. Pro ocenění nanášení omítek v tloušťce jádrové omítky přes 10 mm se použije příplatek za každých dalších i započatých 5 mm. 2. Omítky stropních konstrukcí nanášené na pletivo se oceňují cenami omítek žebrových stropů nebo osamělých trámů. 3. Podkladní a spojovací vrstvy se oceňují cenami souboru cen 61.13-1... této části katalogu. | [15 empty] | PSC | 3
| VV |  | stropy 2S bez podhledu | [15 empty] | VV | 3 | 1 | True | 0 | ROZPOCET
| VV |  | 405,10 |  | 405.1 | [13 empty] | VV | 3 | 2 | True | 0 | ROZPOCET
| VV |  | stropy 1S bez podhledu | [15 empty] | VV | 3 | 1 | True | 0 | ROZPOCET
| VV |  | 15,19 |  | 15.19 | [13 empty] | VV | 3 | 2 | True | 0 | ROZPOCET
| VV |  | Součet |  | 420.29 | [13 empty] | VV | 3 | 4 | True | 1 | ROZPOCET
108 | K | 611321391 | Příplatek k vápenocementové omítce vnitřních stropů za každých dalších 5 mm tloušťky strojně | m2 | 1260.87 |  | 0 | CS ÚRS 2017 01 |  |  | základní |  | 0 | 0.0068 | 8.5739 | 0 | 0 | 4 | K | 3 |  |  |  | ROZPOCET |  |  |  |  | 0 | 0 | 0 | 0 | 0 | 1 | 0 | 4 | -2130392149
| PP |  | Omítka vápenocementová vnitřních ploch nanášená strojně Příplatek k cenám za každých dalších i započatých 5 mm tloušťky omítky přes 10 mm stropů | [15 empty] | PP | 3
| PSC |  | Poznámka k souboru cen: 1. Pro ocenění nanášení omítek v tloušťce jádrové omítky přes 10 mm se použije příplatek za každých dalších i započatých 5 mm. 2. Omítky stropních konstrukcí nanášené na pletivo se oceňují cenami omítek žebrových stropů nebo osamělých trámů. 3. Podkladní a spojovací vrstvy se oceňují cenami souboru cen 61.13-1... této části katalogu. | [15 empty] | PSC | 3
| VV |  | 420,290*3 |  | 1260.87 | [13 empty] | VV | 3 | 2 | True | 1 | ROZPOCET
109 | K | 611341321 | Sádrová nebo vápenosádrová omítka hladká jednovrstvá vnitřních stropů rovných nanášená strojně | m2 | 36.95 |  | 0 | CS ÚRS 2017 01 |  |  | základní |  | 0 | 0.01103 | 0.40756 | 0 | 0 | 4 | K | 3 |  |  |  | ROZPOCET |  |  |  |  | 0 | 0 | 0 | 0 | 0 | 1 | 0 | 4 | -1381751288
| PP |  | Omítka sádrová nebo vápenosádrová vnitřních ploch nanášená strojně jednovrstvá, tloušťky do 10 mm hladká vodorovných konstrukcí stropů rovných | [15 empty] | PP | 3
| PSC |  | Poznámka k souboru cen: 1. Pro ocenění nanášení omítky v tloušťce jádrové omítky přes 10 mm se použije příplatek za každých dalších i započatých 5 mm. 2. Omítky stropních konstrukcí nanášené na pletivo se oceňují cenami omítek žebrových stropů nebo osamělých trámů. 3. Podkladní a spojovací vrstvy se oceňují cenami souboru cen 61.13-1... této části katalogu. | [15 empty] | PSC | 3
| VV |  | stropy 1NP bez podhledu | [15 empty] | VV | 3 | 1 | True | 0 | ROZPOCET
| VV |  | 15,95 |  | 15.95 | [13 empty] | VV | 3 | 2 | True | 0 | ROZPOCET
| VV |  | stropy 2NP bez podhledu | [15 empty] | VV | 3 | 1 | True | 0 | ROZPOCET
| VV |  | 8,40 |  | 8.4 | [13 empty] | VV | 3 | 2 | True | 0 | ROZPOCET
| VV |  | stropy 3NP bez podhledu | [15 empty] | VV | 3 | 1 | True | 0 | ROZPOCET
| VV |  | 4,20 |  | 4.2 | [13 empty] | VV | 3 | 2 | True | 0 | ROZPOCET
| VV |  | stropy 4NP bez podhledu | [15 empty] | VV | 3 | 1 | True | 0 | ROZPOCET
| VV |  | 8,40 |  | 8.4 | [13 empty] | VV | 3 | 2 | True | 0 | ROZPOCET
| VV |  | Součet |  | 36.95 | [13 empty] | VV | 3 | 4 | True | 1 | ROZPOCET
110 | K | 611341391 | Příplatek k sádrové omítce vnitřních stropů za každých dalších 5 mm tloušťky strojně | m2 | 110.85 |  | 0 | CS ÚRS 2017 01 |  |  | základní |  | 0 | 0.00552 | 0.61189 | 0 | 0 | 4 | K | 3 |  |  |  | ROZPOCET |  |  |  |  | 0 | 0 | 0 | 0 | 0 | 1 | 0 | 4 | -2079645201
| PP |  | Omítka sádrová nebo vápenosádrová vnitřních ploch nanášená strojně Příplatek k cenám za každých dalších i započatých 5 mm tloušťky omítky přes 10 mm stropů | [15 empty] | PP | 3
| PSC |  | Poznámka k souboru cen: 1. Pro ocenění nanášení omítky v tloušťce jádrové omítky přes 10 mm se použije příplatek za každých dalších i započatých 5 mm. 2. Omítky stropních konstrukcí nanášené na pletivo se oceňují cenami omítek žebrových stropů nebo osamělých trámů. 3. Podkladní a spojovací vrstvy se oceňují cenami souboru cen 61.13-1... této části katalogu. | [15 empty] | PSC | 3
| VV |  | 36,95*3 |  | 110.85 | [13 empty] | VV | 3 | 2 | True | 1 | ROZPOCET
111 | K | 612135101 | Hrubá výplň rýh ve stěnách maltou jakékoli šířky rýhy | m2 | 88.5 |  | 0 | CS ÚRS 2017 01 |  |  | základní |  | 0 | 0.04 | 3.54 | 0 | 0 | 4 | K | 3 |  |  |  | ROZPOCET |  |  |  |  | 0 | 0 | 0 | 0 | 0 | 1 | 0 | 4 | 477823413
| PP |  | Hrubá výplň rýh maltou jakékoli šířky rýhy ve stěnách | [15 empty] | PP | 3
| PSC |  | Poznámka k souboru cen: 1. V cenách nejsou započteny náklady na omítku rýh, tyto se ocení příšlušnými cenami tohoto katalogu. | [15 empty] | PSC | 3
| VV |  | UT - drážky 75/100 mm ve stěnách (pro přípojky k radiátorům) | [15 empty] | VV | 3 | 1 | True | 0 | ROZPOCET
| VV |  | 590*0,15 |  | 88.5 | [13 empty] | VV | 3 | 2 | True | 0 | ROZPOCET
| VV |  | Součet |  | 88.5 | [13 empty] | VV | 3 | 4 | True | 1 | ROZPOCET
112 | K | 611321325 | Vápenocementová omítka hladká jednovrstvá vnitřních schodišťových konstrukcí nanášená strojně | m2 | 483.38 |  | 0 | CS ÚRS 2017 01 |  |  | základní |  | 0 | 0.0132 | 6.3806 | 0 | 0 | 4 | K | 3 |  |  |  | ROZPOCET |  |  |  |  | 0 | 0 | 0 | 0 | 0 | 1 | 0 | 4 | 352860181
| PP |  | Omítka vápenocementová vnitřních ploch nanášená strojně jednovrstvá, tloušťky do 10 mm hladká schodišťových konstrukcí stropů, stěn, ramen nebo nosníků | [15 empty] | PP | 3
| PSC |  | Poznámka k souboru cen: 1. Pro ocenění nanášení omítek v tloušťce jádrové omítky přes 10 mm se použije příplatek za každých dalších i započatých 5 mm. 2. Omítky stropních konstrukcí nanášené na pletivo se oceňují cenami omítek žebrových stropů nebo osamělých trámů. 3. Podkladní a spojovací vrstvy se oceňují cenami souboru cen 61.13-1... této části katalogu. | [15 empty] | PSC | 3
| VV |  | 2S | [15 empty] | VV | 3 | 1 | True | 0 | ROZPOCET
| VV |  | 54+49 |  | 103 | [13 empty] | VV | 3 | 2 | True | 0 | ROZPOCET
| VV |  | (26,29+24,93)*1,5 |  | 76.83 | [13 empty] | VV | 3 | 2 | True | 0 | ROZPOCET
| VV |  | 1S | [15 empty] | VV | 3 | 1 | True | 0 | ROZPOCET
| VV |  | 98+95 |  | 193 | [13 empty] | VV | 3 | 2 | True | 0 | ROZPOCET
| VV |  | (37,17+36,53)*1,5 |  | 110.55 | [13 empty] | VV | 3 | 2 | True | 0 | ROZPOCET
| VV |  | Součet |  | 483.38 | [13 empty] | VV | 3 | 4 | True | 1 | ROZPOCET
113 | K | 612321321 | Vápenocementová omítka hladká jednovrstvá vnitřních stěn nanášená strojně | m2 | 7362 |  | 0 | CS ÚRS 2017 01 |  |  | základní |  | 0 | 0.0132 | 97.1784 | 0 | 0 | 4 | K | 3 |  |  |  | ROZPOCET |  |  |  |  | 0 | 0 | 0 | 0 | 0 | 1 | 0 | 4 | -1709274055
| PP |  | Omítka vápenocementová vnitřních ploch nanášená strojně jednovrstvá, tloušťky do 10 mm hladká svislých konstrukcí stěn | [15 empty] | PP | 3
| PSC |  | Poznámka k souboru cen: 1. Pro ocenění nanášení omítek v tloušťce jádrové omítky přes 10 mm se použije příplatek za každých dalších i započatých 5 mm. 2. Omítky stropních konstrukcí nanášené na pletivo se oceňují cenami omítek žebrových stropů nebo osamělých trámů. 3. Podkladní a spojovací vrstvy se oceňují cenami souboru cen 61.13-1... této části katalogu. | [15 empty] | PSC | 3
| VV |  | plochy omítek jsou převzaty z DWG z výkazu obvodů a ploch místností | [15 empty] | VV | 3 | 1 | True | 0 | ROZPOCET
| VV |  | 2S, včetně vyrovnání pod SZN03 a SZN05 | [15 empty] | VV | 3 | 1 | True | 0 | ROZPOCET
| VV |  | 2246 |  | 2246 | [13 empty] | VV | 3 | 2 | True | 0 | ROZPOCET
| VV |  | 1S, včetně vyrovnání pod SZN03 a SZN05 | [15 empty] | VV | 3 | 1 | True | 0 | ROZPOCET
| VV |  | 2935 |  | 2935 | [13 empty] | VV | 3 | 2 | True | 0 | ROZPOCET
| VV |  | Mezisoučet |  | 5181 | [13 empty] | VV | 3 | 3 | True | 0 | ROZPOCET
| VV |  | omítka hladká pod keramické obklady 1NP-4NP | [15 empty] | VV | 3 | 1 | True | 0 | ROZPOCET
| VV |  | 1NP | [15 empty] | VV | 3 | 1 | True | 0 | ROZPOCET
| VV |  | 501 |  | 501 | [13 empty] | VV | 3 | 2 | True | 0 | ROZPOCET
| VV |  | 2NP | [15 empty] | VV | 3 | 1 | True | 0 | ROZPOCET
| VV |  | 683 |  | 683 | [13 empty] | VV | 3 | 2 | True | 0 | ROZPOCET
| VV |  | 3NP | [15 empty] | VV | 3 | 1 | True | 0 | ROZPOCET
| VV |  | 526 |  | 526 | [13 empty] | VV | 3 | 2 | True | 0 | ROZPOCET
| VV |  | 4NP | [15 empty] | VV | 3 | 1 | True | 0 | ROZPOCET
| VV |  | 428 |  | 428 | [13 empty] | VV | 3 | 2 | True | 0 | ROZPOCET
| VV |  | keramická obklad KER03 za umyvadly | [15 empty] | VV | 3 | 1 | True | 0 | ROZPOCET
| VV |  | 3NP | [15 empty] | VV | 3 | 1 | True | 0 | ROZPOCET
| VV |  | 13 |  | 13 | [13 empty] | VV | 3 | 2 | True | 0 | ROZPOCET
| VV |  | 4NP | [15 empty] | VV | 3 | 1 | True | 0 | ROZPOCET
| VV |  | 30 |  | 30 | [13 empty] | VV | 3 | 2 | True | 0 | ROZPOCET
| VV |  | Mezisoučet |  | 2181 | [13 empty] | VV | 3 | 3 | True | 0 | ROZPOCET
| VV |  | Součet |  | 7362 | [13 empty] | VV | 3 | 4 | True | 1 | ROZPOCET
114 | K | 612321391 | Příplatek k vápenocementové omítce vnitřních stěn za každých dalších 5 mm tloušťky strojně | m2 | 23536.14 |  | 0 | CS ÚRS 2017 01 |  |  | základní |  | 0 | 0.0068 | 160.0458 | 0 | 0 | 4 | K | 3 |  |  |  | ROZPOCET |  |  |  |  | 0 | 0 | 0 | 0 | 0 | 1 | 0 | 4 | -426408672
| PP |  | Omítka vápenocementová vnitřních ploch nanášená strojně Příplatek k cenám za každých dalších i započatých 5 mm tloušťky omítky přes 10 mm stěn | [15 empty] | PP | 3
| PSC |  | Poznámka k souboru cen: 1. Pro ocenění nanášení omítek v tloušťce jádrové omítky přes 10 mm se použije příplatek za každých dalších i započatých 5 mm. 2. Omítky stropních konstrukcí nanášené na pletivo se oceňují cenami omítek žebrových stropů nebo osamělých trámů. 3. Podkladní a spojovací vrstvy se oceňují cenami souboru cen 61.13-1... této části katalogu. | [15 empty] | PSC | 3
| VV |  | 483,38*3 |  | 1450.14 | [13 empty] | VV | 3 | 2 | True | 0 | ROZPOCET
| VV |  | 7362*3 |  | 22086 | [13 empty] | VV | 3 | 2 | True | 0 | ROZPOCET
| VV |  | Součet |  | 23536.14 | [13 empty] | VV | 3 | 4 | True | 1 | ROZPOCET
115 | K | 611341325 | Sádrová omítka hladká jednovrstvá vnitřních schodišťových konstrukcí nanášená strojně | m2 | 1215.551 |  | 0 | CS ÚRS 2017 01 |  |  | základní |  | 0 | 0.01103 | 13.4075 | 0 | 0 | 4 | K | 3 |  |  |  | ROZPOCET |  |  |  |  | 0 | 0 | 0 | 0 | 0 | 1 | 0 | 4 | -1062566332
| PP |  | Omítka sádrová nebo vápenosádrová vnitřních ploch nanášená strojně jednovrstvá, tloušťky do 10 mm hladká schodišťových konstrukcí stropů, stěn, ramen nebo nosníků | [15 empty] | PP | 3
| PSC |  | Poznámka k souboru cen: 1. Pro ocenění nanášení omítky v tloušťce jádrové omítky přes 10 mm se použije příplatek za každých dalších i započatých 5 mm. 2. Omítky stropních konstrukcí nanášené na pletivo se oceňují cenami omítek žebrových stropů nebo osamělých trámů. 3. Podkladní a spojovací vrstvy se oceňují cenami souboru cen 61.13-1... této části katalogu. | [15 empty] | PSC | 3
| VV |  | 1NP | [15 empty] | VV | 3 | 1 | True | 0 | ROZPOCET
| VV |  | 110+107 |  | 217 | [13 empty] | VV | 3 | 2 | True | 0 | ROZPOCET
| VV |  | (41,74+41,74)*1,5 |  | 125.22 | [13 empty] | VV | 3 | 2 | True | 0 | ROZPOCET
| VV |  | 2NP | [15 empty] | VV | 3 | 1 | True | 0 | ROZPOCET
| VV |  | 99,38+99,351 |  | 198.731 | [13 empty] | VV | 3 | 2 | True | 0 | ROZPOCET
| VV |  | (41,62+41,62)*1,5 |  | 124.86 | [13 empty] | VV | 3 | 2 | True | 0 | ROZPOCET
| VV |  | 3NP | [15 empty] | VV | 3 | 1 | True | 0 | ROZPOCET
| VV |  | 112,93+113,55 |  | 226.48 | [13 empty] | VV | 3 | 2 | True | 0 | ROZPOCET
| VV |  | (41,02+41,28)*1,5 |  | 123.45 | [13 empty] | VV | 3 | 2 | True | 0 | ROZPOCET
| VV |  | 4NP | [15 empty] | VV | 3 | 1 | True | 0 | ROZPOCET
| VV |  | 72,54+72,57 |  | 145.11 | [13 empty] | VV | 3 | 2 | True | 0 | ROZPOCET
| VV |  | 27,34+27,36 |  | 54.7 | [13 empty] | VV | 3 | 2 | True | 0 | ROZPOCET
| VV |  | Součet |  | 1215.551 | [13 empty] | VV | 3 | 4 | True | 1 | ROZPOCET
116 | K | 612341321 | Sádrová nebo vápenosádrová omítka hladká jednovrstvá vnitřních stěn nanášená strojně | m2 | 11933 |  | 0 | CS ÚRS 2017 01 |  |  | základní |  | 0 | 0.01103 | 131.621 | 0 | 0 | 4 | K | 3 |  |  |  | ROZPOCET |  |  |  |  | 0 | 0 | 0 | 0 | 0 | 1 | 0 | 4 | 873748827
| PP |  | Omítka sádrová nebo vápenosádrová vnitřních ploch nanášená strojně jednovrstvá, tloušťky do 10 mm hladká svislých konstrukcí stěn | [15 empty] | PP | 3
| PSC |  | Poznámka k souboru cen: 1. Pro ocenění nanášení omítky v tloušťce jádrové omítky přes 10 mm se použije příplatek za každých dalších i započatých 5 mm. 2. Omítky stropních konstrukcí nanášené na pletivo se oceňují cenami omítek žebrových stropů nebo osamělých trámů. 3. Podkladní a spojovací vrstvy se oceňují cenami souboru cen 61.13-1... této části katalogu. | [15 empty] | PSC | 3
| VV |  | plochy omítek jsou převzaty z DWG z výkazu obvodů a ploch místností | [15 empty] | VV | 3 | 1 | True | 0 | ROZPOCET
| VV |  | 1NP | [15 empty] | VV | 3 | 1 | True | 0 | ROZPOCET
| VV |  | 2822 |  | 2822 | [13 empty] | VV | 3 | 2 | True | 0 | ROZPOCET
| VV |  | 2NP | [15 empty] | VV | 3 | 1 | True | 0 | ROZPOCET
| VV |  | 3435 |  | 3435 | [13 empty] | VV | 3 | 2 | True | 0 | ROZPOCET
| VV |  | 3NP | [15 empty] | VV | 3 | 1 | True | 0 | ROZPOCET
| VV |  | 4090 |  | 4090 | [13 empty] | VV | 3 | 2 | True | 0 | ROZPOCET
| VV |  | 4NP | [15 empty] | VV | 3 | 1 | True | 0 | ROZPOCET
| VV |  | 3767 |  | 3767 | [13 empty] | VV | 3 | 2 | True | 0 | ROZPOCET
| VV |  | odpočet omítka MVC pod obklady v 1NP-4NP | [15 empty] | VV | 3 | 1 | True | 0 | ROZPOCET
| VV |  | -2181 |  | -2181 | [13 empty] | VV | 3 | 2 | True | 0 | ROZPOCET
| VV |  | Součet |  | 11933 | [13 empty] | VV | 3 | 4 | True | 1 | ROZPOCET
117 | K | 612341391 | Příplatek k sádrové omítce vnitřních stěn za každých dalších 5 mm tloušťky strojně | m2 | 39445.653 |  | 0 | CS ÚRS 2017 01 |  |  | základní |  | 0 | 0.00552 | 217.74 | 0 | 0 | 4 | K | 3 |  |  |  | ROZPOCET |  |  |  |  | 0 | 0 | 0 | 0 | 0 | 1 | 0 | 4 | 1785777003
| PP |  | Omítka sádrová nebo vápenosádrová vnitřních ploch nanášená strojně Příplatek k cenám za každých dalších i započatých 5 mm tloušťky omítky přes 10 mm stěn | [15 empty] | PP | 3
| PSC |  | Poznámka k souboru cen: 1. Pro ocenění nanášení omítky v tloušťce jádrové omítky přes 10 mm se použije příplatek za každých dalších i započatých 5 mm. 2. Omítky stropních konstrukcí nanášené na pletivo se oceňují cenami omítek žebrových stropů nebo osamělých trámů. 3. Podkladní a spojovací vrstvy se oceňují cenami souboru cen 61.13-1... této části katalogu. | [15 empty] | PSC | 3
| VV |  | 1215,551*3 |  | 3646.653 | [13 empty] | VV | 3 | 2 | True | 0 | ROZPOCET
| VV |  | 11933*3 |  | 35799 | [13 empty] | VV | 3 | 2 | True | 0 | ROZPOCET
| VV |  | Součet |  | 39445.653 | [13 empty] | VV | 3 | 4 | True | 1 | ROZPOCET
118 | K | 61282102R | Vnitřní sanační štuková omítka pro vlhké a zasolené zdivo prováděná strojně | m2 | 4779.953 |  | 0 |  |  |  | základní |  | 0 | 0.0345 | 164.9084 | 0 | 0 | 4 | K | 3 |  |  |  | ROZPOCET |  |  |  |  | 0 | 0 | 0 | 0 | 0 | 1 | 0 | 4 | -1755947864
| PP |  | Omítkový podhoz do čerstvé stěrky sanačním omítkovým podhozem WTA spotřeba 4kg/m2 - viz technické podmínky TP_SANACE_09 Jednovrstvá lehčená sanační omítka WTA, hustota pod 900 kg/m3 tl. 15mm – spotřeba 12 kg/m2 - viz technické podmínky TP_SANACE_10 Sanační omítkový štuk tl.2 mm - viz technické podmínky TP_SANACE_11 | [15 empty] | PP | 3
| VV |  | szn05+szn03 |  | 4779.953 | [13 empty] | VV | 3 | 2 | True | 1 | ROZPOCET
119 | K | 617321121 | Vápenocementová omítka hladká jednovrstvá světlíků nebo výtahopvých šachet nanášená ručně | m2 | 453.973 |  | 0 | CS ÚRS 2017 01 |  |  | základní |  | 0 | 0.0154 | 6.9912 | 0 | 0 | 4 | K | 3 |  |  |  | ROZPOCET |  |  |  |  | 0 | 0 | 0 | 0 | 0 | 1 | 0 | 4 | -706412813
| PP |  | Omítka vápenocementová vnitřních ploch nanášená ručně jednovrstvá, tloušťky do 10 mm hladká uzavřených nebo omezených prostor světlíků nebo výtahových šachet | [15 empty] | PP | 3
| PSC |  | Poznámka k souboru cen: 1. Pro ocenění nanášení omítek v tloušťce jádrové omítky přes 10 mm se použije příplatek za každých dalších i započatých 5 mm. 2. Omítky stropních konstrukcí nanášené na pletivo se oceňují cenami omítek žebrových stropů nebo osamělých trámů. 3. Podkladní a spojovací vrstvy se oceňují cenami souboru cen 61.13-1... této části katalogu. | [15 empty] | PSC | 3
| VV |  | 2*(2,9+2,35)*11,845 |  | 124.373 | [13 empty] | VV | 3 | 2 | True | 0 | ROZPOCET
| VV |  | 2*(1,85+2,27)*20*2 |  | 329.6 | [13 empty] | VV | 3 | 2 | True | 0 | ROZPOCET
| VV |  | Součet |  | 453.973 | [13 empty] | VV | 3 | 4 | True | 1 | ROZPOCET
| D | 62 | Úprava povrchů vnější |  |  |  | 0 | [5 empty] | 0 |  | 329.8447 |  | 0 | 1 | D | 2 |  |  |  | ROZPOCET | [10 empty] | 0
120 | K | 62213112R | Penetrace podkladu pod KZS vnějších stěn a podhledů nanášená ručně | m2 | 4429.229 |  | 0 |  |  |  | základní |  | 0 | 0.00047 | 2.0817 | 0 | 0 | 4 | K | 3 |  |  |  | ROZPOCET |  |  |  |  | 0 | 0 | 0 | 0 | 0 | 1 | 0 | 4 | 957347355
| PP |  | Penetrace podkladu pod KZS vnějších stěn a podhledů nanášená ručně | [15 empty] | PP | 3
| VV |  | 18,171*(126,545+4*3,27)-37*4*6,0-skn89-skn69-skn87-skn88"SKN/68 |  | 1223.128 | [13 empty] | VV | 3 | 2 | True | 0 | ROZPOCET
| VV |  | 1,2*126,545-37*2,5"SKN/69 |  | 59.354 | [13 empty] | VV | 3 | 2 | True | 0 | ROZPOCET
| VV |  | 0,3*126,545"SKN/70 |  | 37.964 | [13 empty] | VV | 3 | 2 | True | 0 | ROZPOCET
| VV |  | skn71 |  | 75.927 | [13 empty] | VV | 3 | 2 | True | 0 | ROZPOCET
| VV |  | 20,292*126,725-skn76-skn77-2*93,55-3*4,1-138*6"SKN/75 |  | 805.739 | [13 empty] | VV | 3 | 2 | True | 0 | ROZPOCET
| VV |  | 1178,4-2*49,4-34*2*6,0"SKN/76 |  | 671.6 | [13 empty] | VV | 3 | 2 | True | 0 | ROZPOCET
| VV |  | 0,95*(126,545-2*4,87)-34*1,3"SKN/77 |  | 66.765 | [13 empty] | VV | 3 | 2 | True | 0 | ROZPOCET
| VV |  | 0,4*2,40"SKN/78 |  | 0.96 | [13 empty] | VV | 3 | 2 | True | 0 | ROZPOCET
| VV |  | 2,275*2,40"SKN/78a |  | 5.46 | [13 empty] | VV | 3 | 2 | True | 0 | ROZPOCET
| VV |  | 0,4*8,745"SKN/79 |  | 3.498 | [13 empty] | VV | 3 | 2 | True | 0 | ROZPOCET
| VV |  | 0,65*126,545"SKN/80 |  | 82.254 | [13 empty] | VV | 3 | 2 | True | 0 | ROZPOCET
| VV |  | 105"SKN/81 |  | 105 | [13 empty] | VV | 3 | 2 | True | 0 | ROZPOCET
| VV |  | 1,25*2,270"SKN/82 |  | 2.838 | [13 empty] | VV | 3 | 2 | True | 0 | ROZPOCET
| VV |  | 4*0,62*1,20"SKN/83 |  | 2.976 | [13 empty] | VV | 3 | 2 | True | 0 | ROZPOCET
| VV |  | 15*1,0*0,62*4+2*1,0*(0,62+0,92)*2"SKN/84 |  | 43.36 | [13 empty] | VV | 3 | 2 | True | 0 | ROZPOCET
| VV |  | 15*3,722*0,62*4+2*3,722*(0,62+0,92)*2+(0,56+0,56+0,62)*(126,595-11,18-11,17)+2*0,32*3,065*37"SKN/85 |  | 415.351 | [13 empty] | VV | 3 | 2 | True | 0 | ROZPOCET
| VV |  | 3,065*(126,595-11,18-11,17)"SKN/86 |  | 319.511 | [13 empty] | VV | 3 | 2 | True | 0 | ROZPOCET
| VV |  | 321,576-skn88"SKN/87 |  | 216.728 | [13 empty] | VV | 3 | 2 | True | 0 | ROZPOCET
| VV |  | 104,848"SKN/88 |  | 104.848 | [13 empty] | VV | 3 | 2 | True | 0 | ROZPOCET
| VV |  | 0,356*126,595"SKN/89 |  | 45.068 | [13 empty] | VV | 3 | 2 | True | 0 | ROZPOCET
| VV |  | 0,85*(27+59,4+26,32)"SKN/90 |  | 95.812 | [13 empty] | VV | 3 | 2 | True | 0 | ROZPOCET
| VV |  | 0,4*(27+59,4+26,32)"SKN/91 |  | 45.088 | [13 empty] | VV | 3 | 2 | True | 0 | ROZPOCET
| VV |  | Součet |  | 4429.229 | [13 empty] | VV | 3 | 4 | True | 1 | ROZPOCET
121 | K | 622142001 | Potažení vnějších stěn sklovláknitým pletivem vtlačeným do tenkovrstvé hmoty | m2 | 321.576 |  | 0 | CS ÚRS 2017 01 |  |  | základní |  | 0 | 0.00489 | 1.5725 | 0 | 0 | 4 | K | 3 |  |  |  | ROZPOCET |  |  |  |  | 0 | 0 | 0 | 0 | 0 | 1 | 0 | 4 | 591227052
| PP |  | Potažení vnějších ploch pletivem v ploše nebo pruzích, na plném podkladu sklovláknitým vtlačením do tmelu stěn | [15 empty] | PP | 3
| PSC |  | Poznámka k souboru cen: 1. V cenách -2001 jsou započteny i náklady na tmel. | [15 empty] | PSC | 3
| VV |  | skn87+skn88 |  | 321.576 | [13 empty] | VV | 3 | 2 | True | 1 | ROZPOCET
122 | K | 622142R | Potažení vnějších stěn armovací síťovinou vtlačenou do tmelu (se zvýšenou pevností v tahu - odolná proti posuvu, alkáliím) s gramáží min. 490g/m2. Velikost ok max. 7,5/7,5mm - viz technické podmínky TPSK_30 | m2 | 1011.868 |  | 0 |  |  |  | základní |  | 0 | 0.00079 | 0.79938 | 0 | 0 | 4 | K | 3 |  |  |  | ROZPOCET |  |  |  |  | 0 | 0 | 0 | 0 | 0 | 1 | 0 | 4 | -1965061034
| PP |  | Potažení vnějších stěn armovací síťovinou vtlačenou do tmelu (se zvýšenou pevností v tahu - odolná proti posuvu, alkáliím) s gramáží min. 490g/m2. Velikost ok max. 7,5/7,5mm - viz technické podmínky TPSK_30 | [15 empty] | PP | 3
| VV |  | 2,5*126,545"SKN/68 |  | 316.363 | [13 empty] | VV | 3 | 2 | True | 0 | ROZPOCET
| VV |  | skn69+skn70+skn79+skn80+skn83+skn84+skn85+skn89 |  | 689.825 | [13 empty] | VV | 3 | 2 | True | 0 | ROZPOCET
| VV |  | 2,272*2,5"východní fasáda do 2,5 m |  | 5.68 | [13 empty] | VV | 3 | 2 | True | 0 | ROZPOCET
| VV |  | Součet |  | 1011.868 | [13 empty] | VV | 3 | 4 | True | 1 | ROZPOCET
123 | K | 622211001 | Montáž kontaktního zateplení vnějších stěn z polystyrénových desek tl do 40 mm | m2 | 104.848 |  | 0 | CS ÚRS 2017 01 |  |  | základní |  | 0 | 0.00825 | 0.865 | 0 | 0 | 4 | K | 3 |  |  |  | ROZPOCET |  |  |  |  | 0 | 0 | 0 | 0 | 0 | 1 | 0 | 4 | -953955574
| PP |  | Montáž kontaktního zateplení z polystyrenových desek nebo z kombinovaných desek na vnější stěny, tloušťky desek do 40 mm | [15 empty] | PP | 3
| PSC |  | Poznámka k souboru cen: 1. V cenách jsou započteny náklady na: a) upevnění desek lepením a talířovými hmoždinkami, b) přestěrkování izolačních desek, c) vložení sklovláknité výztužné tkaniny. 2. V cenách nejsou započteny náklady na: a) dodávku desek tepelné izolace; tyto se ocení ve specifikaci, ztratné lze stanovit ve výši 2%, b) provedení konečné povrchové úpravy: - vrchní tenkovrstvou omítkou, tyto se ocení příslušnými cenami této části katalogu - nátěrem; tyto se ocení příslušnými cenami části A07 katalogu 800-783 - keramickým obkladem; tyto se ocení příslušnými cenami souboru cen části A01 katalogu 800-781 Obklady keramické, c) osazení lišt; tyto se ocení příslušnými cenami této části katalogu. 3. V cenách -1101 a -1105 jsou započteny náklady na osazení a dodávku tepelněizolačních zátek v počtu 9 ks/m2 pro podhledy a 6 ks/m2 pro stěny. 4. Kombinovaná deska je např. sendvičově uspořádaná deska tvořena izolačním jádrem z grafitového polystyrenu a krycí deskou z minerální vlny. | [15 empty] | PSC | 3
| VV |  | skn88 |  | 104.848 | [13 empty] | VV | 3 | 2 | True | 1 | ROZPOCET
124 | M | 283759R | Tepelná izolace z tuhé fenolické pěny s vysokou pevností v tlaku (od 100kPa), nenasákavá, tvarově stálá (deklarovaný součinitel tepelná vodivost = 0,020 W/(m.K) tl. 40 mm | m2 | 110.09 |  | 0 |  |  |  | základní |  | 0 | 0.00068 | 0.074861 | 0 | 0 | 8 | M | 3 |  |  |  | ROZPOCET |  |  |  |  | 0 | 0 | 0 | 0 | 0 | 1 | 0 | 4 | -821042885
| PP |  | Tepelná izolace z tuhé fenolické pěny s vysokou pevností v tlaku (od 100kPa), nenasákavá, tvarově stálá (deklarovaný součinitel tepelná vodivost = 0,020 W/(m.K) tl. 40 mm | [15 empty] | PP | 3
| VV |  | skn88 |  | 104.848 | [13 empty] | VV | 3 | 2 | True | 1 | ROZPOCET
| VV |  | 104,848*1,05 'Přepočtené koeficientem množství |  | 110.09 | [13 empty] | VV | 3 | 2 | False | 1 | ROZPOCET
125 | K | 622211011 | Montáž kontaktního zateplení vnějších stěn z polystyrénových desek tl do 80 mm | m2 | 119.287 |  | 0 | CS ÚRS 2017 01 |  |  | základní |  | 0 | 0.00825 | 0.98412 | 0 | 0 | 4 | K | 3 |  |  |  | ROZPOCET |  |  |  |  | 0 | 0 | 0 | 0 | 0 | 1 | 0 | 4 | 245421831
| PP |  | Montáž kontaktního zateplení z polystyrenových desek nebo z kombinovaných desek na vnější stěny, tloušťky desek přes 40 do 80 mm | [15 empty] | PP | 3
| PSC |  | Poznámka k souboru cen: 1. V cenách jsou započteny náklady na: a) upevnění desek lepením a talířovými hmoždinkami, b) přestěrkování izolačních desek, c) vložení sklovláknité výztužné tkaniny. 2. V cenách nejsou započteny náklady na: a) dodávku desek tepelné izolace; tyto se ocení ve specifikaci, ztratné lze stanovit ve výši 2%, b) provedení konečné povrchové úpravy: - vrchní tenkovrstvou omítkou, tyto se ocení příslušnými cenami této části katalogu - nátěrem; tyto se ocení příslušnými cenami části A07 katalogu 800-783 - keramickým obkladem; tyto se ocení příslušnými cenami souboru cen části A01 katalogu 800-781 Obklady keramické, c) osazení lišt; tyto se ocení příslušnými cenami této části katalogu. 3. V cenách -1101 a -1105 jsou započteny náklady na osazení a dodávku tepelněizolačních zátek v počtu 9 ks/m2 pro podhledy a 6 ks/m2 pro stěny. 4. Kombinovaná deska je např. sendvičově uspořádaná deska tvořena izolačním jádrem z grafitového polystyrenu a krycí deskou z minerální vlny. | [15 empty] | PSC | 3
| VV | skn71 | 0,6*126,545"SKN/71 |  | 75.927 | [13 empty] | VV | 3 | 2 | True | 0 | ROZPOCET
| VV |  | skn84 |  | 43.36 | [13 empty] | VV | 3 | 2 | True | 0 | ROZPOCET
| VV |  | Součet |  | 119.287 | [13 empty] | VV | 3 | 4 | True | 1 | ROZPOCET
126 | M | 283763520 | Tepelná izolace pěnový polystyren tl. 50 mm s uzavřenou povrchovou úpravou 150 - 0,035 W/(m.K) viz technické podmínky TPSK_02 | m2 | 45.528 |  | 0 | CS ÚRS 2017 01 |  |  | základní |  | 0 | 0.00175 | 0.079674 | 0 | 0 | 8 | M | 3 |  |  |  | ROZPOCET |  |  |  |  | 0 | 0 | 0 | 0 | 0 | 1 | 0 | 4 | 1087853810
| PP |  | Tepelná izolace pěnový polystyren tl. 50 mm s uzavřenou povrchovou úpravou 150 - 0,035 W/(m.K) viz technické podmínky TPSK_02 | [15 empty] | PP | 3
| VV |  | skn84 |  | 43.36 | [13 empty] | VV | 3 | 2 | True | 1 | ROZPOCET
| VV |  | 43,36*1,05 'Přepočtené koeficientem množství |  | 45.528 | [13 empty] | VV | 3 | 2 | False | 1 | ROZPOCET
127 | M | 283763560 | Tepelná izolace pěnový polystyren tl. 80 mm s uzavřenou povrchovou úpravou 150 - 0,035 W/(m.K) viz technické podmínky TPSK_02 | m2 | 79.723 |  | 0 | CS ÚRS 2017 01 |  |  | základní |  | 0 | 0.0028 | 0.22322 | 0 | 0 | 8 | M | 3 |  |  |  | ROZPOCET |  |  |  |  | 0 | 0 | 0 | 0 | 0 | 1 | 0 | 4 | 1392357078
| PP |  | Tepelná izolace pěnový polystyren tl. 80 mm s uzavřenou povrchovou úpravou 150 - 0,035 W/(m.K) viz technické podmínky TPSK_02 | [15 empty] | PP | 3
| VV |  | skn71 |  | 75.927 | [13 empty] | VV | 3 | 2 | True | 1 | ROZPOCET
| VV |  | 75,927*1,05 'Přepočtené koeficientem množství |  | 79.723 | [13 empty] | VV | 3 | 2 | False | 1 | ROZPOCET
128 | K | 622211041 | Montáž kontaktního zateplení vnějších stěn z polystyrénových desek tl do 200 mm | m2 | 754.734 |  | 0 | CS ÚRS 2017 01 |  |  | základní |  | 0 | 0.0085 | 6.4152 | 0 | 0 | 4 | K | 3 |  |  |  | ROZPOCET |  |  |  |  | 0 | 0 | 0 | 0 | 0 | 1 | 0 | 4 | -968707141
| PP |  | Montáž kontaktního zateplení z polystyrenových desek nebo z kombinovaných desek na vnější stěny, tloušťky desek přes 160 do 200 mm | [15 empty] | PP | 3
| PSC |  | Poznámka k souboru cen: 1. V cenách jsou započteny náklady na: a) upevnění desek lepením a talířovými hmoždinkami, b) přestěrkování izolačních desek, c) vložení sklovláknité výztužné tkaniny. 2. V cenách nejsou započteny náklady na: a) dodávku desek tepelné izolace; tyto se ocení ve specifikaci, ztratné lze stanovit ve výši 2%, b) provedení konečné povrchové úpravy: - vrchní tenkovrstvou omítkou, tyto se ocení příslušnými cenami této části katalogu - nátěrem; tyto se ocení příslušnými cenami části A07 katalogu 800-783 - keramickým obkladem; tyto se ocení příslušnými cenami souboru cen části A01 katalogu 800-781 Obklady keramické, c) osazení lišt; tyto se ocení příslušnými cenami této části katalogu. 3. V cenách -1101 a -1105 jsou započteny náklady na osazení a dodávku tepelněizolačních zátek v počtu 9 ks/m2 pro podhledy a 6 ks/m2 pro stěny. 4. Kombinovaná deska je např. sendvičově uspořádaná deska tvořena izolačním jádrem z grafitového polystyrenu a krycí deskou z minerální vlny. | [15 empty] | PSC | 3
| VV |  | skn69+skn70+skn77+skn78+skn79+skn80+skn82+skn89+skn90+skn91 |  | 439.601 | [13 empty] | VV | 3 | 2 | True | 0 | ROZPOCET
| VV |  | Mezisoučet |  | 439.601 | [13 empty] | VV | 3 | 3 | True | 0 | ROZPOCET
| VV |  | zateplení vnitřní 1S-4NP | [15 empty] | VV | 3 | 1 | True | 0 | ROZPOCET
| VV |  | 2,78*(11,695+4*1,25) |  | 46.412 | [13 empty] | VV | 3 | 2 | True | 0 | ROZPOCET
| VV |  | 4,225*(11,695+4*1,25) |  | 70.536 | [13 empty] | VV | 3 | 2 | True | 0 | ROZPOCET
| VV |  | 3,91*(11,695+4*1,25) |  | 65.277 | [13 empty] | VV | 3 | 2 | True | 0 | ROZPOCET
| VV |  | 3,91*(11,695+4*1,25) |  | 65.277 | [13 empty] | VV | 3 | 2 | True | 0 | ROZPOCET
| VV |  | 4,051*(11,695+4*1,25) |  | 67.631 | [13 empty] | VV | 3 | 2 | True | 0 | ROZPOCET
| VV | kzsvni | Mezisoučet |  | 315.133 | [13 empty] | VV | 3 | 3 | True | 0 | ROZPOCET
| VV |  | Součet |  | 754.734 | [13 empty] | VV | 3 | 4 | True | 1 | ROZPOCET
129 | M | 28376357R0 | Tepelná izolace pěnový polystyren tl. 180 mm s uzavřenou povrchovou úpravou 150 - 0,035 W/(m.K) viz technické podmínky TPSK_02 | m2 | 234.75 |  | 0 |  |  |  | základní |  | 0 | 0.0049 | 1.1503 | 0 | 0 | 8 | M | 3 |  |  |  | ROZPOCET |  |  |  |  | 0 | 0 | 0 | 0 | 0 | 1 | 0 | 4 | 1388910488
| PP |  | Tepelná izolace pěnový polystyren tl. 180 mm s uzavřenou povrchovou úpravou 150 - 0,035 W/(m.K) viz technické podmínky TPSK_02 | [15 empty] | PP | 3
| VV |  | skn69+skn77+skn78+skn79+skn82+skn89+skn91 |  | 223.571 | [13 empty] | VV | 3 | 2 | True | 1 | ROZPOCET
| VV |  | 223,571*1,05 'Přepočtené koeficientem množství |  | 234.75 | [13 empty] | VV | 3 | 2 | False | 1 | ROZPOCET
130 | M | 283759530 | deska fasádní polystyrénová EPS 70 F 1000 x 500 x 180 mm | m2 | 330.89 |  | 0 | CS ÚRS 2017 01 |  |  | základní |  | 0 | 0.00306 | 1.0125 | 0 | 0 | 8 | M | 3 |  |  |  | ROZPOCET |  |  |  |  | 0 | 0 | 0 | 0 | 0 | 1 | 0 | 4 | -95352851
| PP |  | deska fasádní polystyrénová EPS 70 F 1000 x 500 x 180 mm | [15 empty] | PP | 3
| VV |  | kzsvni*1,05 |  | 330.89 | [13 empty] | VV | 3 | 2 | True | 1 | ROZPOCET
131 | M | 28376357R1 | Tepelná izolace z EPS 200 (stabilizovaný polystyren) tl. 160 mm, max. tepelná vodivost = 0,034 W/(m.K) - viz technické podmínky TPSK_07 | m2 | 140.465 |  | 0 |  |  |  | základní |  | 0 | 0.0049 | 0.68828 | 0 | 0 | 8 | M | 3 |  |  |  | ROZPOCET |  |  |  |  | 0 | 0 | 0 | 0 | 0 | 1 | 0 | 4 | -735414940
| PP |  | Tepelná izolace z EPS 200 (stabilizovaný polystyren) tl. 160 mm, max. tepelná vodivost = 0,034 W/(m.K) - viz technické podmínky TPSK_07 | [15 empty] | PP | 3
| VV |  | skn70+skn90 |  | 133.776 | [13 empty] | VV | 3 | 2 | True | 1 | ROZPOCET
| VV |  | 133,776*1,05 'Přepočtené koeficientem množství |  | 140.465 | [13 empty] | VV | 3 | 2 | False | 1 | ROZPOCET
132 | M | 28376357R2 | Tepelná izolace z EPS 200 (stabilizovaný polystyren) tl. 180 mm, max. tepelná vodivost = 0,034 W/(m.K) - viz technické podmínky TPSK_07 | m2 | 86.367 |  | 0 |  |  |  | základní |  | 0 | 0.0049 | 0.4232 | 0 | 0 | 8 | M | 3 |  |  |  | ROZPOCET |  |  |  |  | 0 | 0 | 0 | 0 | 0 | 1 | 0 | 4 | -1411668716
| PP |  | Tepelná izolace z EPS 200 (stabilizovaný polystyren) tl. 180 mm, max. tepelná vodivost = 0,034 W/(m.K) - viz technické podmínky TPSK_07 | [15 empty] | PP | 3
| VV |  | skn80 |  | 82.254 | [13 empty] | VV | 3 | 2 | True | 1 | ROZPOCET
| VV |  | 82,254*1,05 'Přepočtené koeficientem množství |  | 86.367 | [13 empty] | VV | 3 | 2 | False | 1 | ROZPOCET
133 | K | 622211R | Montáž systémových desek z pěnového recyklovaného skla | m2 | 321.576 |  | 0 |  |  |  | základní |  | 0 | 0.00825 | 2.653 | 0 | 0 | 4 | K | 3 |  |  |  | ROZPOCET |  |  |  |  | 0 | 0 | 0 | 0 | 0 | 1 | 0 | 4 | -2081927498
| PP |  | Montáž systémových desek z pěnového recyklovaného skla | [15 empty] | PP | 3
| VV |  | S01-S06 | [15 empty] | VV | 3 | 1 | True | 0 | ROZPOCET
| VV |  | 36*1,55*0,6 |  | 33.48 | [13 empty] | VV | 3 | 2 | True | 0 | ROZPOCET
| VV |  | 40*1,6*0,6 |  | 38.4 | [13 empty] | VV | 3 | 2 | True | 0 | ROZPOCET
| VV |  | 10*1,62*0,6 |  | 9.72 | [13 empty] | VV | 3 | 2 | True | 0 | ROZPOCET
| VV |  | 58*1,65*0,6 |  | 57.42 | [13 empty] | VV | 3 | 2 | True | 0 | ROZPOCET
| VV |  | 58*1,67*0,6 |  | 58.116 | [13 empty] | VV | 3 | 2 | True | 0 | ROZPOCET
| VV |  | 122*1,7*0,6 |  | 124.44 | [13 empty] | VV | 3 | 2 | True | 0 | ROZPOCET
| VV |  | Součet |  | 321.576 | [13 empty] | VV | 3 | 4 | True | 1 | ROZPOCET
134 | M | S01 | Nová deska z pěnového skla – TPSK_19 šířka desky 1 550 mm, výška 600 mm, tl. 12 mm_viz. odkaz S01 | kus | 36 |  | 0 |  |  |  | základní |  | 0 | 0 | 0 | 0 | 0 | 32 | M | 3 |  |  |  | ROZPOCET |  |  |  |  | 0 | 0 | 0 | 0 | 0 | 1 | 0 | 16 | -263051528
| PP |  | Nová deska z pěnového skla – TPSK_19 šířka desky 1 550 mm, výška 600 mm, tl. 12 mm_viz. odkaz S01 | [15 empty] | PP | 3
135 | M | S02 | Nová deska z pěnového skla – TPSK_19 šířka desky 1 600 mm, výška 600 mm, tl. 12 mm_viz. odkaz S02 | kus | 40 |  | 0 |  |  |  | základní |  | 0 | 0 | 0 | 0 | 0 | 32 | M | 3 |  |  |  | ROZPOCET |  |  |  |  | 0 | 0 | 0 | 0 | 0 | 1 | 0 | 16 | -1424510900
| PP |  | Nová deska z pěnového skla – TPSK_19 šířka desky 1 600 mm, výška 600 mm, tl. 12 mm | [15 empty] | PP | 3
136 | M | S03 | Nová deska z pěnového skla – TPSK_19 šířka desky 1 620 mm, výška 600 mm, tl. 12 mm_viz. odkaz S03 | kus | 10 |  | 0 |  |  |  | základní |  | 0 | 0 | 0 | 0 | 0 | 32 | M | 3 |  |  |  | ROZPOCET |  |  |  |  | 0 | 0 | 0 | 0 | 0 | 1 | 0 | 16 | 103391706
| PP |  | Nová deska z pěnového skla – TPSK_19 šířka desky 1 620 mm, výška 600 mm, tl. 12 mm | [15 empty] | PP | 3
137 | M | S04 | Nová deska z pěnového skla – TPSK_19 šířka desky 1 650 mm, výška 600 mm, tl. 12 mm_viz. odkaz S04 | kus | 58 |  | 0 |  |  |  | základní |  | 0 | 0 | 0 | 0 | 0 | 32 | M | 3 |  |  |  | ROZPOCET |  |  |  |  | 0 | 0 | 0 | 0 | 0 | 1 | 0 | 16 | 252747088
| PP |  | Nová deska z pěnového skla – TPSK_19 šířka desky 1 650 mm, výška 600 mm, tl. 12 mm | [15 empty] | PP | 3
138 | M | S05 | Nová deska z pěnového skla – TPSK_19 šířka desky 1 670 mm, výška 600 mm, tl. 12 mm_viz. odkaz S05 | kus | 58 |  | 0 |  |  |  | základní |  | 0 | 0 | 0 | 0 | 0 | 32 | M | 3 |  |  |  | ROZPOCET |  |  |  |  | 0 | 0 | 0 | 0 | 0 | 1 | 0 | 16 | -1872424856
| PP |  | Nová deska z pěnového skla – TPSK_19 šířka desky 1 670 mm, výška 600 mm, tl. 12 mm | [15 empty] | PP | 3
139 | M | S06 | Nová deska z pěnového skla – TPSK_19 šířka desky 1 700 mm, výška 600 mm, tl. 12 mm_viz. odkaz S06 | kus | 122 |  | 0 |  |  |  | základní |  | 0 | 0 | 0 | 0 | 0 | 32 | M | 3 |  |  |  | ROZPOCET |  |  |  |  | 0 | 0 | 0 | 0 | 0 | 1 | 0 | 16 | 1329734967
| PP |  | Nová deska z pěnového skla – TPSK_19 šířka desky 1 700 mm, výška 600 mm, tl. 12 mm | [15 empty] | PP | 3
140 | K | 622221011 | Montáž kontaktního zateplení vnějších stěn z minerální vlny s podélnou orientací vláken tl do 80 mm | m2 | 415.351 |  | 0 | CS ÚRS 2017 01 |  |  | základní |  | 0 | 0.00931 | 3.8669 | 0 | 0 | 4 | K | 3 |  |  |  | ROZPOCET |  |  |  |  | 0 | 0 | 0 | 0 | 0 | 1 | 0 | 4 | -1813328103
| PP |  | Montáž kontaktního zateplení z desek z minerální vlny s podélnou orientací vláken na vnější stěny, tloušťky desek přes 40 do 80 mm | [15 empty] | PP | 3
| PSC |  | Poznámka k souboru cen: 1. V cenách jsou započteny náklady na: a) upevnění desek lepením a talířovými hmoždinkami, b) přestěrkování izolačních desek, c) vložení sklovláknité výztužné tkaniny. 2. V cenách nejsou započteny náklady na: a) dodávku desek tepelné izolace; tyto se ocení ve specifikaci, ztratné lze stanovit ve výši 2%, b) provedení konečné povrchové úpravy: - vrchní tenkovrstvou omítkou, tyto se ocení příslušnými cenami této části katalogu - nátěrem; tyto se ocení příslušnými cenami části A07 katalogu 800-783 - keramickým obkladem; tyto se ocení příslušnými cenami souboru cen části A01 katalogu 800-781 Obklady keramické, c) osazení lišt; tyto se ocení příslušnými cenami této části katalogu. 3. V cenách -1101 a -1105 jsou započteny náklady na osazení a dodávku tepelněizolačních zátek v počtu 9 ks/m2 pro podhledy a 6 ks/m2 pro stěny. 4. Kombinovaná deska je např. sendvičově uspořádaná deska tvořena izolačním jádrem z grafitového polystyrenu a krycí deskou z minerální vlny. | [15 empty] | PSC | 3
| VV |  | skn85 |  | 415.351 | [13 empty] | VV | 3 | 2 | True | 1 | ROZPOCET
141 | M | 631515190 | deska izolační minerální kontaktních fasád podélné vlákno λ-0.036 tl. 50 mm | m2 | 436.119 |  | 0 | CS ÚRS 2017 01 |  |  | základní |  | 0 | 0.0075 | 3.2709 | 0 | 0 | 8 | M | 3 |  |  |  | ROZPOCET |  |  |  |  | 0 | 0 | 0 | 0 | 0 | 1 | 0 | 4 | -1805825661
| PP |  | deska izolační minerální kontaktních fasád podélné vlákno λ-0.036 tl. 50 mm | [15 empty] | PP | 3
| VV |  | skn85 |  | 415.351 | [13 empty] | VV | 3 | 2 | True | 1 | ROZPOCET
| VV |  | 415,351*1,05 'Přepočtené koeficientem množství |  | 436.119 | [13 empty] | VV | 3 | 2 | False | 1 | ROZPOCET
142 | K | 622221031 | Montáž kontaktního zateplení vnějších stěn z minerální vlny s podélnou orientací vláken tl do 160 mm | m2 | 216.728 |  | 0 | CS ÚRS 2017 01 |  |  | základní |  | 0 | 0.00944 | 2.0459 | 0 | 0 | 4 | K | 3 |  |  |  | ROZPOCET |  |  |  |  | 0 | 0 | 0 | 0 | 0 | 1 | 0 | 4 | -19356978
| PP |  | Montáž kontaktního zateplení z desek z minerální vlny s podélnou orientací vláken na vnější stěny, tloušťky desek přes 120 do 160 mm | [15 empty] | PP | 3
| PSC |  | Poznámka k souboru cen: 1. V cenách jsou započteny náklady na: a) upevnění desek lepením a talířovými hmoždinkami, b) přestěrkování izolačních desek, c) vložení sklovláknité výztužné tkaniny. 2. V cenách nejsou započteny náklady na: a) dodávku desek tepelné izolace; tyto se ocení ve specifikaci, ztratné lze stanovit ve výši 2%, b) provedení konečné povrchové úpravy: - vrchní tenkovrstvou omítkou, tyto se ocení příslušnými cenami této části katalogu - nátěrem; tyto se ocení příslušnými cenami části A07 katalogu 800-783 - keramickým obkladem; tyto se ocení příslušnými cenami souboru cen části A01 katalogu 800-781 Obklady keramické, c) osazení lišt; tyto se ocení příslušnými cenami této části katalogu. 3. V cenách -1101 a -1105 jsou započteny náklady na osazení a dodávku tepelněizolačních zátek v počtu 9 ks/m2 pro podhledy a 6 ks/m2 pro stěny. 4. Kombinovaná deska je např. sendvičově uspořádaná deska tvořena izolačním jádrem z grafitového polystyrenu a krycí deskou z minerální vlny. | [15 empty] | PSC | 3
| VV |  | skn87 |  | 216.728 | [13 empty] | VV | 3 | 2 | True | 1 | ROZPOCET
143 | M | 631515380 | deska izolační minerální kontaktních fasád podélné vlákno λ-0.036 tl. 160 mm | m2 | 227.564 |  | 0 | CS ÚRS 2017 01 |  |  | základní |  | 0 | 0.018 | 4.0962 | 0 | 0 | 8 | M | 3 |  |  |  | ROZPOCET |  |  |  |  | 0 | 0 | 0 | 0 | 0 | 1 | 0 | 4 | 189896306
| PP |  | deska izolační minerální kontaktních fasád podélné vlákno λ-0.036 tl. 160 mm | [15 empty] | PP | 3
| VV |  | skn87 |  | 216.728 | [13 empty] | VV | 3 | 2 | True | 1 | ROZPOCET
| VV |  | 216,728*1,05 'Přepočtené koeficientem množství |  | 227.564 | [13 empty] | VV | 3 | 2 | False | 1 | ROZPOCET
144 | K | 62222104R | Montáž kontaktního zateplení vnějších stěn z minerální vlny s podélnou orientací tl přes 160 mm, bez konečné úpravy tmelením se síťovinou | m2 | 811.199 |  | 0 |  |  |  | základní |  | 0 | 0.0095 | 7.7064 | 0 | 0 | 4 | K | 3 |  |  |  | ROZPOCET |  |  |  |  | 0 | 0 | 0 | 0 | 0 | 1 | 0 | 4 | 1809802713
| PP |  | Montáž kontaktního zateplení z desek z minerální vlny s podélnou orientací vláken na vnější stěny, tloušťky desek přes 160 mm | [15 empty] | PP | 3
| VV |  | skn75+skn78a |  | 811.199 | [13 empty] | VV | 3 | 2 | True | 1 | ROZPOCET
145 | K | 621221041 | Montáž kontaktního zateplení vnějších podhledů z minerální vlny s podélnou orientací tl přes 160 mm | m2 | 420.851 |  | 0 | CS ÚRS 2017 01 |  |  | základní |  | 0 | 0.00965 | 4.0612 | 0 | 0 | 4 | K | 3 |  |  |  | ROZPOCET |  |  |  |  | 0 | 0 | 0 | 0 | 0 | 1 | 0 | 4 | 1631830608
| PP |  | Montáž kontaktního zateplení z desek z minerální vlny s podélnou orientací vláken na vnější podhledy, tloušťky desek přes 160 mm | [15 empty] | PP | 3
| PSC |  | Poznámka k souboru cen: 1. V cenách jsou započteny náklady na: a) upevnění desek lepením a talířovými hmoždinkami, b) přestěrkování izolačních desek, c) vložení sklovláknité výztužné tkaniny. 2. V cenách nejsou započteny náklady na: a) dodávku desek tepelné izolace; tyto se ocení ve specifikaci, ztratné lze stanovit ve výši 2%, b) provedení konečné povrchové úpravy: - vrchní tenkovrstvou omítkou, tyto se ocení příslušnými cenami této části katalogu - nátěrem; tyto se ocení příslušnými cenami části A07 katalogu 800-783 - keramickým obkladem; tyto se ocení příslušnými cenami souboru cen části A01 katalogu 800-781 Obklady keramické, c) osazení lišt; tyto se ocení příslušnými cenami této části katalogu. 3. V cenách -1101 a -1105 jsou započteny náklady na osazení a dodávku tepelněizolačních zátek v počtu 9 ks/m2 pro podhledy a 6 ks/m2 pro stěny. 4. Kombinovaná deska je např. sendvičově uspořádaná deska tvořena izolačním jádrem z grafitového polystyrenu a krycí deskou z minerální vlny. | [15 empty] | PSC | 3
| VV |  | jižní předsazená část | [15 empty] | VV | 3 | 1 | True | 0 | ROZPOCET
| VV |  | skn86 |  | 319.511 | [13 empty] | VV | 3 | 2 | True | 0 | ROZPOCET
| VV |  | severní předsazená část | [15 empty] | VV | 3 | 1 | True | 0 | ROZPOCET
| VV |  | 0,9*(26,921+59,365+26,314) |  | 101.34 | [13 empty] | VV | 3 | 2 | True | 0 | ROZPOCET
| VV |  | Součet |  | 420.851 | [13 empty] | VV | 3 | 4 | True | 1 | ROZPOCET
146 | K | 622221041 | Montáž kontaktního zateplení vnějších stěn z minerální vlny s podélnou orientací tl přes 160 mm | m2 | 2002.704 |  | 0 | CS ÚRS 2017 01 |  |  | základní |  | 0 | 0.0095 | 19.0257 | 0 | 0 | 4 | K | 3 |  |  |  | ROZPOCET |  |  |  |  | 0 | 0 | 0 | 0 | 0 | 1 | 0 | 4 | -1450142493
| PP |  | Montáž kontaktního zateplení z desek z minerální vlny s podélnou orientací vláken na vnější stěny, tloušťky desek přes 160 mm | [15 empty] | PP | 3
| PSC |  | Poznámka k souboru cen: 1. V cenách jsou započteny náklady na: a) upevnění desek lepením a talířovými hmoždinkami, b) přestěrkování izolačních desek, c) vložení sklovláknité výztužné tkaniny. 2. V cenách nejsou započteny náklady na: a) dodávku desek tepelné izolace; tyto se ocení ve specifikaci, ztratné lze stanovit ve výši 2%, b) provedení konečné povrchové úpravy: - vrchní tenkovrstvou omítkou, tyto se ocení příslušnými cenami této části katalogu - nátěrem; tyto se ocení příslušnými cenami části A07 katalogu 800-783 - keramickým obkladem; tyto se ocení příslušnými cenami souboru cen části A01 katalogu 800-781 Obklady keramické, c) osazení lišt; tyto se ocení příslušnými cenami této části katalogu. 3. V cenách -1101 a -1105 jsou započteny náklady na osazení a dodávku tepelněizolačních zátek v počtu 9 ks/m2 pro podhledy a 6 ks/m2 pro stěny. 4. Kombinovaná deska je např. sendvičově uspořádaná deska tvořena izolačním jádrem z grafitového polystyrenu a krycí deskou z minerální vlny. | [15 empty] | PSC | 3
| VV |  | skn68+skn76+skn81+skn83 |  | 2002.704 | [13 empty] | VV | 3 | 2 | True | 1 | ROZPOCET
147 | M | 631515390 | deska izolační minerální kontaktních fasád podélné vlákno λ-0.036 tl. 180 mm | m2 | 3396.492 |  | 0 | CS ÚRS 2017 01 |  |  | základní |  | 0 | 0.0195 | 66.2316 | 0 | 0 | 8 | M | 3 |  |  |  | ROZPOCET |  |  |  |  | 0 | 0 | 0 | 0 | 0 | 1 | 0 | 4 | -1295832432
| PP |  | deska izolační minerální kontaktních fasád podélné vlákno λ-0.036 tl. 180 mm | [15 empty] | PP | 3
| VV |  | skn68+skn75+skn76+skn78a+skn81+skn83+skn86 |  | 3133.414 | [13 empty] | VV | 3 | 2 | True | 0 | ROZPOCET
| VV |  | severní předsazená část | [15 empty] | VV | 3 | 1 | True | 0 | ROZPOCET
| VV |  | 0,9*(26,921+59,365+26,314) |  | 101.34 | [13 empty] | VV | 3 | 2 | True | 0 | ROZPOCET
| VV |  | Součet |  | 3234.754 | [13 empty] | VV | 3 | 4 | True | 1 | ROZPOCET
| VV |  | 3234,754*1,05 'Přepočtené koeficientem množství |  | 3396.492 | [13 empty] | VV | 3 | 2 | False | 1 | ROZPOCET
148 | K | 621251105 | Příplatek k cenám kontaktního zateplení podhledů za použití tepelněizolačních zátek z minerální vlny | m2 | 420.851 |  | 0 | CS ÚRS 2017 01 |  |  | základní |  | 0 | 9e-05 | 0.037877 | 0 | 0 | 4 | K | 3 |  |  |  | ROZPOCET |  |  |  |  | 0 | 0 | 0 | 0 | 0 | 1 | 0 | 4 | 61702586
| PP |  | Montáž kontaktního zateplení Příplatek k cenám za zápustnou montáž kotev s použitím tepelněizolačních zátek na vnější podhledy z minerální vlny | [15 empty] | PP | 3
| PSC |  | Poznámka k souboru cen: 1. V cenách jsou započteny náklady na: a) upevnění desek lepením a talířovými hmoždinkami, b) přestěrkování izolačních desek, c) vložení sklovláknité výztužné tkaniny. 2. V cenách nejsou započteny náklady na: a) dodávku desek tepelné izolace; tyto se ocení ve specifikaci, ztratné lze stanovit ve výši 2%, b) provedení konečné povrchové úpravy: - vrchní tenkovrstvou omítkou, tyto se ocení příslušnými cenami této části katalogu - nátěrem; tyto se ocení příslušnými cenami části A07 katalogu 800-783 - keramickým obkladem; tyto se ocení příslušnými cenami souboru cen části A01 katalogu 800-781 Obklady keramické, c) osazení lišt; tyto se ocení příslušnými cenami této části katalogu. 3. V cenách -1101 a -1105 jsou započteny náklady na osazení a dodávku tepelněizolačních zátek v počtu 9 ks/m2 pro podhledy a 6 ks/m2 pro stěny. 4. Kombinovaná deska je např. sendvičově uspořádaná deska tvořena izolačním jádrem z grafitového polystyrenu a krycí deskou z minerální vlny. | [15 empty] | PSC | 3
| VV |  | jižní předsazená část | [15 empty] | VV | 3 | 1 | True | 0 | ROZPOCET
| VV |  | skn86 |  | 319.511 | [13 empty] | VV | 3 | 2 | True | 0 | ROZPOCET
| VV |  | severní předsazená část | [15 empty] | VV | 3 | 1 | True | 0 | ROZPOCET
| VV |  | 0,9*(26,921+59,365+26,314) |  | 101.34 | [13 empty] | VV | 3 | 2 | True | 0 | ROZPOCET
| VV |  | Součet |  | 420.851 | [13 empty] | VV | 3 | 4 | True | 1 | ROZPOCET
149 | K | 622251101 | Příplatek k cenám kontaktního zateplení stěn za použití tepelněizolačních zátek z polystyrenu | m2 | 978.869 |  | 0 | CS ÚRS 2017 01 |  |  | základní |  | 0 | 6e-05 | 0.058732 | 0 | 0 | 4 | K | 3 |  |  |  | ROZPOCET |  |  |  |  | 0 | 0 | 0 | 0 | 0 | 1 | 0 | 4 | 302396203
| PP |  | Montáž kontaktního zateplení Příplatek k cenám za zápustnou montáž kotev s použitím tepelněizolačních zátek na vnější stěny z polystyrenu | [15 empty] | PP | 3
| PSC |  | Poznámka k souboru cen: 1. V cenách jsou započteny náklady na: a) upevnění desek lepením a talířovými hmoždinkami, b) přestěrkování izolačních desek, c) vložení sklovláknité výztužné tkaniny. 2. V cenách nejsou započteny náklady na: a) dodávku desek tepelné izolace; tyto se ocení ve specifikaci, ztratné lze stanovit ve výši 2%, b) provedení konečné povrchové úpravy: - vrchní tenkovrstvou omítkou, tyto se ocení příslušnými cenami této části katalogu - nátěrem; tyto se ocení příslušnými cenami části A07 katalogu 800-783 - keramickým obkladem; tyto se ocení příslušnými cenami souboru cen části A01 katalogu 800-781 Obklady keramické, c) osazení lišt; tyto se ocení příslušnými cenami této části katalogu. 3. V cenách -1101 a -1105 jsou započteny náklady na osazení a dodávku tepelněizolačních zátek v počtu 9 ks/m2 pro podhledy a 6 ks/m2 pro stěny. 4. Kombinovaná deska je např. sendvičově uspořádaná deska tvořena izolačním jádrem z grafitového polystyrenu a krycí deskou z minerální vlny. | [15 empty] | PSC | 3
| VV |  | skn88 |  | 104.848 | [13 empty] | VV | 3 | 2 | True | 0 | ROZPOCET
| VV |  | 0,6*126,545"SKN/71 |  | 75.927 | [13 empty] | VV | 3 | 2 | True | 0 | ROZPOCET
| VV |  | skn84 |  | 43.36 | [13 empty] | VV | 3 | 2 | True | 0 | ROZPOCET
| VV |  | skn69+skn70+skn77+skn78+skn79+skn80+skn82+skn89+skn90+skn91 |  | 439.601 | [13 empty] | VV | 3 | 2 | True | 0 | ROZPOCET
| VV |  | zateplení vnitřní 1S-4NP | [15 empty] | VV | 3 | 1 | True | 0 | ROZPOCET
| VV |  | 2,78*(11,695+4*1,25) |  | 46.412 | [13 empty] | VV | 3 | 2 | True | 0 | ROZPOCET
| VV |  | 4,225*(11,695+4*1,25) |  | 70.536 | [13 empty] | VV | 3 | 2 | True | 0 | ROZPOCET
| VV |  | 3,91*(11,695+4*1,25) |  | 65.277 | [13 empty] | VV | 3 | 2 | True | 0 | ROZPOCET
| VV |  | 3,91*(11,695+4*1,25) |  | 65.277 | [13 empty] | VV | 3 | 2 | True | 0 | ROZPOCET
| VV |  | 4,051*(11,695+4*1,25) |  | 67.631 | [13 empty] | VV | 3 | 2 | True | 0 | ROZPOCET
| VV |  | Součet |  | 978.869 | [13 empty] | VV | 3 | 4 | True | 1 | ROZPOCET
150 | K | 622251105 | Příplatek k cenám kontaktního zateplení stěn za použití tepelněizolačních zátek z minerální vlny | m2 | 3445.982 |  | 0 | CS ÚRS 2017 01 |  |  | základní |  | 0 | 6e-05 | 0.20676 | 0 | 0 | 4 | K | 3 |  |  |  | ROZPOCET |  |  |  |  | 0 | 0 | 0 | 0 | 0 | 1 | 0 | 4 | 1749343374
| PP |  | Montáž kontaktního zateplení Příplatek k cenám za zápustnou montáž kotev s použitím tepelněizolačních zátek na vnější stěny z minerální vlny | [15 empty] | PP | 3
| PSC |  | Poznámka k souboru cen: 1. V cenách jsou započteny náklady na: a) upevnění desek lepením a talířovými hmoždinkami, b) přestěrkování izolačních desek, c) vložení sklovláknité výztužné tkaniny. 2. V cenách nejsou započteny náklady na: a) dodávku desek tepelné izolace; tyto se ocení ve specifikaci, ztratné lze stanovit ve výši 2%, b) provedení konečné povrchové úpravy: - vrchní tenkovrstvou omítkou, tyto se ocení příslušnými cenami této části katalogu - nátěrem; tyto se ocení příslušnými cenami části A07 katalogu 800-783 - keramickým obkladem; tyto se ocení příslušnými cenami souboru cen části A01 katalogu 800-781 Obklady keramické, c) osazení lišt; tyto se ocení příslušnými cenami této části katalogu. 3. V cenách -1101 a -1105 jsou započteny náklady na osazení a dodávku tepelněizolačních zátek v počtu 9 ks/m2 pro podhledy a 6 ks/m2 pro stěny. 4. Kombinovaná deska je např. sendvičově uspořádaná deska tvořena izolačním jádrem z grafitového polystyrenu a krycí deskou z minerální vlny. | [15 empty] | PSC | 3
| VV |  | 415,351+216,728+811,199+2002,704 |  | 3445.982 | [13 empty] | VV | 3 | 2 | True | 1 | ROZPOCET
151 | K | 622252001 | Montáž zakládacích soklových lišt kontaktního zateplení | m | 376.34 |  | 0 | CS ÚRS 2017 01 |  |  | základní |  | 0 | 6e-05 | 0.02258 | 0 | 0 | 4 | K | 3 |  |  |  | ROZPOCET |  |  |  |  | 0 | 0 | 0 | 0 | 0 | 1 | 0 | 4 | -594346446
| PP |  | Montáž lišt kontaktního zateplení zakládacích soklových připevněných hmoždinkami | [15 empty] | PP | 3
| PSC |  | Poznámka k souboru cen: 1. V cenách jsou započteny náklady na osazení lišt. 2. V cenách nejsou započteny náklady dodávku lišt; tyto se ocení ve specifikaci. Ztratné lze stanovit ve výši 5%. 3. Položku -2002 nelze použít v případě montáže lišt kontaktního zateplení ostění nebo nadpraží, kde jsou náklady na osazení rohovníků již započteny. | [15 empty] | PSC | 3
| VV |  | 126,75*2+2,485*4+27+59,4+26,5 |  | 376.34 | [13 empty] | VV | 3 | 2 | True | 1 | ROZPOCET
152 | M | 59051655R | PROFIL PVC + ARMOVACÍ TKANINA OKAPNIČKA SOKL š. 180 mm | m | 395.157 |  | 0 |  |  |  | základní |  | 0 | 0.00068 | 0.26871 | 0 | 0 | 8 | M | 3 |  |  |  | ROZPOCET |  |  |  |  | 0 | 0 | 0 | 0 | 0 | 1 | 0 | 4 | 1296933084
| PP |  | PROFIL PVC + ARMOVACÍ TKANINA OKAPNIČKA SOKL š. 180 mm | [15 empty] | PP | 3
| VV |  | 376,34*1,05 'Přepočtené koeficientem množství |  | 395.157 | [13 empty] | VV | 3 | 2 | False | 1 | ROZPOCET
153 | K | 622252002 | Montáž ostatních lišt kontaktního zateplení | m | 4353.203 |  | 0 | CS ÚRS 2017 01 |  |  | základní |  | 0 | 0.00025 | 1.0883 | 0 | 0 | 4 | K | 3 |  |  |  | ROZPOCET |  |  |  |  | 0 | 0 | 0 | 0 | 0 | 1 | 0 | 4 | 2030627865
| PP |  | Montáž lišt kontaktního zateplení ostatních stěnových, dilatačních apod. lepených do tmelu | [15 empty] | PP | 3
| PSC |  | Poznámka k souboru cen: 1. V cenách jsou započteny náklady na osazení lišt. 2. V cenách nejsou započteny náklady dodávku lišt; tyto se ocení ve specifikaci. Ztratné lze stanovit ve výši 5%. 3. Položku -2002 nelze použít v případě montáže lišt kontaktního zateplení ostění nebo nadpraží, kde jsou náklady na osazení rohovníků již započteny. | [15 empty] | PSC | 3
| VV |  | 1758,920+676,20+676,20+52+1154,545+18,1+17,238 |  | 4353.203 | [13 empty] | VV | 3 | 2 | True | 1 | ROZPOCET
154 | M | 59051475R | APU LIŠTA - PROFIL PVC + ARMOVACÍ TKANINA OKENNÍ TELESKOPICKÝ 3D | m | 1846.866 |  | 0 | CS ÚRS 2017 01 |  |  | základní |  | 0 | 3e-05 | 0.055406 | 0 | 0 | 8 | M | 3 |  |  |  | ROZPOCET |  |  |  |  | 0 | 0 | 0 | 0 | 0 | 1 | 0 | 4 | 911142058
| PP |  | APU LIŠTA - PROFIL PVC + ARMOVACÍ TKANINA OKENNÍ TELESKOPICKÝ 3D | [15 empty] | PP | 3
| VV |  | (2,1+1,2+1,2)*34 |  | 153 | [13 empty] | VV | 3 | 2 | True | 0 | ROZPOCET
| VV |  | (2,8+2,26+2,26)*37*4 |  | 1083.36 | [13 empty] | VV | 3 | 2 | True | 0 | ROZPOCET
| VV |  | (2,8+2,26+2,26)*34*2 |  | 497.76 | [13 empty] | VV | 3 | 2 | True | 0 | ROZPOCET
| VV |  | (1,8+2,3+2,3)*3 |  | 19.2 | [13 empty] | VV | 3 | 2 | True | 0 | ROZPOCET
| VV |  | (1,0+2,3+2,3) |  | 5.6 | [13 empty] | VV | 3 | 2 | True | 0 | ROZPOCET
| VV |  | Součet |  | 1758.92 | [13 empty] | VV | 3 | 4 | True | 1 | ROZPOCET
| VV |  | 1758,92*1,05 'Přepočtené koeficientem množství |  | 1846.866 | [13 empty] | VV | 3 | 2 | False | 1 | ROZPOCET
155 | M | 59051512R | PROFIL PVC + ARMOVACÍ TKANINA PARAPETNÍ | m | 710.01 |  | 0 | CS ÚRS 2017 01 |  |  | základní |  | 0 | 0.0002 | 0.142 | 0 | 0 | 8 | M | 3 |  |  |  | ROZPOCET |  |  |  |  | 0 | 0 | 0 | 0 | 0 | 1 | 0 | 4 | -1645868574
| PP |  | PROFIL PVC + ARMOVACÍ TKANINA PARAPETNÍ | [15 empty] | PP | 3
| VV |  | 2,1*34 |  | 71.4 | [13 empty] | VV | 3 | 2 | True | 0 | ROZPOCET
| VV |  | 2,8*37*4 |  | 414.4 | [13 empty] | VV | 3 | 2 | True | 0 | ROZPOCET
| VV |  | 2,8*34*2 |  | 190.4 | [13 empty] | VV | 3 | 2 | True | 0 | ROZPOCET
| VV |  | Součet |  | 676.2 | [13 empty] | VV | 3 | 4 | True | 1 | ROZPOCET
| VV |  | 676,2*1,05 'Přepočtené koeficientem množství |  | 710.01 | [13 empty] | VV | 3 | 2 | False | 1 | ROZPOCET
156 | M | 59051510R | PROFIL PVC + ARMOVACÍ TKANINA OKENNÍ PROFIL - OKAPNICE | m | 710.01 |  | 0 |  |  |  | základní |  | 0 | 0.0003 | 0.213 | 0 | 0 | 8 | M | 3 |  |  |  | ROZPOCET |  |  |  |  | 0 | 0 | 0 | 0 | 0 | 1 | 0 | 4 | -1058138739
| PP |  | PROFIL PVC + ARMOVACÍ TKANINA OKENNÍ PROFIL | [15 empty] | PP | 3
| VV |  | 676,2*1,05 'Přepočtené koeficientem množství |  | 710.01 | [13 empty] | VV | 3 | 2 | False | 1 | ROZPOCET
157 | M | 59051502R | PROFIL PVC + ARMOVACÍ TKANINA KOUTOVÝ PROFIL | m | 54.6 |  | 0 |  |  |  | základní |  | 0 | 0.0005 | 0.0273 | 0 | 0 | 8 | M | 3 |  |  |  | ROZPOCET |  |  |  |  | 0 | 0 | 0 | 0 | 0 | 1 | 0 | 4 | 1422170464
| PP |  | PROFIL PVC + ARMOVACÍ TKANINA KOUTOVÝ PROFIL | [15 empty] | PP | 3
| VV |  | 4*13 |  | 52 | [13 empty] | VV | 3 | 2 | True | 1 | ROZPOCET
| VV |  | 52*1,05 'Přepočtené koeficientem množství |  | 54.6 | [13 empty] | VV | 3 | 2 | False | 1 | ROZPOCET
158 | M | 59051480R | PROFIL PVC + ARMOVACÍ TKANINA ROHOVÝ PROFIL | m | 1212.272 |  | 0 |  |  |  | základní |  | 0 | 3e-05 | 0.036368 | 0 | 0 | 8 | M | 3 |  |  |  | ROZPOCET |  |  |  |  | 0 | 0 | 0 | 0 | 0 | 1 | 0 | 4 | 756518111
| PP |  | PROFIL PVC + ARMOVACÍ TKANINA ROHOVÝ PROFIL | [15 empty] | PP | 3
| VV |  | 4*13+19,825+1758,92-676,200 |  | 1154.545 | [13 empty] | VV | 3 | 2 | True | 1 | ROZPOCET
| VV |  | 1154,545*1,05 'Přepočtené koeficientem množství |  | 1212.272 | [13 empty] | VV | 3 | 2 | False | 1 | ROZPOCET
159 | M | 59051516R | UKONČOVACÍ PROFIL HLINÍKOVÝ | m | 19.005 |  | 0 |  |  |  | základní |  | 0 | 0.0003 | 0.0057015 | 0 | 0 | 8 | M | 3 |  |  |  | ROZPOCET |  |  |  |  | 0 | 0 | 0 | 0 | 0 | 1 | 0 | 4 | 286905339
| PP |  | UKONČOVACÍ PROFIL HLINÍKOVÝ | [15 empty] | PP | 3
| VV |  | 18,1*1,05 'Přepočtené koeficientem množství |  | 19.005 | [13 empty] | VV | 3 | 2 | False | 1 | ROZPOCET
160 | M | 59051500r | DILATAČNÍ PROFIL | m | 18.1 |  | 0 |  |  |  | základní |  | 0 | 0.0005 | 0.00905 | 0 | 0 | 8 | M | 3 |  |  |  | ROZPOCET |  |  |  |  | 0 | 0 | 0 | 0 | 0 | 1 | 0 | 4 | -1270294621
| PP |  | DILATAČNÍ PROFIL | [15 empty] | PP | 3
| VV |  | 17,2380952380952*1,05 'Přepočtené koeficientem množství |  | 18.1 | [13 empty] | VV | 3 | 2 | False | 1 | ROZPOCET
161 | K | 62252100R | Organická vrchní omítka stěn,nejjemnější zrnitosti (spotřeba 2,50kg/m2) - viz technické podmínky TPSK_29 | m2 | 3248.319 |  | 0 | CS ÚRS 2017 01 |  |  | základní |  | 0 | 0.00198 | 6.4317 | 0 | 0 | 4 | K | 3 |  |  |  | ROZPOCET |  |  |  |  | 0 | 0 | 0 | 0 | 0 | 1 | 0 | 4 | -1432605043
| PP |  | Organická vrchní omítka stěn,nejjemnější zrnitosti (spotřeba 2,50kg/m2) - viz technické podmínky TPSK_29 | [15 empty] | PP | 3
| VV |  | skn68+skn69+skn70+skn76+skn79+skn81+skn82+skn83+skn84+skn85+skn87+skn88+skn89 |  | 2931.713 | [13 empty] | VV | 3 | 2 | True | 0 | ROZPOCET
| VV |  | ostění a nadpraží otvorů | [15 empty] | VV | 3 | 1 | True | 0 | ROZPOCET
| VV |  | 0,18*(2,1+1,2+1,2)*34 |  | 27.54 | [13 empty] | VV | 3 | 2 | True | 0 | ROZPOCET
| VV |  | 0,18*(2,8+2,26+2,26)*37*4 |  | 195.005 | [13 empty] | VV | 3 | 2 | True | 0 | ROZPOCET
| VV |  | 0,18*(2,8+2,26+2,26)*34*2 |  | 89.597 | [13 empty] | VV | 3 | 2 | True | 0 | ROZPOCET
| VV |  | 0,18*(1,8+2,3+2,3)*3 |  | 3.456 | [13 empty] | VV | 3 | 2 | True | 0 | ROZPOCET
| VV |  | 0,18*(1,0+2,3+2,3) |  | 1.008 | [13 empty] | VV | 3 | 2 | True | 0 | ROZPOCET
| VV |  | Součet |  | 3248.319 | [13 empty] | VV | 3 | 4 | True | 1 | ROZPOCET
162 | K | 62252100R1 | Organická vrchní omítka podhledů,nejjemnější zrnitosti (spotřeba 2,50kg/m2) - viz technické podmínky TPSK_29 | m2 | 420.851 |  | 0 |  |  |  | základní |  | 0 | 0.00198 | 0.83328 | 0 | 0 | 4 | K | 3 |  |  |  | ROZPOCET |  |  |  |  | 0 | 0 | 0 | 0 | 0 | 1 | 0 | 4 | -239010076
| PP |  | Organická vrchní omítka podhledů,nejjemnější zrnitosti (spotřeba 2,50kg/m2) - viz technické podmínky TPSK_29 | [15 empty] | PP | 3
| VV |  | skn86 |  | 319.511 | [13 empty] | VV | 3 | 2 | True | 0 | ROZPOCET
| VV |  | severní předsazená část | [15 empty] | VV | 3 | 1 | True | 0 | ROZPOCET
| VV |  | 0,9*(26,921+59,365+26,314) |  | 101.34 | [13 empty] | VV | 3 | 2 | True | 0 | ROZPOCET
| VV |  | Součet |  | 420.851 | [13 empty] | VV | 3 | 4 | True | 1 | ROZPOCET
163 | K | 62252101R | Organická vrchní vázaná omítka stěn se škrábanou strukturou K1,5 (spotřeba 2,30kg/m2) - viz technické podmínky TPSK_28 | m2 | 3248.319 |  | 0 |  |  |  | základní |  | 0 | 0.00268 | 8.7055 | 0 | 0 | 4 | K | 3 |  |  |  | ROZPOCET |  |  |  |  | 0 | 0 | 0 | 0 | 0 | 1 | 0 | 4 | -871379652
| PP |  | Organická vrchní vázaná omítka stěn se škrábanou strukturou K1,5 (spotřeba 2,30kg/m2) - viz technické podmínky TPSK_28 | [15 empty] | PP | 3
| VV |  | skn68+skn69+skn70+skn76+skn79+skn81+skn82+skn83+skn84+skn85+skn87+skn88+skn89 |  | 2931.713 | [13 empty] | VV | 3 | 2 | True | 0 | ROZPOCET
| VV |  | ostění a nadpraží otvorů | [15 empty] | VV | 3 | 1 | True | 0 | ROZPOCET
| VV |  | 0,18*(2,1+1,2+1,2)*34 |  | 27.54 | [13 empty] | VV | 3 | 2 | True | 0 | ROZPOCET
| VV |  | 0,18*(2,8+2,26+2,26)*37*4 |  | 195.005 | [13 empty] | VV | 3 | 2 | True | 0 | ROZPOCET
| VV |  | 0,18*(2,8+2,26+2,26)*34*2 |  | 89.597 | [13 empty] | VV | 3 | 2 | True | 0 | ROZPOCET
| VV |  | 0,18*(1,8+2,3+2,3)*3 |  | 3.456 | [13 empty] | VV | 3 | 2 | True | 0 | ROZPOCET
| VV |  | 0,18*(1,0+2,3+2,3) |  | 1.008 | [13 empty] | VV | 3 | 2 | True | 0 | ROZPOCET
| VV |  | Součet |  | 3248.319 | [13 empty] | VV | 3 | 4 | True | 1 | ROZPOCET
164 | K | 62252101R1 | Organická vrchní vázaná omítka podhledů se škrábanou strukturou K1,5 (spotřeba 2,30kg/m2) - viz technické podmínky TPSK_28 | m2 | 420.851 |  | 0 |  |  |  | základní |  | 0 | 0.00268 | 1.1279 | 0 | 0 | 4 | K | 3 |  |  |  | ROZPOCET |  |  |  |  | 0 | 0 | 0 | 0 | 0 | 1 | 0 | 4 | 1859208393
| PP |  | Organická vrchní vázaná omítka podhledů se škrábanou strukturou K1,5 (spotřeba 2,30kg/m2) - viz technické podmínky TPSK_28 | [15 empty] | PP | 3
| VV |  | skn86 |  | 319.511 | [13 empty] | VV | 3 | 2 | True | 0 | ROZPOCET
| VV |  | severní předsazená část | [15 empty] | VV | 3 | 1 | True | 0 | ROZPOCET
| VV |  | 0,9*(26,921+59,365+26,314) |  | 101.34 | [13 empty] | VV | 3 | 2 | True | 0 | ROZPOCET
| VV |  | Součet |  | 420.851 | [13 empty] | VV | 3 | 4 | True | 1 | ROZPOCET
165 | K | 622521R | Ochrana proti vlhkosti - nátěr organickou stěrkou do výšky min. 100mm nad terén - viz technické podmínky TPSK_25 | m2 | 35.719 |  | 0 |  |  |  | základní |  | 0 | 0.00268 | 0.095727 | 0 | 0 | 4 | K | 3 |  |  |  | ROZPOCET |  |  |  |  | 0 | 0 | 0 | 0 | 0 | 1 | 0 | 4 | 1380745660
| PP |  | Ochrana proti vlhkosti - nátěr organickou stěrkou do výšky min. 100mm nad terén - viz technické podmínky TPSK_25 | [15 empty] | PP | 3
| VV |  | skn69/1,2*0,1 |  | 4.946 | [13 empty] | VV | 3 | 2 | True | 0 | ROZPOCET
| VV |  | skn70/0,3*0,05 |  | 6.327 | [13 empty] | VV | 3 | 2 | True | 0 | ROZPOCET
| VV |  | skn79/0,4*0,1 |  | 0.875 | [13 empty] | VV | 3 | 2 | True | 0 | ROZPOCET
| VV |  | skn80/0,65*0,05 |  | 6.327 | [13 empty] | VV | 3 | 2 | True | 0 | ROZPOCET
| VV |  | skn83/1,2*0,1 |  | 0.248 | [13 empty] | VV | 3 | 2 | True | 0 | ROZPOCET
| VV |  | skn84/1,0*0,1 |  | 4.336 | [13 empty] | VV | 3 | 2 | True | 0 | ROZPOCET
| VV |  | skn89/0,356*0,1 |  | 12.66 | [13 empty] | VV | 3 | 2 | True | 0 | ROZPOCET
| VV |  | Součet |  | 35.719 | [13 empty] | VV | 3 | 4 | True | 1 | ROZPOCET
166 | K | 622521R1 | Uzávěr otvorů po kotvách lešení z impregnované měkké pěny + barevná korekce - viz technické podmínky TPSK_26 | kus | 50 |  | 0 |  |  |  | základní |  | 0 | 0.00268 | 0.134 | 0 | 0 | 4 | K | 3 |  |  |  | ROZPOCET |  |  |  |  | 0 | 0 | 0 | 0 | 0 | 1 | 0 | 4 | 1800956894
| PP |  | Uzávěr otvorů po kotvách lešení z impregnované měkké pěny + barevná korekce - viz technické podmínky TPSK_26 | [15 empty] | PP | 3
167 | K | K010 | Vyrovnání zdiva porézní vyrovnávací maltou spotřeba cca 2-3 kg/m2- viz technické podmínky TP_SANACE_08 | m2 | 4779.953 |  | 0 |  |  |  | základní |  | 0 | 0 | 0 | 0 | 0 | 4 | K | 3 |  |  |  | ROZPOCET |  |  |  |  | 0 | 0 | 0 | 0 | 0 | 1 | 0 | 4 | 1159840463
| PP |  | Vyrovnání zdiva porézní vyrovnávací maltou spotřeba cca 2-3 kg/m2- viz technické podmínky TP_SANACE_08 | [15 empty] | PP | 3
| VV |  | szn03+szn05 |  | 4779.953 | [13 empty] | VV | 3 | 2 | True | 1 | ROZPOCET
168 | K | 622135001 | Vyrovnání podkladu vnějších stěn maltou vápenocementovou tl do 10 mm | m2 | 5848.567 |  | 0 | CS ÚRS 2017 01 |  |  | základní |  | 0 | 0.02048 | 119.7787 | 0 | 0 | 4 | K | 3 |  |  |  | ROZPOCET |  |  |  |  | 0 | 0 | 0 | 0 | 0 | 1 | 0 | 4 | 2014450010
| PP |  | Vyrovnání nerovností podkladu vnějších omítaných ploch maltou, tloušťky do 10 mm vápenocementovou stěn | [15 empty] | PP | 3
| PSC |  | Poznámka k souboru cen: 1. V cenách nejsou započteny náklady na případné vkládání výztuže do vyrovnávací vrstvy; tyto se ocení cenami souboru cen 62.-14-10.. Potažení vnějších ploch pletivem v části A04, katalogu 801-1 Budovy a haly - zděné a monolitické. 2. Ceny -5011 nelze použít, je-li předepsáno vkládání výztužné tkaniny; náklady se ocení cenami 62. 14-1001 v části A04, katalogu 801-1 Budovy a haly - zděné a monolitické. 3. Ceny lze použít i pro ocenění vyrovnání nerovností podkladu ploch určených k omítání u novostaveb. 4. Vyrovnáním se rozumí: a) vrstva omítky pro vyrovnání nerovností podkladu (výtluků apod.), b) vrstva omítky pro vyrovnání křivě postavené zdi, v tomto případě se uvádí průměrná tloušťka vrstvy omítky. | [15 empty] | PSC | 3
| VV |  | szn01+szn02+szn04 |  | 1419.338 | [13 empty] | VV | 3 | 2 | True | 0 | ROZPOCET
| VV |  | 18,171*(126,545+4*3,27)-37*4*6,0-skn89-skn69-skn87-skn88"SKN/68 |  | 1223.128 | [13 empty] | VV | 3 | 2 | True | 0 | ROZPOCET
| VV |  | 1,2*126,545-37*2,5"SKN/69 |  | 59.354 | [13 empty] | VV | 3 | 2 | True | 0 | ROZPOCET
| VV |  | 0,3*126,545"SKN/70 |  | 37.964 | [13 empty] | VV | 3 | 2 | True | 0 | ROZPOCET
| VV |  | skn71 |  | 75.927 | [13 empty] | VV | 3 | 2 | True | 0 | ROZPOCET
| VV |  | 20,292*126,725-skn76-skn77-2*93,55-3*4,1-138*6"SKN/75 |  | 805.739 | [13 empty] | VV | 3 | 2 | True | 0 | ROZPOCET
| VV |  | 1178,4-2*49,4-34*2*6,0"SKN/76 |  | 671.6 | [13 empty] | VV | 3 | 2 | True | 0 | ROZPOCET
| VV |  | 0,95*(126,545-2*4,87)-34*1,3"SKN/77 |  | 66.765 | [13 empty] | VV | 3 | 2 | True | 0 | ROZPOCET
| VV |  | 0,4*2,40"SKN/78 |  | 0.96 | [13 empty] | VV | 3 | 2 | True | 0 | ROZPOCET
| VV |  | 2,275*2,40"SKN/78a |  | 5.46 | [13 empty] | VV | 3 | 2 | True | 0 | ROZPOCET
| VV |  | 0,4*8,745"SKN/79 |  | 3.498 | [13 empty] | VV | 3 | 2 | True | 0 | ROZPOCET
| VV |  | 0,65*126,545"SKN/80 |  | 82.254 | [13 empty] | VV | 3 | 2 | True | 0 | ROZPOCET
| VV |  | 105"SKN/81 |  | 105 | [13 empty] | VV | 3 | 2 | True | 0 | ROZPOCET
| VV |  | 1,25*2,270"SKN/82 |  | 2.838 | [13 empty] | VV | 3 | 2 | True | 0 | ROZPOCET
| VV |  | 4*0,62*1,20"SKN/83 |  | 2.976 | [13 empty] | VV | 3 | 2 | True | 0 | ROZPOCET
| VV |  | 15*1,0*0,62*4+2*1,0*(0,62+0,92)*2"SKN/84 |  | 43.36 | [13 empty] | VV | 3 | 2 | True | 0 | ROZPOCET
| VV |  | 15*3,722*0,62*4+2*3,722*(0,62+0,92)*2+(0,56+0,56+0,62)*(126,595-11,18-11,17)+2*0,32*3,065*37"SKN/85 |  | 415.351 | [13 empty] | VV | 3 | 2 | True | 0 | ROZPOCET
| VV |  | 3,065*(126,595-11,18-11,17)"SKN/86 |  | 319.511 | [13 empty] | VV | 3 | 2 | True | 0 | ROZPOCET
| VV |  | 321,576-skn88"SKN/87 |  | 216.728 | [13 empty] | VV | 3 | 2 | True | 0 | ROZPOCET
| VV |  | 104,848"SKN/88 |  | 104.848 | [13 empty] | VV | 3 | 2 | True | 0 | ROZPOCET
| VV |  | 0,356*126,595"SKN/89 |  | 45.068 | [13 empty] | VV | 3 | 2 | True | 0 | ROZPOCET
| VV |  | 0,85*(27+59,4+26,32)"SKN/90 |  | 95.812 | [13 empty] | VV | 3 | 2 | True | 0 | ROZPOCET
| VV |  | 0,4*(27+59,4+26,32)"SKN/91 |  | 45.088 | [13 empty] | VV | 3 | 2 | True | 0 | ROZPOCET
| VV |  | Součet |  | 5848.567 | [13 empty] | VV | 3 | 4 | True | 1 | ROZPOCET
169 | K | 622135091 | Příplatek k vyrovnání vnějších stěn maltou vápenocementovou za každých dalších 5 mm tl | m2 | 5848.567 |  | 0 | CS ÚRS 2017 01 |  |  | základní |  | 0 | 0.0079 | 46.2037 | 0 | 0 | 4 | K | 3 |  |  |  | ROZPOCET |  |  |  |  | 0 | 0 | 0 | 0 | 0 | 1 | 0 | 4 | 604838759
| PP |  | Vyrovnání nerovností podkladu vnějších omítaných ploch tmelem, tloušťky do 2 mm Příplatek k ceně za každých dalších 5 mm tloušťky podkladní vrstvy přes 10 mm maltou vápenocementovou stěn | [15 empty] | PP | 3
| PSC |  | Poznámka k souboru cen: 1. V cenách nejsou započteny náklady na případné vkládání výztuže do vyrovnávací vrstvy; tyto se ocení cenami souboru cen 62.-14-10.. Potažení vnějších ploch pletivem v části A04, katalogu 801-1 Budovy a haly - zděné a monolitické. 2. Ceny -5011 nelze použít, je-li předepsáno vkládání výztužné tkaniny; náklady se ocení cenami 62. 14-1001 v části A04, katalogu 801-1 Budovy a haly - zděné a monolitické. 3. Ceny lze použít i pro ocenění vyrovnání nerovností podkladu ploch určených k omítání u novostaveb. 4. Vyrovnáním se rozumí: a) vrstva omítky pro vyrovnání nerovností podkladu (výtluků apod.), b) vrstva omítky pro vyrovnání křivě postavené zdi, v tomto případě se uvádí průměrná tloušťka vrstvy omítky. | [15 empty] | PSC | 3
170 | K | 622273R | Montáž odvětrávané fasády stěn na hliníkový obousměrný rošt (Al nosná konstrukce + cihelný obklad + tepelná izolace | m2 | 1020 |  | 0 |  |  |  | základní |  | 0 | 0.01474 | 15.0348 | 0 | 0 | 4 | K | 3 |  |  |  | ROZPOCET |  |  |  |  | 0 | 0 | 0 | 0 | 0 | 1 | 0 | 4 | -1305230190
| PP |  | Montáž odvětrávané fasády stěn na hliníkový obousměrný rošt | [15 empty] | PP | 3
| PSC |  | Poznámka k souboru cen: 1. V cenách jsou započteny náklady na: a) montáž a dodávku nosné konstrukce (roštu) se vzdáleností podpěr 425 mm pro podhledy a 600 mm pro stěny. Montáž roštu s jinými (menšími) roztečemi podpěr se oceňuje individuálně, b) montáž a dodávku tepelné izolace z desek z minerální vlny, c) montáž fasádní desky, 2. V cenách nejsou započteny náklady na: a) dodávku fasádních desek, tyto se oceňují ve specifikaci. Ztratné pro kompaktní desky - (cementovláknité, cementotřískové, z vysokotlakého laminátu) stanovit ve výši 25 %. b) případnou povrchovou úpravu desek. | [15 empty] | PSC | 3
171 | M | M005 | dodávka Al nosné konstrukce provětrávané fasády | m2 | 924 |  | 0 |  |  |  | základní |  | 0 | 0 | 0 | 0 | 0 | 8 | M | 3 |  |  |  | ROZPOCET |  |  |  |  | 0 | 0 | 0 | 0 | 0 | 1 | 0 | 4 | -2053210086
| PP |  | dodávka Al nosné konstrukce provětrávané fasády | [15 empty] | PP | 3
| VV |  | skn75+skn77+skn91+skn78+skn78a |  | 924.012 | [13 empty] | VV | 3 | 2 | True | 0 | ROZPOCET
| VV |  | Mezisoučet |  | 924.012 | [13 empty] | VV | 3 | 3 | True | 0 | ROZPOCET
| VV |  | 924 |  | 924 | [13 empty] | VV | 3 | 2 | True | 1 | ROZPOCET
172 | M | M006 | dodávka cihelného obkladu | m2 | 1020 |  | 0 |  |  |  | základní |  | 0 | 0 | 0 | 0 | 0 | 8 | M | 3 |  |  |  | ROZPOCET |  |  |  |  | 0 | 0 | 0 | 0 | 0 | 1 | 0 | 4 | 1040328287
| PP |  | dodávka cihelného obkladu | [15 empty] | PP | 3
173 | M | M008 | větrotěsná pojistná izolace pro provětrávané fasády | m2 | 1020 |  | 0 |  |  |  | základní |  | 0 | 0 | 0 | 0 | 0 | 8 | M | 3 |  |  |  | ROZPOCET |  |  |  |  | 0 | 0 | 0 | 0 | 0 | 1 | 0 | 4 | 1905767790
| PP |  | větrotěsná pojistná izolace pro provětrávané fasády | [15 empty] | PP | 3
174 | K | 628195001 | Očištění zdiva nebo betonu zdí a valů před započetím oprav ručně | m2 | 6199.291 |  | 0 | CS ÚRS 2017 01 |  |  | základní |  | 0 | 0 | 0 | 0 | 0 | 4 | K | 3 |  |  |  | ROZPOCET |  |  |  |  | 0 | 0 | 0 | 0 | 0 | 1 | 0 | 4 | 2074849957
| PP |  | Očištění zdiva nebo betonu zdí a valů před započetím oprav ručně | [15 empty] | PP | 3
| PSC |  | Poznámka k souboru cen: 1. V ceně jsou započteny náklady na odstranění mechu, příp. i jiných rostlin a jejich odklizení na vzdálenost do 20 m. 2. Množství měrných jednotek se stanoví v m2 očištěné plochy. | [15 empty] | PSC | 3
| VV |  | szn01+szn02+szn03+szn04+szn05 |  | 6199.291 | [13 empty] | VV | 3 | 2 | True | 1 | ROZPOCET
175 | K | 699999R1 | Nová povrchová úprava z umělého kamene | m2 | 110.2 |  | 0 |  |  |  | základní |  | 0 | 0 | 0 | 0 | 0 | 4 | K | 3 |  |  |  | ROZPOCET |  |  |  |  | 0 | 0 | 0 | 0 | 0 | 1 | 0 | 4 | 1457059032
| PP |  | Nová povrchová úprava z umělého kamene | [15 empty] | PP | 3
| VV |  | Nový umělý kámen schodiště A1 – vstup A | [15 empty] | VV | 3 | 1 | True | 0 | ROZPOCET
| VV |  | 85,6 |  | 85.6 | [13 empty] | VV | 3 | 2 | True | 0 | ROZPOCET
| VV |  | Nový umělý kámen schodiště B1, propojující 2S-1NP – vstup B | [15 empty] | VV | 3 | 1 | True | 0 | ROZPOCET
| VV |  | 24,6 |  | 24.6 | [13 empty] | VV | 3 | 2 | True | 0 | ROZPOCET
| VV |  | Součet |  | 110.2 | [13 empty] | VV | 3 | 4 | True | 1 | ROZPOCET
176 | K | 699999R2 | Oprava stávajícícho povrchu z umělého kamene rozsah předpoklad 40% | m2 | 61 |  | 0 |  |  |  | základní |  | 0 | 0 | 0 | 0 | 0 | 4 | K | 3 |  |  |  | ROZPOCET |  |  |  |  | 0 | 0 | 0 | 0 | 0 | 1 | 0 | 4 | -2057926093
| PP |  | Oprava stávajícícho povrchu z umělého kamene rozsah předpoklad 40% | [15 empty] | PP | 3
| VV |  | Stávající umělý kámen schodiště B1 – vstup B | [15 empty] | VV | 3 | 1 | True | 0 | ROZPOCET
| VV |  | 61 |  | 61 | [13 empty] | VV | 3 | 2 | True | 0 | ROZPOCET
| VV |  | Součet |  | 61 | [13 empty] | VV | 3 | 4 | True | 1 | ROZPOCET
| D | 63 | Podlahy a podlahové konstrukce |  |  |  | 0 | [5 empty] | 0 |  | 996.8608 |  | 0 | 1 | D | 2 |  |  |  | ROZPOCET | [10 empty] | 0
177 | K | 631311113 | Mazanina tl do 80 mm z betonu prostého bez zvýšených nároků na prostředí tř. C 12/15 | m3 | 18.119 |  | 0 | CS ÚRS 2017 01 |  |  | základní |  | 0 | 2.2563 | 40.8826 | 0 | 0 | 4 | K | 3 |  |  |  | ROZPOCET |  |  |  |  | 0 | 0 | 0 | 0 | 0 | 1 | 0 | 4 | 301938591
| PP |  | Mazanina z betonu prostého bez zvýšených nároků na prostředí tl. přes 50 do 80 mm tř. C 12/15 | [15 empty] | PP | 3
| PSC |  | Poznámka k souboru cen: 1. Ceny jsou určeny pro mazaniny krycí (pochůzné i pojízdné), popř. podkladní, plovoucí, vyrovnávací nebo oddělující pod potěry, podlahy, průmyslové podlahy, popř. pro podlévání provizorně podklínovaných patek usazených strojů a technologických zařízení (s náležitým zatemováním hutného betonu). 2. Pro mazaniny tlouštěk větších než 240 mm jsou určeny: a) pro mazaniny ukládané na zeminu (v halách apod.) ceny souborů cen 27* 31- Základy z betonu prostého a 27* 32 - Základy z betonu železového, b) pro mazaniny v nadzemních podlažích ceny souboru cen 411 31- . . Beton kleneb. 3. Ceny lze použít i pro betonový okapový chodníček budovy (včetně tvarování rigolového žlábku) v příslušných tloušťkách. Jeho podloží se oceňuje samostatně. 4. V ceně jsou započteny i náklady na: a) základní stržení povrchu mazaniny s urovnáním vibrační lištou nebo dřevěným hladítkem, b) vytvoření dilatačních spár v mazanině bez zaplnění, pokud jsou dilatační spáry vytvářeny při provádění betonáže. Jestliže jsou dilatační spáry řezány dodatečně, oceňují se cenami souboru cen 634 91-11 Řezání dilatačních nebo smršťovacích spár. | [15 empty] | PSC | 3
| VV |  | 0,05*(skn14+skn15+skn14b+skn14c+skn18+skn17+skn16f+skn16d+skn16c+skn16a+skn16+skn15a) |  | 18.119 | [13 empty] | VV | 3 | 2 | True | 0 | ROZPOCET
| VV |  | Součet |  | 18.119 | [13 empty] | VV | 3 | 4 | True | 1 | ROZPOCET
178 | K | 631311116 | Mazanina tl do 80 mm z betonu prostého bez zvýšených nároků na prostředí tř. C 25/30 | m3 | 7.547 |  | 0 | CS ÚRS 2017 01 |  |  | základní |  | 0 | 2.4533 | 18.515 | 0 | 0 | 4 | K | 3 |  |  |  | ROZPOCET |  |  |  |  | 0 | 0 | 0 | 0 | 0 | 1 | 0 | 4 | -698289945
| PP |  | Mazanina z betonu prostého bez zvýšených nároků na prostředí tl. přes 50 do 80 mm tř. C 25/30 | [15 empty] | PP | 3
| PSC |  | Poznámka k souboru cen: 1. Ceny jsou určeny pro mazaniny krycí (pochůzné i pojízdné), popř. podkladní, plovoucí, vyrovnávací nebo oddělující pod potěry, podlahy, průmyslové podlahy, popř. pro podlévání provizorně podklínovaných patek usazených strojů a technologických zařízení (s náležitým zatemováním hutného betonu). 2. Pro mazaniny tlouštěk větších než 240 mm jsou určeny: a) pro mazaniny ukládané na zeminu (v halách apod.) ceny souborů cen 27* 31- Základy z betonu prostého a 27* 32 - Základy z betonu železového, b) pro mazaniny v nadzemních podlažích ceny souboru cen 411 31- . . Beton kleneb. 3. Ceny lze použít i pro betonový okapový chodníček budovy (včetně tvarování rigolového žlábku) v příslušných tloušťkách. Jeho podloží se oceňuje samostatně. 4. V ceně jsou započteny i náklady na: a) základní stržení povrchu mazaniny s urovnáním vibrační lištou nebo dřevěným hladítkem, b) vytvoření dilatačních spár v mazanině bez zaplnění, pokud jsou dilatační spáry vytvářeny při provádění betonáže. Jestliže jsou dilatační spáry řezány dodatečně, oceňují se cenami souboru cen 634 91-11 Řezání dilatačních nebo smršťovacích spár. | [15 empty] | PSC | 3
| VV |  | 0,08*skn60 |  | 7.547 | [13 empty] | VV | 3 | 2 | True | 1 | ROZPOCET
179 | K | 631311136 | Mazanina tl do 240 mm z betonu prostého bez zvýšených nároků na prostředí tř. C 25/30 | m3 | 130.245 |  | 0 | CS ÚRS 2017 01 |  |  | základní |  | 0 | 2.4533 | 319.5288 | 0 | 0 | 4 | K | 3 |  |  |  | ROZPOCET |  |  |  |  | 0 | 0 | 0 | 0 | 0 | 1 | 0 | 4 | -114415390
| PP |  | Mazanina z betonu prostého bez zvýšených nároků na prostředí tl. přes 120 do 240 mm tř. C 25/30 | [15 empty] | PP | 3
| PSC |  | Poznámka k souboru cen: 1. Ceny jsou určeny pro mazaniny krycí (pochůzné i pojízdné), popř. podkladní, plovoucí, vyrovnávací nebo oddělující pod potěry, podlahy, průmyslové podlahy, popř. pro podlévání provizorně podklínovaných patek usazených strojů a technologických zařízení (s náležitým zatemováním hutného betonu). 2. Pro mazaniny tlouštěk větších než 240 mm jsou určeny: a) pro mazaniny ukládané na zeminu (v halách apod.) ceny souborů cen 27* 31- Základy z betonu prostého a 27* 32 - Základy z betonu železového, b) pro mazaniny v nadzemních podlažích ceny souboru cen 411 31- . . Beton kleneb. 3. Ceny lze použít i pro betonový okapový chodníček budovy (včetně tvarování rigolového žlábku) v příslušných tloušťkách. Jeho podloží se oceňuje samostatně. 4. V ceně jsou započteny i náklady na: a) základní stržení povrchu mazaniny s urovnáním vibrační lištou nebo dřevěným hladítkem, b) vytvoření dilatačních spár v mazanině bez zaplnění, pokud jsou dilatační spáry vytvářeny při provádění betonáže. Jestliže jsou dilatační spáry řezány dodatečně, oceňují se cenami souboru cen 634 91-11 Řezání dilatačních nebo smršťovacích spár. | [15 empty] | PSC | 3
| VV |  | skn01*0,15 |  | 86.617 | [13 empty] | VV | 3 | 2 | True | 0 | ROZPOCET
| VV |  | skn01a*0,15 |  | 2.262 | [13 empty] | VV | 3 | 2 | True | 0 | ROZPOCET
| VV |  | skn01b*0,15 |  | 2.145 | [13 empty] | VV | 3 | 2 | True | 0 | ROZPOCET
| VV |  | skn01c*0,15 |  | 1.279 | [13 empty] | VV | 3 | 2 | True | 0 | ROZPOCET
| VV |  | skn01d*0,15 |  | 3.44 | [13 empty] | VV | 3 | 2 | True | 0 | ROZPOCET
| VV |  | skn02*0,15 |  | 28.029 | [13 empty] | VV | 3 | 2 | True | 0 | ROZPOCET
| VV |  | skn02b*0,15 |  | 1.002 | [13 empty] | VV | 3 | 2 | True | 0 | ROZPOCET
| VV |  | skn03*0,135 |  | 2.58 | [13 empty] | VV | 3 | 2 | True | 0 | ROZPOCET
| VV |  | skn04*0,15 |  | 2.891 | [13 empty] | VV | 3 | 2 | True | 0 | ROZPOCET
| VV |  | Součet |  | 130.245 | [13 empty] | VV | 3 | 4 | True | 1 | ROZPOCET
180 | K | 631311235 | Mazanina tl do 240 mm z betonu prostého se zvýšenými nároky na prostředí tř. C 30/37 | m3 | 87.8 |  | 0 | CS ÚRS 2017 01 |  |  | základní |  | 0 | 2.4533 | 215.3989 | 0 | 0 | 4 | K | 3 |  |  |  | ROZPOCET |  |  |  |  | 0 | 0 | 0 | 0 | 0 | 1 | 0 | 4 | -228405051
| PP |  | Mazanina z betonu prostého se zvýšenými nároky na prostředí tl. přes 120 do 240 mm tř. C 30/37 | [15 empty] | PP | 3
| PSC |  | Poznámka k souboru cen: 1. Ceny jsou určeny pro mazaniny krycí (pochůzné i pojízdné), popř. podkladní, plovoucí, vyrovnávací nebo oddělující pod potěry, podlahy, průmyslové podlahy, popř. pro podlévání provizorně podklínovaných patek usazených strojů a technologických zařízení (s náležitým zatemováním hutného betonu). 2. Pro mazaniny tlouštěk větších než 240 mm jsou určeny: a) pro mazaniny ukládané na zeminu (v halách apod.) ceny souborů cen 27* 31- Základy z betonu prostého a 27* 32 - Základy z betonu železového, b) pro mazaniny v nadzemních podlažích ceny souboru cen 411 31- . . Beton kleneb. 3. Ceny lze použít i pro betonový okapový chodníček budovy (včetně tvarování rigolového žlábku) v příslušných tloušťkách. Jeho podloží se oceňuje samostatně. 4. V ceně jsou započteny i náklady na: a) základní stržení povrchu mazaniny s urovnáním vibrační lištou nebo dřevěným hladítkem, b) vytvoření dilatačních spár v mazanině bez zaplnění, pokud jsou dilatační spáry vytvářeny při provádění betonáže. Jestliže jsou dilatační spáry řezány dodatečně, oceňují se cenami souboru cen 634 91-11 Řezání dilatačních nebo smršťovacích spár. | [15 empty] | PSC | 3
| VV |  | 0,2*skn73a |  | 46.6 | [13 empty] | VV | 3 | 2 | True | 0 | ROZPOCET
| VV |  | 0,2*skn73 |  | 41.2 | [13 empty] | VV | 3 | 2 | True | 0 | ROZPOCET
| VV |  | Součet |  | 87.8 | [13 empty] | VV | 3 | 4 | True | 1 | ROZPOCET
181 | K | 631312141 | Doplnění rýh v dosavadních mazaninách betonem prostým | m3 | 1.8 |  | 0 | CS ÚRS 2017 01 |  |  | základní |  | 0 | 2.2563 | 4.0614 | 0 | 0 | 4 | K | 3 |  |  |  | ROZPOCET |  |  |  |  | 0 | 0 | 0 | 0 | 0 | 1 | 0 | 4 | -2065507565
| PP |  | Doplnění dosavadních mazanin prostým betonem s dodáním hmot, bez potěru, plochy jednotlivě rýh v dosavadních mazaninách | [15 empty] | PP | 3
| VV |  | UT drážky 75/150 mm v betonu stáv. stropních konstrukce | [15 empty] | VV | 3 | 1 | True | 0 | ROZPOCET
| VV |  | 160*0,075*0,150 |  | 1.8 | [13 empty] | VV | 3 | 2 | True | 0 | ROZPOCET
| VV |  | Součet |  | 1.8 | [13 empty] | VV | 3 | 4 | True | 1 | ROZPOCET
182 | K | 63131921R | Příplatek k mazaninám za přidání PP mikrovláken pro objemové vyztužení 1,5 kg/m3 | m3 | 87.8 |  | 0 |  |  |  | základní |  | 0 | 0.00091 | 0.079898 | 0 | 0 | 4 | K | 3 |  |  |  | ROZPOCET |  |  |  |  | 0 | 0 | 0 | 0 | 0 | 1 | 0 | 4 | -954222464
| PP |  | Příplatek k cenám betonových mazanin za vyztužení polypropylenovými mikrovlákny objemové vyztužení 0,9 kg/m3 | [15 empty] | PP | 3
183 | K | 632451494 | Příplatek k cenám potěru za strojní přehlazení povrchu | m2 | 439 |  | 0 | CS ÚRS 2017 01 |  |  | základní |  | 0 | 0 | 0 | 0 | 0 | 4 | K | 3 |  |  |  | ROZPOCET |  |  |  |  | 0 | 0 | 0 | 0 | 0 | 1 | 0 | 4 | 1199844373
| PP |  | Příplatek k cenám potěru za strojní přehlazení povrchu | [15 empty] | PP | 3
| PSC |  | Poznámka k souboru cen: 1. Ceny jsou určeny pro potěr na mazaninách nebo betonových podkladech připojený nebo plovoucí běžný (krycí nášlapný), pod tenkovrstvé podlahoviny nebo pro průmyslové podlahy (u vyšších pevností). 2. V cenách jsou započteny i náklady na základní stržení povrchu potěru s urovnáním vibrační lištou nebo dřevěným hladítkem. 3. V cenách -1491 a -1492 jsou započteny i náklady za přehlazení povrchu mazaniny ocelovým hladítkem, v ceně -1494 náklady na přehlazení povrchu hladičkou betonui.. | [15 empty] | PSC | 3
| VV |  | skn73a+skn73 |  | 439 | [13 empty] | VV | 3 | 2 | True | 1 | ROZPOCET
184 | K | 632451R | Kartáčování betonového povrchu - způsob a hrubost bude ověřena na vzorcích - výsledný protiskluzný povrch | m2 | 439 |  | 0 |  |  |  | základní |  | 0 | 0.001 | 0.439 | 0 | 0 | 4 | K | 3 |  |  |  | ROZPOCET |  |  |  |  | 0 | 0 | 0 | 0 | 0 | 1 | 0 | 4 | -1249076566
| PP |  | Kartáčování betonového povrchu - způsob a hrubost bude ověřena na vzorcích - výsledný protiskluzný povrch | [15 empty] | PP | 3
| VV |  | skn73a+skn73 |  | 439 | [13 empty] | VV | 3 | 2 | True | 1 | ROZPOCET
185 | K | 63411311R | Výplň dilatačních spár mazanin profilem (pro pojíždění nákladními automobily) | m | 210.699 |  | 0 |  |  |  | základní |  | 0 | 5e-05 | 0.010535 | 0 | 0 | 4 | K | 3 |  |  |  | ROZPOCET |  |  |  |  | 0 | 0 | 0 | 0 | 0 | 1 | 0 | 4 | -1448563311
| PP |  | Výplň dilatačních spár mazanin profilem (pro pojíždění nákladními automobily) | [15 empty] | PP | 3
| VV |  | 123/5*3,565+123"viz. SKN/73a |  | 210.699 | [13 empty] | VV | 3 | 2 | True | 1 | ROZPOCET
186 | K | 631319171 | Příplatek k mazanině tl do 80 mm za stržení povrchu spodní vrstvy před vložením výztuže | m3 | 7.547 |  | 0 | CS ÚRS 2017 01 |  |  | základní |  | 0 | 0 | 0 | 0 | 0 | 4 | K | 3 |  |  |  | ROZPOCET |  |  |  |  | 0 | 0 | 0 | 0 | 0 | 1 | 0 | 4 | 2065623738
| PP |  | Příplatek k cenám mazanin za stržení povrchu spodní vrstvy mazaniny latí před vložením výztuže nebo pletiva pro tl. obou vrstev mazaniny přes 50 do 80 mm | [15 empty] | PP | 3
| PSC |  | Poznámka k souboru cen: 1. Ceny -9011 až -9023 lze použít pro mazaniny min. tř. C 8/10. 2. V cenách -9011 až -9023 jsou započteny i náklady za přehlazení povrchu mazaniny ocelovým hladítkem. 3. Ceny -9171 až -9175 lze také použít, bude-li do mazaniny vkládána druhá vrstva výztuže nad sebou oddělená vrstvou betonové směsi, kdy se oceňuje druhé stržení povrchu latí rovněž výměrou (m3) celkové tloušťky tří vrstev mazaniny. | [15 empty] | PSC | 3
| VV |  | 0,08*skn60 |  | 7.547 | [13 empty] | VV | 3 | 2 | True | 1 | ROZPOCET
187 | K | 631319203 | Příplatek k mazaninám za přidání ocelových vláken (drátkobeton) pro objemové vyztužení 25 kg/m3 | m3 | 130.245 |  | 0 | CS ÚRS 2017 01 |  |  | základní |  | 0 | 0.02525 | 3.2887 | 0 | 0 | 4 | K | 3 |  |  |  | ROZPOCET |  |  |  |  | 0 | 0 | 0 | 0 | 0 | 1 | 0 | 4 | 1206421242
| PP |  | Příplatek k cenám betonových mazanin za vyztužení ocelovými vlákny (drátkobeton) objemové vyztužení 25 kg/m3 | [15 empty] | PP | 3
| VV |  | skn01*0,15 |  | 86.617 | [13 empty] | VV | 3 | 2 | True | 0 | ROZPOCET
| VV |  | skn01a*0,15 |  | 2.262 | [13 empty] | VV | 3 | 2 | True | 0 | ROZPOCET
| VV |  | skn01b*0,15 |  | 2.145 | [13 empty] | VV | 3 | 2 | True | 0 | ROZPOCET
| VV |  | skn01c*0,15 |  | 1.279 | [13 empty] | VV | 3 | 2 | True | 0 | ROZPOCET
| VV |  | skn01d*0,15 |  | 3.44 | [13 empty] | VV | 3 | 2 | True | 0 | ROZPOCET
| VV |  | skn02*0,15 |  | 28.029 | [13 empty] | VV | 3 | 2 | True | 0 | ROZPOCET
| VV |  | skn02b*0,15 |  | 1.002 | [13 empty] | VV | 3 | 2 | True | 0 | ROZPOCET
| VV |  | skn03*0,135 |  | 2.58 | [13 empty] | VV | 3 | 2 | True | 0 | ROZPOCET
| VV |  | skn04*0,15 |  | 2.891 | [13 empty] | VV | 3 | 2 | True | 0 | ROZPOCET
| VV |  | Součet |  | 130.245 | [13 empty] | VV | 3 | 4 | True | 1 | ROZPOCET
188 | K | 631362021 | Výztuž mazanin svařovanými sítěmi Kari | t | 0.461 |  | 0 | CS ÚRS 2017 01 |  |  | základní |  | 0 | 1.0531 | 0.48546 | 0 | 0 | 4 | K | 3 |  |  |  | ROZPOCET |  |  |  |  | 0 | 0 | 0 | 0 | 0 | 1 | 0 | 4 | 945892907
| PP |  | Výztuž mazanin ze svařovaných sítí z drátů typu KARI | [15 empty] | PP | 3
| VV |  | skn60*4,44*1,1/1000 |  | 0.461 | [13 empty] | VV | 3 | 2 | True | 1 | ROZPOCET
189 | K | 632481213 | Separační vrstva z PE fólie | m2 | 1016.228 |  | 0 | CS ÚRS 2017 01 |  |  | základní |  | 0 | 0.00012 | 0.12195 | 0 | 0 | 4 | K | 3 |  |  |  | ROZPOCET |  |  |  |  | 0 | 0 | 0 | 0 | 0 | 1 | 0 | 4 | -123735129
| PP |  | Separační vrstva k oddělení podlahových vrstev z polyetylénové fólie | [15 empty] | PP | 3
| VV |  | skn12+skn47+skn46+skn28+skn28a+skn28b+skn28c+skn28d+skn29+skn29a+skn29b+skn29c+skn31+skn31a+skn31b+skn73a*2+skn73*2 |  | 1016.228 | [13 empty] | VV | 3 | 2 | True | 1 | ROZPOCET
190 | K | 632450134 | Vyrovnávací cementový potěr tl do 50 mm ze suchých směsí provedený v ploše | m2 | 1891.115 |  | 0 | CS ÚRS 2017 01 |  |  | základní |  | 0 | 0.105 | 198.5671 | 0 | 0 | 4 | K | 3 |  |  |  | ROZPOCET |  |  |  |  | 0 | 0 | 0 | 0 | 0 | 1 | 0 | 4 | -1195953660
| PP |  | Potěr cementový vyrovnávací ze suchých směsí v ploše o průměrné (střední) tl. přes 40 do 50 mm | [15 empty] | PP | 3
| PSC |  | Poznámka k souboru cen: 1. Ceny –0121 až –0124 jsou určeny pro vyrovnávací potěr v pásu vodorovný nebo ve spádu do 15 st. na zdivu jako podklad pod izolaci, pod parapety z prefabrikovaných dílců, pod oplechování, jako podklad pro uložení ocelových profilů, překladů, stropních nosníků, apod. 2. Ceny –0131 až –0134 jsou určeny pro vyrovnávací potěr v ploše na stropech z prefabrikovaných dílců jako podklad pod izolaci, pod podlahové konstrukce apod., na mazaninách jen jako podklad pod izolaci proti vodě, jako ochrana izolace shora tvořící lože při kladení plošných prefa panelů (např. v kanálech). 3. Ceny –0131 až –0134 lze použít i pro podlévání provizorně podklínovaných patek usazených strojů a technologických zařízení, s náležitým zatemováním hutné malty. 4. V cenách jsou započteny i náklady na základní stržení povrchu potěru s urovnáním vibrační lištou nebo dřevěným hladítkem. | [15 empty] | PSC | 3
| VV |  | 0,25*(skn09+skn09a+skn10+skn11+skn13+skn58+skn57+skn56+skn55+skn54b+skn54+skn53+skn52a+skn52+skn51+skn50+skn49+skn48+skn47+skn46+skn45+skn44+skn43a) |  | 787.218 | [13 empty] | VV | 3 | 2 | True | 0 | ROZPOCET
| VV |  | 0,25*(skn43+skn42+skn40c+skn40a+skn40+skn38c+skn38b+skn38a+skn38+skn37c+skn37b+skn37a+skn36c+skn36b+skn36+skn35+skn34f+skn34e+skn34d+skn34a+skn34) |  | 615.741 | [13 empty] | VV | 3 | 2 | True | 0 | ROZPOCET
| VV |  | 0,25*(skn33+skn29c+skn29a+skn29+skn28a+skn28+skn26+skn25a+skn25+skn24+skn23+skn22) |  | 302.464 | [13 empty] | VV | 3 | 2 | True | 0 | ROZPOCET
| VV |  | 1,589*(127,295+2*1,785)*0,15"SZN/02 |  | 31.192 | [13 empty] | VV | 3 | 2 | True | 0 | ROZPOCET
| VV |  | skn73*0,75 |  | 154.5 | [13 empty] | VV | 3 | 2 | True | 0 | ROZPOCET
| VV |  | Součet |  | 1891.115 | [13 empty] | VV | 3 | 4 | True | 1 | ROZPOCET
191 | K | 633121112 | Povrchová úprava průmyslových podlah vsypovou směsí tl 3 mm s přísadou korundu střední provoz | m2 | 851.102 |  | 0 | CS ÚRS 2017 01 |  |  | základní |  | 0 | 0.00524 | 4.4598 | 0 | 0 | 4 | K | 3 |  |  |  | ROZPOCET |  |  |  |  | 0 | 0 | 0 | 0 | 0 | 1 | 0 | 4 | 539454523
| PP |  | Povrchová úprava vsypovou směsí průmyslových betonových podlah středně těžký provoz s přísadou korundu, tl. 3 mm | [15 empty] | PP | 3
| PSC |  | Poznámka k souboru cen: 1. Ceny obsahují i náklady na oživení betonového povrchu rotační hladičkou, na nanesení vsypové směsi ve 2 vrstvách, na zapravení obou vrstev rotační hladičkou a na ochranný nátěr proti odpařování vody. | [15 empty] | PSC | 3
| P |  | Poznámka k položce: Korundový vsyp - pancéřová průmyslová podlaha - odolný povrch s přirozenou neskluzností (povrch pro vysoké provozní zatížení - 70,0N/mm2) - spotřeba 5,0kg/m2 - provedeno do čerstvé betonové desky | [15 empty] | P | 3
| VV | skn01 | 666,09-15,081-22,827-8,528-22,930-19,276"SKN/01 |  | 577.448 | [13 empty] | VV | 3 | 2 | True | 0 | ROZPOCET
| VV | skn01a | 15,081"SKN/01a |  | 15.081 | [13 empty] | VV | 3 | 2 | True | 0 | ROZPOCET
| VV | skn01b | 22,827-8,528"SKN/01b |  | 14.299 | [13 empty] | VV | 3 | 2 | True | 0 | ROZPOCET
| VV | skn01c | 8,528"SKN/01c |  | 8.528 | [13 empty] | VV | 3 | 2 | True | 0 | ROZPOCET
| VV | skn01d | 22,930"SKN/01d |  | 22.93 | [13 empty] | VV | 3 | 2 | True | 0 | ROZPOCET
| VV | skn02 | 193,54-6,679"SKN/02 |  | 186.861 | [13 empty] | VV | 3 | 2 | True | 0 | ROZPOCET
| VV | skn02b | 6,679"SKN/02b |  | 6.679 | [13 empty] | VV | 3 | 2 | True | 0 | ROZPOCET
| VV | skn04 | 19,276"SKN/04 |  | 19.276 | [13 empty] | VV | 3 | 2 | True | 0 | ROZPOCET
| VV |  | Součet |  | 851.102 | [13 empty] | VV | 3 | 4 | True | 1 | ROZPOCET
192 | K | 635111242 | Násyp pod podlahy z hrubého kameniva 16-32 se zhutněním | m3 | 88.436 |  | 0 | CS ÚRS 2017 01 |  |  | základní |  | 0 | 2.16 | 191.0218 | 0 | 0 | 4 | K | 3 |  |  |  | ROZPOCET |  |  |  |  | 0 | 0 | 0 | 0 | 0 | 1 | 0 | 4 | -192634393
| PP |  | Násyp ze štěrkopísku, písku nebo kameniva pod podlahy se zhutněním z kameniva hrubého 16-32 | [15 empty] | PP | 3
| PSC |  | Poznámka k souboru cen: 1. Ceny jsou určeny pro násyp vodorovný nebo ve spádu pod podlahy, mazaniny, dlažby a pro násypy na plochých střechách. | [15 empty] | PSC | 3
| VV |  | 0,2*skn14 |  | 8.079 | [13 empty] | VV | 3 | 2 | True | 0 | ROZPOCET
| VV |  | 0,2*skn15 |  | 2.82 | [13 empty] | VV | 3 | 2 | True | 0 | ROZPOCET
| VV |  | 0,1*skn14a |  | 0.899 | [13 empty] | VV | 3 | 2 | True | 0 | ROZPOCET
| VV |  | 0,2*skn14b |  | 1.582 | [13 empty] | VV | 3 | 2 | True | 0 | ROZPOCET
| VV |  | 0,2*skn14c |  | 7.245 | [13 empty] | VV | 3 | 2 | True | 0 | ROZPOCET
| VV |  | 0,1*skn14d |  | 1.618 | [13 empty] | VV | 3 | 2 | True | 0 | ROZPOCET
| VV |  | 0,1*skn14e |  | 2.457 | [13 empty] | VV | 3 | 2 | True | 0 | ROZPOCET
| VV |  | 0,2*skn15a |  | 4.62 | [13 empty] | VV | 3 | 2 | True | 0 | ROZPOCET
| VV |  | 0,2*skn16 |  | 22.99 | [13 empty] | VV | 3 | 2 | True | 0 | ROZPOCET
| VV |  | 0,2*skn16a |  | 2.728 | [13 empty] | VV | 3 | 2 | True | 0 | ROZPOCET
| VV |  | 0,1*skn16b |  | 0.672 | [13 empty] | VV | 3 | 2 | True | 0 | ROZPOCET
| VV |  | 0,2*skn16c |  | 1.917 | [13 empty] | VV | 3 | 2 | True | 0 | ROZPOCET
| VV |  | 0,2*skn16d |  | 10.633 | [13 empty] | VV | 3 | 2 | True | 0 | ROZPOCET
| VV |  | 0,1*skn16e |  | 0.732 | [13 empty] | VV | 3 | 2 | True | 0 | ROZPOCET
| VV |  | 0,2*skn16f |  | 2.195 | [13 empty] | VV | 3 | 2 | True | 0 | ROZPOCET
| VV |  | 0,45*skn17 |  | 5.337 | [13 empty] | VV | 3 | 2 | True | 0 | ROZPOCET
| VV |  | 0,45*skn18 |  | 11.912 | [13 empty] | VV | 3 | 2 | True | 0 | ROZPOCET
| VV |  | Součet |  | 88.436 | [13 empty] | VV | 3 | 4 | True | 1 | ROZPOCET
| D | 64 | Osazování výplní otvorů |  |  |  | 0 | [5 empty] | 0 |  | 43.5723 |  | 0 | 1 | D | 2 |  |  |  | ROZPOCET | [10 empty] | 0
193 | K | 642942111 | Osazování zárubní nebo rámů dveřních kovových do 2,5 m2 na MC | kus | 23 |  | 0 | CS ÚRS 2017 01 |  |  | základní |  | 0 | 0.01698 | 0.39054 | 0 | 0 | 4 | K | 3 |  |  |  | ROZPOCET |  |  |  |  | 0 | 0 | 0 | 0 | 0 | 1 | 0 | 4 | -1658725662
| PP |  | Osazování zárubní nebo rámů kovových dveřních lisovaných nebo z úhelníků bez dveřních křídel, na cementovou maltu, plochy otvoru do 2,5 m2 | [15 empty] | PP | 3
| PSC |  | Poznámka k souboru cen: 1. Ceny lze použít i pro osazování zárubní a rámů do stěn z prefadílců např. pórobetonových nebo sesazovaných, které se provádí současně nebo bezprostředně po osazení stěnových dílců; podobně platí u konstrukcí zděných přes 150 mm tloušťky, kde se osazování provádí převážně až po jejich vyzdění. 2. Ceny lze použít i pro osazení ocelových rámů na maltu určených pro zasklívání sklem profilovaným oceňované cenami katalogu 800-787 Zasklívání. 3. V cenách jsou započteny i náklady na kotvení rámů do zdiva. 4. Ceny jsou určeny pro jakýkoliv způsob provádění (např. bodovým přivařením k obnažené výztuži, uklínováním, zalitím pracen apod.). 5. V cenách nejsou započteny náklady na dodávku zárubní nebo rámů, které se oceňují ve specifikaci. | [15 empty] | PSC | 3
| VV |  | 2+6+2+1+1+1+4+1+1+2+2"D1,3,4,6,7,10,12,14,25,33,36 |  | 23 | [13 empty] | VV | 3 | 2 | True | 1 | ROZPOCET
194 | M | zárubeň D1 | Nová ocelová systémová zárubeň určená pro přímé zazdívání, včetně TPE těsnění - viz technické podmínky TPDO_05 rozměr 900 x 2100 mm | kus | 2 |  | 0 |  |  |  | základní |  | 0 | 0 | 0 | 0 | 0 | 8 | M | 3 |  |  |  | ROZPOCET |  |  |  |  | 0 | 0 | 0 | 0 | 0 | 1 | 0 | 4 | -169968299
| PP |  | Nová ocelová systémová zárubeň určená pro přímé zazdívání, včetně TPE těsnění - viz technické podmínky TPDO_05 rozměr 900 x 2100 mm | [15 empty] | PP | 3
195 | M | zárubeň D3 | Nová ocelová systémová zárubeň určená pro přímé zazdívání, včetně TPE těsnění - viz technické podmínky TPDO_05 rozměr 800 x 2100 mm | kus | 6 |  | 0 |  |  |  | základní |  | 0 | 0 | 0 | 0 | 0 | 8 | M | 3 |  |  |  | ROZPOCET |  |  |  |  | 0 | 0 | 0 | 0 | 0 | 1 | 0 | 4 | 639322311
| PP |  | Nová ocelová systémová zárubeň určená pro přímé zazdívání, včetně TPE těsnění - viz technické podmínky TPDO_05 rozměr 800 x 2100 mm | [15 empty] | PP | 3
196 | M | zárubeň D4 | Nová ocelová systémová zárubeň určená pro přímé zazdívání, včetně TPE těsnění - viz technické podmínky TPDO_05 rozměr 800 x 2100 mm | kus | 2 |  | 0 |  |  |  | základní |  | 0 | 0 | 0 | 0 | 0 | 8 | M | 3 |  |  |  | ROZPOCET |  |  |  |  | 0 | 0 | 0 | 0 | 0 | 1 | 0 | 4 | 760004232
| PP |  | Nová ocelová systémová zárubeň určená pro přímé zazdívání, včetně TPE těsnění - viz technické podmínky TPDO_05 rozměr 800 x 2100 mm | [15 empty] | PP | 3
197 | M | zárubeň D6 | Nová ocelová systémová zárubeň určená pro přímé zazdívání, včetně TPE těsnění - viz technické podmínky TPDO_05 rozměr 700 x 2100 mm | kus | 1 |  | 0 |  |  |  | základní |  | 0 | 0 | 0 | 0 | 0 | 8 | M | 3 |  |  |  | ROZPOCET |  |  |  |  | 0 | 0 | 0 | 0 | 0 | 1 | 0 | 4 | 1241956964
| PP |  | Nová ocelová systémová zárubeň určená pro přímé zazdívání, včetně TPE těsnění - viz technické podmínky TPDO_05 rozměr 700 x 2100 mm | [15 empty] | PP | 3
198 | M | zárubeň D7 | Nová ocelová systémová zárubeň určená pro přímé zazdívání, včetně TPE těsnění - viz technické podmínky TPDO_05 rozměr 900 x 2100 mm | kus | 1 |  | 0 |  |  |  | základní |  | 0 | 0 | 0 | 0 | 0 | 8 | M | 3 |  |  |  | ROZPOCET |  |  |  |  | 0 | 0 | 0 | 0 | 0 | 1 | 0 | 4 | 1331970771
| PP |  | Nová ocelová systémová zárubeň určená pro přímé zazdívání, včetně TPE těsnění - viz technické podmínky TPDO_05 rozměr 900 x 2100 mm | [15 empty] | PP | 3
199 | M | zárubeň D10 | Nová ocelová systémová zárubeň určená pro přímé zazdívání, včetně TPE těsnění - viz technické podmínky TPDO_05 rozměr 700 x 2100 mm | kus | 1 |  | 0 |  |  |  | základní |  | 0 | 0 | 0 | 0 | 0 | 8 | M | 3 |  |  |  | ROZPOCET |  |  |  |  | 0 | 0 | 0 | 0 | 0 | 1 | 0 | 4 | 1433158076
| PP |  | Nová ocelová systémová zárubeň určená pro přímé zazdívání, včetně TPE těsnění - viz technické podmínky TPDO_05 rozměr 700 x 2100 mm | [15 empty] | PP | 3
200 | M | zárubeň D12 | Nová ocelová systémová zárubeň určená pro přímé zazdívání, včetně TPE těsnění - viz technické podmínky TPDO_05 rozměr 900 x 2100 mm | kus | 4 |  | 0 |  |  |  | základní |  | 0 | 0 | 0 | 0 | 0 | 8 | M | 3 |  |  |  | ROZPOCET |  |  |  |  | 0 | 0 | 0 | 0 | 0 | 1 | 0 | 4 | -1972156187
| PP |  | Nová ocelová systémová zárubeň určená pro přímé zazdívání, včetně TPE těsnění - viz technické podmínky TPDO_05 rozměr 900 x 2100 mm | [15 empty] | PP | 3
201 | M | zárubeň D14 | Nová ocelová systémová zárubeň určená pro přímé zazdívání, včetně TPE těsnění - viz technické podmínky TPDO_05 rozměr 700 x 2100 mm | kus | 1 |  | 0 |  |  |  | základní |  | 0 | 0 | 0 | 0 | 0 | 8 | M | 3 |  |  |  | ROZPOCET |  |  |  |  | 0 | 0 | 0 | 0 | 0 | 1 | 0 | 4 | -1570417873
| PP |  | Nová ocelová systémová zárubeň určená pro přímé zazdívání, včetně TPE těsnění - viz technické podmínky TPDO_05 rozměr 700 x 2100 mm | [15 empty] | PP | 3
202 | M | zárubeň D25 | Nová ocelová systémová zárubeň určená pro přímé zazdívání, včetně TPE těsnění - viz technické podmínky TPDO_05 rozměr 700 x 2100 mm | kus | 1 |  | 0 |  |  |  | základní |  | 0 | 0 | 0 | 0 | 0 | 8 | M | 3 |  |  |  | ROZPOCET |  |  |  |  | 0 | 0 | 0 | 0 | 0 | 1 | 0 | 4 | 1820191981
| PP |  | Nová ocelová systémová zárubeň určená pro přímé zazdívání, včetně TPE těsnění - viz technické podmínky TPDO_05 rozměr 700 x 2100 mm | [15 empty] | PP | 3
203 | M | zárubeň D33 | Nová ocelová systémová zárubeň určená pro přímé zazdívání, včetně TPE těsnění - viz technické podmínky TPDO_05 rozměr 900 x 2100 mm | kus | 2 |  | 0 |  |  |  | základní |  | 0 | 0 | 0 | 0 | 0 | 8 | M | 3 |  |  |  | ROZPOCET |  |  |  |  | 0 | 0 | 0 | 0 | 0 | 1 | 0 | 4 | -1646258245
| PP |  | Nová ocelová systémová zárubeň určená pro přímé zazdívání, včetně TPE těsnění - viz technické podmínky TPDO_05 rozměr 900 x 2100 mm | [15 empty] | PP | 3
204 | M | zárubeň D36 | Nová ocelová systémová zárubeň určená pro přímé zazdívání, včetně TPE těsnění - viz technické podmínky TPDO_05 rozměr 900 x 2100 mm | kus | 2 |  | 0 |  |  |  | základní |  | 0 | 0 | 0 | 0 | 0 | 8 | M | 3 |  |  |  | ROZPOCET |  |  |  |  | 0 | 0 | 0 | 0 | 0 | 1 | 0 | 4 | -229510171
| PP |  | Nová ocelová systémová zárubeň určená pro přímé zazdívání, včetně TPE těsnění - viz technické podmínky TPDO_05 rozměr 900 x 2100 mm | [15 empty] | PP | 3
205 | K | 642942221 | Osazování zárubní nebo rámů dveřních kovových do 4 m2 na MC | kus | 115 |  | 0 | CS ÚRS 2017 01 |  |  | základní |  | 0 | 0.03373 | 3.879 | 0 | 0 | 4 | K | 3 |  |  |  | ROZPOCET |  |  |  |  | 0 | 0 | 0 | 0 | 0 | 1 | 0 | 4 | 1614255873
| PP |  | Osazování zárubní nebo rámů kovových dveřních lisovaných nebo z úhelníků bez dveřních křídel, na cementovou maltu, plochy otvoru přes 2,5 do 4,5 m2 | [15 empty] | PP | 3
| PSC |  | Poznámka k souboru cen: 1. Ceny lze použít i pro osazování zárubní a rámů do stěn z prefadílců např. pórobetonových nebo sesazovaných, které se provádí současně nebo bezprostředně po osazení stěnových dílců; podobně platí u konstrukcí zděných přes 150 mm tloušťky, kde se osazování provádí převážně až po jejich vyzdění. 2. Ceny lze použít i pro osazení ocelových rámů na maltu určených pro zasklívání sklem profilovaným oceňované cenami katalogu 800-787 Zasklívání. 3. V cenách jsou započteny i náklady na kotvení rámů do zdiva. 4. Ceny jsou určeny pro jakýkoliv způsob provádění (např. bodovým přivařením k obnažené výztuži, uklínováním, zalitím pracen apod.). 5. V cenách nejsou započteny náklady na dodávku zárubní nebo rámů, které se oceňují ve specifikaci. | [15 empty] | PSC | 3
| VV |  | 1+1+1+1+3+37+4+21+2+6+2+5+1+2+2+6+12+2+2+1+2+1"D2,5,8,11,13,16,17,18,19,21,22,24,29,32,35,37,41,44,45,46,47,49 |  | 115 | [13 empty] | VV | 3 | 2 | True | 1 | ROZPOCET
206 | M | zárubeň D2 | Nová ocelová systémová zárubeň určená pro přímé zazdívání, včetně TPE těsnění - viz technické podmínky TPDO_05 rozměr 1800 x 2100 mm | kus | 1 |  | 0 |  |  |  | základní |  | 0 | 0 | 0 | 0 | 0 | 8 | M | 3 |  |  |  | ROZPOCET |  |  |  |  | 0 | 0 | 0 | 0 | 0 | 1 | 0 | 4 | -1934239702
| PP |  | Nová ocelová systémová zárubeň určená pro přímé zazdívání, včetně TPE těsnění - viz technické podmínky TPDO_05 rozměr 1800 x 2100 mm | [15 empty] | PP | 3
207 | M | zárubeň D5 | Nová ocelová systémová zárubeň určená pro přímé zazdívání, včetně TPE těsnění - viz technické podmínky TPDO_05 rozměr 1500 x 2100 mm | kus | 1 |  | 0 |  |  |  | základní |  | 0 | 0 | 0 | 0 | 0 | 8 | M | 3 |  |  |  | ROZPOCET |  |  |  |  | 0 | 0 | 0 | 0 | 0 | 1 | 0 | 4 | -1001457149
| PP |  | Nová ocelová systémová zárubeň určená pro přímé zazdívání, včetně TPE těsnění - viz technické podmínky TPDO_05 rozměr 1500 x 2100 mm | [15 empty] | PP | 3
208 | M | zárubeň D8 | Nová ocelová systémová zárubeň určená pro přímé zazdívání, včetně TPE těsnění - viz technické podmínky TPDO_05 rozměr 1800 x 2100 mm | kus | 1 |  | 0 |  |  |  | základní |  | 0 | 0 | 0 | 0 | 0 | 8 | M | 3 |  |  |  | ROZPOCET |  |  |  |  | 0 | 0 | 0 | 0 | 0 | 1 | 0 | 4 | 2009728597
| PP |  | Nová ocelová systémová zárubeň určená pro přímé zazdívání, včetně TPE těsnění - viz technické podmínky TPDO_05 rozměr 1800 x 2100 mm | [15 empty] | PP | 3
209 | M | zárubeň D11 | Nová ocelová systémová zárubeň určená pro přímé zazdívání, včetně TPE těsnění - viz technické podmínky TPDO_05 rozměr 1800 x 2100 mm | kus | 1 |  | 0 |  |  |  | základní |  | 0 | 0 | 0 | 0 | 0 | 8 | M | 3 |  |  |  | ROZPOCET |  |  |  |  | 0 | 0 | 0 | 0 | 0 | 1 | 0 | 4 | 485449562
| PP |  | Nová ocelová systémová zárubeň určená pro přímé zazdívání, včetně TPE těsnění - viz technické podmínky TPDO_05 rozměr 1800 x 2100 mm | [15 empty] | PP | 3
210 | M | zárubeň D13 | Nová ocelová systémová zárubeň určená pro přímé zazdívání, včetně TPE těsnění - viz technické podmínky TPDO_05 rozměr 1800 x 2100 mm | kus | 3 |  | 0 |  |  |  | základní |  | 0 | 0 | 0 | 0 | 0 | 8 | M | 3 |  |  |  | ROZPOCET |  |  |  |  | 0 | 0 | 0 | 0 | 0 | 1 | 0 | 4 | 738427243
| PP |  | Nová ocelová systémová zárubeň určená pro přímé zazdívání, včetně TPE těsnění - viz technické podmínky TPDO_05 rozměr 1800 x 2100 mm | [15 empty] | PP | 3
211 | M | zárubeň D16 | Nová ocelová systémová zárubeň s pevným nadsvětlíkem určená pro přímé zazdívání, včetně TPE těsnění - viz technické podmínky TPDO_05 rozměr 900 x 2100 mm + nadsvětlík 700 mm | kus | 37 |  | 0 |  |  |  | základní |  | 0 | 0 | 0 | 0 | 0 | 8 | M | 3 |  |  |  | ROZPOCET |  |  |  |  | 0 | 0 | 0 | 0 | 0 | 1 | 0 | 4 | -1787756640
| PP |  | Nová ocelová systémová zárubeň s pevným nadsvětlíkem určená pro přímé zazdívání, včetně TPE těsnění - viz technické podmínky TPDO_05 rozměr 900 x 2100 mm + nadsvětlík 700 mm | [15 empty] | PP | 3
212 | M | zárubeň D17 | Nová ocelová systémová zárubeň s pevným nadsvětlíkem určená pro přímé zazdívání, včetně TPE těsnění - viz technické podmínky TPDO_05 rozměr 900 x 2100 mm + nadsvětlík 700 mm | kus | 4 |  | 0 |  |  |  | základní |  | 0 | 0 | 0 | 0 | 0 | 8 | M | 3 |  |  |  | ROZPOCET |  |  |  |  | 0 | 0 | 0 | 0 | 0 | 1 | 0 | 4 | 1519245562
| PP |  | Nová ocelová systémová zárubeň s pevným nadsvětlíkem určená pro přímé zazdívání, včetně TPE těsnění - viz technické podmínky TPDO_05 rozměr 900 x 2100 mm + nadsvětlík 700 mm | [15 empty] | PP | 3
213 | M | zárubeň D18 | Nová ocelová systémová zárubeň s pevným nadsvětlíkem určená pro přímé zazdívání, včetně TPE těsnění - viz technické podmínky TPDO_05 rozměr 800 x 2100 mm + nadsvětlík 700 mm | kus | 21 |  | 0 |  |  |  | základní |  | 0 | 0 | 0 | 0 | 0 | 8 | M | 3 |  |  |  | ROZPOCET |  |  |  |  | 0 | 0 | 0 | 0 | 0 | 1 | 0 | 4 | -1411142890
| PP |  | Nová ocelová systémová zárubeň s pevným nadsvětlíkem určená pro přímé zazdívání, včetně TPE těsnění - viz technické podmínky TPDO_05 rozměr 800 x 2100 mm + nadsvětlík 700 mm | [15 empty] | PP | 3
214 | M | zárubeň D19 | Nová ocelová systémová zárubeň s pevným nadsvětlíkem určená pro přímé zazdívání, včetně TPE těsnění - viz technické podmínky TPDO_05 rozměr 800 x 2100 mm + nadsvětlík 700 mm | kus | 2 |  | 0 |  |  |  | základní |  | 0 | 0 | 0 | 0 | 0 | 8 | M | 3 |  |  |  | ROZPOCET |  |  |  |  | 0 | 0 | 0 | 0 | 0 | 1 | 0 | 4 | -600716932
| PP |  | Nová ocelová systémová zárubeň s pevným nadsvětlíkem určená pro přímé zazdívání, včetně TPE těsnění - viz technické podmínky TPDO_05 rozměr 800 x 2100 mm + nadsvětlík 700 mm | [15 empty] | PP | 3
215 | M | zárubeň D21 | Nová ocelová systémová zárubeň s pevným nadsvětlíkem určená pro přímé zazdívání, včetně TPE těsnění - viz technické podmínky TPDO_05 rozměr 700 x 2100 mm + nadsvětlík 700 mm | kus | 6 |  | 0 |  |  |  | základní |  | 0 | 0 | 0 | 0 | 0 | 8 | M | 3 |  |  |  | ROZPOCET |  |  |  |  | 0 | 0 | 0 | 0 | 0 | 1 | 0 | 4 | 236132270
| PP |  | Nová ocelová systémová zárubeň s pevným nadsvětlíkem určená pro přímé zazdívání, včetně TPE těsnění - viz technické podmínky TPDO_05 rozměr 700 x 2100 mm + nadsvětlík 700 mm | [15 empty] | PP | 3
216 | M | zárubeň D22 | Nová ocelová systémová zárubeň s pevným nadsvětlíkem určená pro přímé zazdívání, včetně TPE těsnění - viz technické podmínky TPDO_05 rozměr 800 x 2100 mm + nadsvětlík 700 mm | kus | 2 |  | 0 |  |  |  | základní |  | 0 | 0 | 0 | 0 | 0 | 8 | M | 3 |  |  |  | ROZPOCET |  |  |  |  | 0 | 0 | 0 | 0 | 0 | 1 | 0 | 4 | -1629214840
| PP |  | Nová ocelová systémová zárubeň s pevným nadsvětlíkem určená pro přímé zazdívání, včetně TPE těsnění - viz technické podmínky TPDO_05 rozměr 800 x 2100 mm + nadsvětlík 700 mm | [15 empty] | PP | 3
217 | M | zárubeň D24 | Nová ocelová systémová zárubeň s pevným nadsvětlíkem určená pro přímé zazdívání, včetně TPE těsnění - viz technické podmínky TPDO_05 rozměr 900 x 2100 mm + nadsvětlík 700 mm | kus | 5 |  | 0 |  |  |  | základní |  | 0 | 0 | 0 | 0 | 0 | 8 | M | 3 |  |  |  | ROZPOCET |  |  |  |  | 0 | 0 | 0 | 0 | 0 | 1 | 0 | 4 | -1508499414
| PP |  | Nová ocelová systémová zárubeň s pevným nadsvětlíkem určená pro přímé zazdívání, včetně TPE těsnění - viz technické podmínky TPDO_05 rozměr 900 x 2100 mm + nadsvětlík 700 mm | [15 empty] | PP | 3
218 | M | zárubeň D29 | Nová ocelová systémová zárubeň s pevným nadsvětlíkem určená pro přímé zazdívání, včetně TPE těsnění - viz technické podmínky TPDO_05 rozměr 900 x 2100 mm + nadsvětlík 700 mm | kus | 1 |  | 0 |  |  |  | základní |  | 0 | 0 | 0 | 0 | 0 | 8 | M | 3 |  |  |  | ROZPOCET |  |  |  |  | 0 | 0 | 0 | 0 | 0 | 1 | 0 | 4 | 2042808633
| PP |  | Nová ocelová systémová zárubeň s pevným nadsvětlíkem určená pro přímé zazdívání, včetně TPE těsnění - viz technické podmínky TPDO_05 rozměr 900 x 2100 mm + nadsvětlík 700 mm | [15 empty] | PP | 3
219 | M | zárubeň D32 | Nová ocelová systémová zárubeň s pevným nadsvětlíkem určená pro přímé zazdívání, včetně TPE těsnění - viz technické podmínky TPDO_05 rozměr 900 x 2100 mm + nadsvětlík 700 mm | kus | 2 |  | 0 |  |  |  | základní |  | 0 | 0 | 0 | 0 | 0 | 8 | M | 3 |  |  |  | ROZPOCET |  |  |  |  | 0 | 0 | 0 | 0 | 0 | 1 | 0 | 4 | 592163968
| PP |  | Nová ocelová systémová zárubeň s pevným nadsvětlíkem určená pro přímé zazdívání, včetně TPE těsnění - viz technické podmínky TPDO_05 rozměr 900 x 2100 mm + nadsvětlík 700 mm | [15 empty] | PP | 3
220 | M | zárubeň D35 | Nová ocelová systémová zárubeň s pevným nadsvětlíkem určená pro přímé zazdívání, včetně TPE těsnění - viz technické podmínky TPDO_05 rozměr 900 x 2100 mm + nadsvětlík 700 mm | kus | 2 |  | 0 |  |  |  | základní |  | 0 | 0 | 0 | 0 | 0 | 8 | M | 3 |  |  |  | ROZPOCET |  |  |  |  | 0 | 0 | 0 | 0 | 0 | 1 | 0 | 4 | 401158957
| PP |  | Nová ocelová systémová zárubeň s pevným nadsvětlíkem určená pro přímé zazdívání, včetně TPE těsnění - viz technické podmínky TPDO_05 rozměr 900 x 2100 mm + nadsvětlík 700 mm | [15 empty] | PP | 3
221 | M | zárubeň D37 | Nová ocelová systémová zárubeň s pevným nadsvětlíkem určená pro přímé zazdívání, včetně TPE těsnění - viz technické podmínky TPDO_05 rozměr 900 x 2100 mm + nadsvětlík 700 mm | kus | 6 |  | 0 |  |  |  | základní |  | 0 | 0 | 0 | 0 | 0 | 8 | M | 3 |  |  |  | ROZPOCET |  |  |  |  | 0 | 0 | 0 | 0 | 0 | 1 | 0 | 4 | 467049645
| PP |  | Nová ocelová systémová zárubeň s pevným nadsvětlíkem určená pro přímé zazdívání, včetně TPE těsnění - viz technické podmínky TPDO_05 rozměr 900 x 2100 mm + nadsvětlík 700 mm | [15 empty] | PP | 3
222 | M | zárubeň D41 | Nová ocelová systémová zárubeň s pevným nadsvětlíkem určená pro přímé zazdívání, včetně TPE těsnění - viz technické podmínky TPDO_05 rozměr 900 x 2100 mm + nadsvětlík 700 mm | kus | 12 |  | 0 |  |  |  | základní |  | 0 | 0 | 0 | 0 | 0 | 8 | M | 3 |  |  |  | ROZPOCET |  |  |  |  | 0 | 0 | 0 | 0 | 0 | 1 | 0 | 4 | 406470522
| PP |  | Nová ocelová systémová zárubeň s pevným nadsvětlíkem určená pro přímé zazdívání, včetně TPE těsnění - viz technické podmínky TPDO_05 rozměr 900 x 2100 mm + nadsvětlík 700 mm | [15 empty] | PP | 3
223 | M | zárubeň D44 | Nová ocelová systémová zárubeň s pevným nadsvětlíkem určená pro přímé zazdívání, včetně TPE těsnění - viz technické podmínky TPDO_05 rozměr 900 x 2100 mm + nadsvětlík 700 mm | kus | 2 |  | 0 |  |  |  | základní |  | 0 | 0 | 0 | 0 | 0 | 8 | M | 3 |  |  |  | ROZPOCET |  |  |  |  | 0 | 0 | 0 | 0 | 0 | 1 | 0 | 4 | 958877732
| PP |  | Nová ocelová systémová zárubeň s pevným nadsvětlíkem určená pro přímé zazdívání, včetně TPE těsnění - viz technické podmínky TPDO_05 rozměr 900 x 2100 mm + nadsvětlík 700 mm | [15 empty] | PP | 3
224 | M | zárubeň D45 | Nová ocelová systémová zárubeň s pevným nadsvětlíkem určená pro přímé zazdívání, včetně TPE těsnění - viz technické podmínky TPDO_05 rozměr 800 x 2100 mm + nadsvětlík 700 mm | kus | 2 |  | 0 |  |  |  | základní |  | 0 | 0 | 0 | 0 | 0 | 8 | M | 3 |  |  |  | ROZPOCET |  |  |  |  | 0 | 0 | 0 | 0 | 0 | 1 | 0 | 4 | 1211236266
| PP |  | Nová ocelová systémová zárubeň s pevným nadsvětlíkem určená pro přímé zazdívání, včetně TPE těsnění - viz technické podmínky TPDO_05 rozměr 800 x 2100 mm + nadsvětlík 700 mm | [15 empty] | PP | 3
225 | M | zárubeň D46 | Nová ocelová systémová zárubeň s pevným nadsvětlíkem určená pro přímé zazdívání, včetně TPE těsnění - viz technické podmínky TPDO_05 rozměr 800 x 2100 mm + nadsvětlík 700 mm | kus | 1 |  | 0 |  |  |  | základní |  | 0 | 0 | 0 | 0 | 0 | 8 | M | 3 |  |  |  | ROZPOCET |  |  |  |  | 0 | 0 | 0 | 0 | 0 | 1 | 0 | 4 | -730201602
| PP |  | Nová ocelová systémová zárubeň s pevným nadsvětlíkem určená pro přímé zazdívání, včetně TPE těsnění - viz technické podmínky TPDO_05 rozměr 800 x 2100 mm + nadsvětlík 700 mm | [15 empty] | PP | 3
226 | M | zárubeň D47 | Nová ocelová systémová zárubeň s pevným nadsvětlíkem určená pro přímé zazdívání, včetně TPE těsnění - viz technické podmínky TPDO_05 rozměr 800 x 2100 mm + nadsvětlík 700 mm | kus | 2 |  | 0 |  |  |  | základní |  | 0 | 0 | 0 | 0 | 0 | 8 | M | 3 |  |  |  | ROZPOCET |  |  |  |  | 0 | 0 | 0 | 0 | 0 | 1 | 0 | 4 | 198054813
| PP |  | Nová ocelová systémová zárubeň s pevným nadsvětlíkem určená pro přímé zazdívání, včetně TPE těsnění - viz technické podmínky TPDO_05 rozměr 800 x 2100 mm + nadsvětlík 700 mm | [15 empty] | PP | 3
227 | M | zárubeň D49 | Nová ocelová systémová zárubeň s pevným nadsvětlíkem určená pro přímé zazdívání, včetně TPE těsnění - viz technické podmínky TPDO_05 rozměr 700 x 2100 mm + nadsvětlík 700 mm | kus | 1 |  | 0 |  |  |  | základní |  | 0 | 0 | 0 | 0 | 0 | 8 | M | 3 |  |  |  | ROZPOCET |  |  |  |  | 0 | 0 | 0 | 0 | 0 | 1 | 0 | 4 | 1224864427
| PP |  | Nová ocelová systémová zárubeň s pevným nadsvětlíkem určená pro přímé zazdívání, včetně TPE těsnění - viz technické podmínky TPDO_05 rozměr 700 x 2100 mm + nadsvětlík 700 mm | [15 empty] | PP | 3
228 | K | 642942331 | Osazování zárubní nebo rámů dveřních kovových do 10 m2 na MC | kus | 36 |  | 0 | CS ÚRS 2017 01 |  |  | základní |  | 0 | 0.05607 | 2.0185 | 0 | 0 | 4 | K | 3 |  |  |  | ROZPOCET |  |  |  |  | 0 | 0 | 0 | 0 | 0 | 1 | 0 | 4 | 2064506073
| PP |  | Osazování zárubní nebo rámů kovových dveřních lisovaných nebo z úhelníků bez dveřních křídel, na cementovou maltu, plochy otvoru přes 4,5 do 10 m2 | [15 empty] | PP | 3
| PSC |  | Poznámka k souboru cen: 1. Ceny lze použít i pro osazování zárubní a rámů do stěn z prefadílců např. pórobetonových nebo sesazovaných, které se provádí současně nebo bezprostředně po osazení stěnových dílců; podobně platí u konstrukcí zděných přes 150 mm tloušťky, kde se osazování provádí převážně až po jejich vyzdění. 2. Ceny lze použít i pro osazení ocelových rámů na maltu určených pro zasklívání sklem profilovaným oceňované cenami katalogu 800-787 Zasklívání. 3. V cenách jsou započteny i náklady na kotvení rámů do zdiva. 4. Ceny jsou určeny pro jakýkoliv způsob provádění (např. bodovým přivařením k obnažené výztuži, uklínováním, zalitím pracen apod.). 5. V cenách nejsou započteny náklady na dodávku zárubní nebo rámů, které se oceňují ve specifikaci. | [15 empty] | PSC | 3
| VV |  | 26+1+3+4+1+1"D15,30,31,38,42,48 |  | 36 | [13 empty] | VV | 3 | 2 | True | 1 | ROZPOCET
229 | M | zárubeň D15 | Nová ocelová systémová zárubeň s pevným nadsvětlíkem určená pro přímé zazdívání, včetně TPE těsnění - viz technické podmínky TPDO_05 rozměr 1800 x 2100 mm + nadsvětlík 700 mm | kus | 26 |  | 0 |  |  |  | základní |  | 0 | 0 | 0 | 0 | 0 | 8 | M | 3 |  |  |  | ROZPOCET |  |  |  |  | 0 | 0 | 0 | 0 | 0 | 1 | 0 | 4 | -1815046987
| PP |  | Nová ocelová systémová zárubeň s pevným nadsvětlíkem určená pro přímé zazdívání, včetně TPE těsnění - viz technické podmínky TPDO_05 rozměr 1800 x 2100 mm + nadsvětlík 700 mm | [15 empty] | PP | 3
230 | M | zárubeň D30 | Nová ocelová systémová zárubeň s pevným nadsvětlíkem určená pro přímé zazdívání, včetně TPE těsnění - viz technické podmínky TPDO_05 rozměr 1800 x 2100 mm + nadsvětlík 700 mm | kus | 1 |  | 0 |  |  |  | základní |  | 0 | 0 | 0 | 0 | 0 | 8 | M | 3 |  |  |  | ROZPOCET |  |  |  |  | 0 | 0 | 0 | 0 | 0 | 1 | 0 | 4 | 1283882473
| PP |  | Nová ocelová systémová zárubeň s pevným nadsvětlíkem určená pro přímé zazdívání, včetně TPE těsnění - viz technické podmínky TPDO_05 rozměr 1800 x 2100 mm + nadsvětlík 700 mm | [15 empty] | PP | 3
231 | M | zárubeň D31 | Nová ocelová systémová zárubeň s pevným nadsvětlíkem určená pro přímé zazdívání, včetně TPE těsnění - viz technické podmínky TPDO_05 rozměr 1600 x 2100 mm + nadsvětlík 700 mm | kus | 3 |  | 0 |  |  |  | základní |  | 0 | 0 | 0 | 0 | 0 | 8 | M | 3 |  |  |  | ROZPOCET |  |  |  |  | 0 | 0 | 0 | 0 | 0 | 1 | 0 | 4 | 77234888
| PP |  | Nová ocelová systémová zárubeň s pevným nadsvětlíkem určená pro přímé zazdívání, včetně TPE těsnění - viz technické podmínky TPDO_05 rozměr 1600 x 2100 mm + nadsvětlík 700 mm | [15 empty] | PP | 3
232 | M | zárubeň D38 | Nová ocelová systémová zárubeň s pevným nadsvětlíkem určená pro přímé zazdívání, včetně TPE těsnění - viz technické podmínky TPDO_05 rozměr 1800 x 2100 mm + nadsvětlík 700 mm | kus | 4 |  | 0 |  |  |  | základní |  | 0 | 0 | 0 | 0 | 0 | 8 | M | 3 |  |  |  | ROZPOCET |  |  |  |  | 0 | 0 | 0 | 0 | 0 | 1 | 0 | 4 | -412446009
| PP |  | Nová ocelová systémová zárubeň s pevným nadsvětlíkem určená pro přímé zazdívání, včetně TPE těsnění - viz technické podmínky TPDO_05 rozměr 1800 x 2100 mm + nadsvětlík 700 mm | [15 empty] | PP | 3
233 | M | zárubeň D42 | Nová ocelová systémová zárubeň s pevným nadsvětlíkem určená pro přímé zazdívání, včetně TPE těsnění - viz technické podmínky TPDO_05 rozměr 1800 x 2100 mm + nadsvětlík 700 mm | kus | 1 |  | 0 |  |  |  | základní |  | 0 | 0 | 0 | 0 | 0 | 8 | M | 3 |  |  |  | ROZPOCET |  |  |  |  | 0 | 0 | 0 | 0 | 0 | 1 | 0 | 4 | -1365436356
| PP |  | Nová ocelová systémová zárubeň s pevným nadsvětlíkem určená pro přímé zazdívání, včetně TPE těsnění - viz technické podmínky TPDO_05 rozměr 1800 x 2100 mm + nadsvětlík 700 mm | [15 empty] | PP | 3
234 | M | zárubeň D48 | Nová ocelová systémová zárubeň s pevným nadsvětlíkem určená pro přímé zazdívání, včetně TPE těsnění - viz technické podmínky TPDO_05 rozměr 1600 x 2100 mm + nadsvětlík 700 mm | kus | 1 |  | 0 |  |  |  | základní |  | 0 | 0 | 0 | 0 | 0 | 8 | M | 3 |  |  |  | ROZPOCET |  |  |  |  | 0 | 0 | 0 | 0 | 0 | 1 | 0 | 4 | -330519324
| PP |  | Nová ocelová systémová zárubeň s pevným nadsvětlíkem určená pro přímé zazdívání, včetně TPE těsnění - viz technické podmínky TPDO_05 rozměr 1600 x 2100 mm + nadsvětlík 700 mm | [15 empty] | PP | 3
235 | K | 642945111 | Osazování protipožárních nebo protiplynových zárubní dveří jednokřídlových do 2,5 m2 | kus | 14 |  | 0 | CS ÚRS 2017 01 |  |  | základní |  | 0 | 0.40905 | 5.7266 | 0 | 0 | 4 | K | 3 |  |  |  | ROZPOCET |  |  |  |  | 0 | 0 | 0 | 0 | 0 | 1 | 0 | 4 | 616493464
| PP |  | Osazování ocelových zárubní protipožárních nebo protiplynových dveří do vynechaného otvoru, s obetonováním, dveří jednokřídlových do 2,5 m2 | [15 empty] | PP | 3
| PSC |  | Poznámka k souboru cen: 1. Ceny jsou určeny pro jakýkoliv způsob provedení, např. s uklínováním, s případným přivařením k obnažené výztuži, se zalitím, resp. zabetonováním, včetně bednění. 2. V cenách jsou započteny i náklady na manipulační dopravu, na kotvení zárubně do zdiva. 3. V cenách není započtena dodávka zárubní, která se oceňuje ve specifikaci. 4. Vyvěšení a zavěšení dveřního křídla (křídel) je započteno v cenách za osazení. 5. Ceny lze použít i pro osazení zárubně včetně křídla (křídel), které nelze vyvěsit. 6. Kompletace zárubně s křídlem (křídly) se ocení cenami katalogu PSV 800-767 Konstrukce zámečnické - montáž. | [15 empty] | PSC | 3
| VV |  | 5+2+3+2+2"PO10,12,16,17,20 |  | 14 | [13 empty] | VV | 3 | 2 | True | 1 | ROZPOCET
236 | M | zárubeň PO10 | Nová, ocelová, systémová zárubeň s požární odolností EW30 DP3-C - viz technické podmínky TPDO_05 rozměr 900x2100 mm | kus | 5 |  | 0 |  |  |  | základní |  | 0 | 0 | 0 | 0 | 0 | 8 | M | 3 |  |  |  | ROZPOCET |  |  |  |  | 0 | 0 | 0 | 0 | 0 | 1 | 0 | 4 | -510163613
| PP |  | Nová, ocelová, systémová zárubeň s požární odolností EW30 DP3-C - viz technické podmínky TPDO_05 rozměr 900x2100 mm | [15 empty] | PP | 3
237 | M | zárubeň PO12 | Nová, ocelová, systémová zárubeň s požární odolností EW30 DP3-C - viz technické podmínky TPDO_05 rozměr 900x1600 mm | kus | 2 |  | 0 |  |  |  | základní |  | 0 | 0 | 0 | 0 | 0 | 8 | M | 3 |  |  |  | ROZPOCET |  |  |  |  | 0 | 0 | 0 | 0 | 0 | 1 | 0 | 4 | 1813510671
| PP |  | Nová, ocelová, systémová zárubeň s požární odolností EW30 DP3-C - viz technické podmínky TPDO_05 rozměr 900x1600 mm | [15 empty] | PP | 3
238 | M | zárubeň PO16 | Nová, ocelová, systémová zárubeň s požární odolností EI30 DP3-CS - viz technické podmínky TPDO_05 rozměr 900x2100 mm | kus | 3 |  | 0 |  |  |  | základní |  | 0 | 0 | 0 | 0 | 0 | 8 | M | 3 |  |  |  | ROZPOCET |  |  |  |  | 0 | 0 | 0 | 0 | 0 | 1 | 0 | 4 | 789419494
| PP |  | Nová, ocelová, systémová zárubeň s požární odolností EI30 DP3-CS - viz technické podmínky TPDO_05 rozměr 900x2100 mm | [15 empty] | PP | 3
239 | M | zárubeň PO17 | Nová, ocelová, systémová zárubeň s požární odolností EI30 DP3-CS - viz technické podmínky TPDO_05 rozměr 800x2100 mm | kus | 2 |  | 0 |  |  |  | základní |  | 0 | 0 | 0 | 0 | 0 | 8 | M | 3 |  |  |  | ROZPOCET |  |  |  |  | 0 | 0 | 0 | 0 | 0 | 1 | 0 | 4 | -294039666
| PP |  | Nová, ocelová, systémová zárubeň s požární odolností EI30 DP3-CS - viz technické podmínky TPDO_05 rozměr 800x2100 mm | [15 empty] | PP | 3
240 | M | zárubeň PO20 | Nová, ocelová, systémová zárubeň s požární odolností EI30 DP3-CS - viz technické podmínky TPDO_05 rozměr 800x2100 mm | kus | 2 |  | 0 |  |  |  | základní |  | 0 | 0 | 0 | 0 | 0 | 8 | M | 3 |  |  |  | ROZPOCET |  |  |  |  | 0 | 0 | 0 | 0 | 0 | 1 | 0 | 4 | -2051511377
| PP |  | Nová, ocelová, systémová zárubeň s požární odolností EI30 DP3-CS - viz technické podmínky TPDO_05 rozměr 800x2100 mm | [15 empty] | PP | 3
241 | K | 642945112 | Osazování protipožárních nebo protiplynových zárubní dveří dvoukřídlových do 6,5 m2 | kus | 62 |  | 0 | CS ÚRS 2017 01 |  |  | základní |  | 0 | 0.50899 | 31.5577 | 0 | 0 | 4 | K | 3 |  |  |  | ROZPOCET |  |  |  |  | 0 | 0 | 0 | 0 | 0 | 1 | 0 | 4 | -49901062
| PP |  | Osazování ocelových zárubní protipožárních nebo protiplynových dveří do vynechaného otvoru, s obetonováním, dveří dvoukřídlových přes 2,5 do 6,5 m2 | [15 empty] | PP | 3
| PSC |  | Poznámka k souboru cen: 1. Ceny jsou určeny pro jakýkoliv způsob provedení, např. s uklínováním, s případným přivařením k obnažené výztuži, se zalitím, resp. zabetonováním, včetně bednění. 2. V cenách jsou započteny i náklady na manipulační dopravu, na kotvení zárubně do zdiva. 3. V cenách není započtena dodávka zárubní, která se oceňuje ve specifikaci. 4. Vyvěšení a zavěšení dveřního křídla (křídel) je započteno v cenách za osazení. 5. Ceny lze použít i pro osazení zárubně včetně křídla (křídel), které nelze vyvěsit. 6. Kompletace zárubně s křídlem (křídly) se ocení cenami katalogu PSV 800-767 Konstrukce zámečnické - montáž. | [15 empty] | PSC | 3
| VV |  | 4+3+2+2+1+1+7+10+9+1+1+1+1+2+2+1+2+3+4+1+3+1"PO11,13,14,15,18,22,26,27,28,30,31,32,33,35,36,37,40,41,42,44,45,46 |  | 62 | [13 empty] | VV | 3 | 2 | True | 1 | ROZPOCET
242 | M | zárubeň PO11 | Nová, ocelová, systémová zárubeň s požární odolností EW30 DP3-C - viz technické podmínky TPDO_05 rozměr 1800x2100 mm | kus | 4 |  | 0 |  |  |  | základní |  | 0 | 0 | 0 | 0 | 0 | 8 | M | 3 |  |  |  | ROZPOCET |  |  |  |  | 0 | 0 | 0 | 0 | 0 | 1 | 0 | 4 | 1471945954
| PP |  | Nová, ocelová, systémová zárubeň s požární odolností EW30 DP3-C - viz technické podmínky TPDO_05 rozměr 1800x2100 mm | [15 empty] | PP | 3
243 | M | zárubeň PO13 | Nová, ocelová, systémová zárubeň s požární odolností EI30 DP3-CS - viz technické podmínky TPDO_05 rozměr 1800x2100 mm | kus | 3 |  | 0 |  |  |  | základní |  | 0 | 0 | 0 | 0 | 0 | 8 | M | 3 |  |  |  | ROZPOCET |  |  |  |  | 0 | 0 | 0 | 0 | 0 | 1 | 0 | 4 | -526708730
| PP |  | Nová, ocelová, systémová zárubeň s požární odolností EI30 DP3-CS - viz technické podmínky TPDO_05 rozměr 1800x2100 mm | [15 empty] | PP | 3
244 | M | zárubeň PO14 | Nová, ocelová, systémová zárubeň s požární odolností EW30 DP3-C - viz technické podmínky TPDO_05 rozměr 1200x2100 mm | kus | 2 |  | 0 |  |  |  | základní |  | 0 | 0 | 0 | 0 | 0 | 8 | M | 3 |  |  |  | ROZPOCET |  |  |  |  | 0 | 0 | 0 | 0 | 0 | 1 | 0 | 4 | 1561858938
| PP |  | Nová, ocelová, systémová zárubeň s požární odolností EW30 DP3-C - viz technické podmínky TPDO_05 rozměr 1200x2100 mm | [15 empty] | PP | 3
245 | M | zárubeň PO15 | Nová, ocelová, systémová zárubeň s požární odolností EI30 DP3-CS - viz technické podmínky TPDO_05 rozměr 1800x2100 mm | kus | 2 |  | 0 |  |  |  | základní |  | 0 | 0 | 0 | 0 | 0 | 8 | M | 3 |  |  |  | ROZPOCET |  |  |  |  | 0 | 0 | 0 | 0 | 0 | 1 | 0 | 4 | -2084301589
| PP |  | Nová, ocelová, systémová zárubeň s požární odolností EI30 DP3-CS - viz technické podmínky TPDO_05 rozměr 1800x2100 mm | [15 empty] | PP | 3
246 | M | zárubeň PO18 | Nová, ocelová, systémová zárubeň s požární odolností EI30 DP3-CS - viz technické podmínky TPDO_05 rozměr 1900x2100 mm | kus | 1 |  | 0 |  |  |  | základní |  | 0 | 0 | 0 | 0 | 0 | 8 | M | 3 |  |  |  | ROZPOCET |  |  |  |  | 0 | 0 | 0 | 0 | 0 | 1 | 0 | 4 | -1445898446
| PP |  | Nová, ocelová, systémová zárubeň s požární odolností EI30 DP3-CS - viz technické podmínky TPDO_05 rozměr 1900x2100 mm | [15 empty] | PP | 3
247 | M | zárubeň PO22 | Nová, ocelová, systémová zárubeň s požární odolností EI30 DP3-CS - viz technické podmínky TPDO_05 rozměr 1900x2100 mm | kus | 1 |  | 0 |  |  |  | základní |  | 0 | 0 | 0 | 0 | 0 | 8 | M | 3 |  |  |  | ROZPOCET |  |  |  |  | 0 | 0 | 0 | 0 | 0 | 1 | 0 | 4 | -922623312
| PP |  | Nová, ocelová, systémová zárubeň s požární odolností EI30 DP3-CS - viz technické podmínky TPDO_05 rozměr 1900x2100 mm | [15 empty] | PP | 3
248 | M | zárubeň PO26 | Nová, ocelová, systémová zárubeň s požární odolností EI30 DP3-CS s pevným nadsvětlíkem - viz technické podmínky TPDO_05 rozměr 900x2100+700 mm | kus | 7 |  | 0 |  |  |  | základní |  | 0 | 0 | 0 | 0 | 0 | 8 | M | 3 |  |  |  | ROZPOCET |  |  |  |  | 0 | 0 | 0 | 0 | 0 | 1 | 0 | 4 | -1723444977
| PP |  | Nová, ocelová, systémová zárubeň s požární odolností EI30 DP3-CS s pevným nadsvětlíkem - viz technické podmínky TPDO_05 rozměr 900x2100+700 mm | [15 empty] | PP | 3
249 | M | zárubeň PO27 | Nová, ocelová, systémová zárubeň s požární odolností EI30 DP3-CS s pevným nadsvětlíkem - viz technické podmínky TPDO_05 rozměr 800x2100+700 mm | kus | 10 |  | 0 |  |  |  | základní |  | 0 | 0 | 0 | 0 | 0 | 8 | M | 3 |  |  |  | ROZPOCET |  |  |  |  | 0 | 0 | 0 | 0 | 0 | 1 | 0 | 4 | -723925149
| PP |  | Nová, ocelová, systémová zárubeň s požární odolností EI30 DP3-CS s pevným nadsvětlíkem - viz technické podmínky TPDO_05 rozměr 800x2100+700 mm | [15 empty] | PP | 3
250 | M | zárubeň PO28 | Nová, ocelová, systémová zárubeň s požární odolností EI30 DP3-CS s pevným nadsvětlíkem - viz technické podmínky TPDO_05 rozměr 900x2100+700 mm | kus | 9 |  | 0 |  |  |  | základní |  | 0 | 0 | 0 | 0 | 0 | 8 | M | 3 |  |  |  | ROZPOCET |  |  |  |  | 0 | 0 | 0 | 0 | 0 | 1 | 0 | 4 | -714780673
| PP |  | Nová, ocelová, systémová zárubeň s požární odolností EI30 DP3-CS s pevným nadsvětlíkem - viz technické podmínky TPDO_05 rozměr 900x2100+700 mm | [15 empty] | PP | 3
251 | M | zárubeň PO30 | Nová, ocelová, systémová zárubeň s požární odolností EI30 DP3-CS s pevným nadsvětlíkem - viz technické podmínky TPDO_05 rozměr 800x2100+700 mm | kus | 1 |  | 0 |  |  |  | základní |  | 0 | 0 | 0 | 0 | 0 | 8 | M | 3 |  |  |  | ROZPOCET |  |  |  |  | 0 | 0 | 0 | 0 | 0 | 1 | 0 | 4 | 964889873
| PP |  | Nová, ocelová, systémová zárubeň s požární odolností EI30 DP3-CS s pevným nadsvětlíkem - viz technické podmínky TPDO_05 rozměr 800x2100+700 mm | [15 empty] | PP | 3
252 | M | zárubeň PO31 | Nová, ocelová, systémová zárubeň s požární odolností EI30 DP3-CS s pevným nadsvětlíkem - viz technické podmínky TPDO_05 rozměr 600x2100+700 mm | kus | 1 |  | 0 |  |  |  | základní |  | 0 | 0 | 0 | 0 | 0 | 8 | M | 3 |  |  |  | ROZPOCET |  |  |  |  | 0 | 0 | 0 | 0 | 0 | 1 | 0 | 4 | 1895883150
| PP |  | Nová, ocelová, systémová zárubeň s požární odolností EI30 DP3-CS s pevným nadsvětlíkem - viz technické podmínky TPDO_05 rozměr 600x2100+700 mm | [15 empty] | PP | 3
253 | M | zárubeň PO32 | Nová, ocelová, systémová zárubeň s požární odolností EI30 DP3-CS s pevným nadsvětlíkem - viz technické podmínky TPDO_05 rozměr 900x2100+700 mm | kus | 1 |  | 0 |  |  |  | základní |  | 0 | 0 | 0 | 0 | 0 | 8 | M | 3 |  |  |  | ROZPOCET |  |  |  |  | 0 | 0 | 0 | 0 | 0 | 1 | 0 | 4 | -125545430
| PP |  | Nová, ocelová, systémová zárubeň s požární odolností EI30 DP3-CS s pevným nadsvětlíkem - viz technické podmínky TPDO_05 rozměr 900x2100+700 mm | [15 empty] | PP | 3
254 | M | zárubeň PO33 | Nová, ocelová, systémová zárubeň s požární odolností EW30 DP3-C s pevným nadsvětlíkem - viz technické podmínky TPDO_05 rozměr 900x2100+700 mm | kus | 1 |  | 0 |  |  |  | základní |  | 0 | 0 | 0 | 0 | 0 | 8 | M | 3 |  |  |  | ROZPOCET |  |  |  |  | 0 | 0 | 0 | 0 | 0 | 1 | 0 | 4 | 493001273
| PP |  | Nová, ocelová, systémová zárubeň s požární odolností EW30 DP3-C s pevným nadsvětlíkem - viz technické podmínky TPDO_05 rozměr 900x2100+700 mm | [15 empty] | PP | 3
255 | M | zárubeň PO35 | Nová, ocelová, systémová zárubeň s požární odolností EW30 DP3-CS s pevným nadsvětlíkem - viz technické podmínky TPDO_05 rozměr 900x2100+700 mm | kus | 2 |  | 0 |  |  |  | základní |  | 0 | 0 | 0 | 0 | 0 | 8 | M | 3 |  |  |  | ROZPOCET |  |  |  |  | 0 | 0 | 0 | 0 | 0 | 1 | 0 | 4 | -1157725633
| PP |  | Nová, ocelová, systémová zárubeň s požární odolností EW30 DP3-CS s pevným nadsvětlíkem - viz technické podmínky TPDO_05 rozměr 900x2100+700 mm | [15 empty] | PP | 3
256 | M | zárubeň PO36 | Nová, ocelová, systémová zárubeň s požární odolností EW30 DP3-CS s pevným nadsvětlíkem - viz technické podmínky TPDO_05 rozměr 1800x2100+700 mm | kus | 2 |  | 0 |  |  |  | základní |  | 0 | 0 | 0 | 0 | 0 | 8 | M | 3 |  |  |  | ROZPOCET |  |  |  |  | 0 | 0 | 0 | 0 | 0 | 1 | 0 | 4 | 1614376164
| PP |  | Nová, ocelová, systémová zárubeň s požární odolností EW30 DP3-CS s pevným nadsvětlíkem - viz technické podmínky TPDO_05 rozměr 1800x2100+700 mm | [15 empty] | PP | 3
257 | M | zárubeň PO37 | Nová, ocelová, systémová zárubeň s požární odolností EW30 DP3-CS s pevným nadsvětlíkem - viz technické podmínky TPDO_05 rozměr 1800x2100+700 mm | kus | 1 |  | 0 |  |  |  | základní |  | 0 | 0 | 0 | 0 | 0 | 8 | M | 3 |  |  |  | ROZPOCET |  |  |  |  | 0 | 0 | 0 | 0 | 0 | 1 | 0 | 4 | -1986990116
| PP |  | Nová, ocelová, systémová zárubeň s požární odolností EW30 DP3-CS s pevným nadsvětlíkem - viz technické podmínky TPDO_05 rozměr 1800x2100+700 mm | [15 empty] | PP | 3
258 | M | zárubeň PO40 | Nová, ocelová, systémová zárubeň s požární odolností EI15 DP3-CS s pevným nadsvětlíkem - viz technické podmínky TPDO_05 rozměr 900x2100+700 mm | kus | 2 |  | 0 |  |  |  | základní |  | 0 | 0 | 0 | 0 | 0 | 8 | M | 3 |  |  |  | ROZPOCET |  |  |  |  | 0 | 0 | 0 | 0 | 0 | 1 | 0 | 4 | -1728136945
| PP |  | Nová, ocelová, systémová zárubeň s požární odolností EI15 DP3-CS s pevným nadsvětlíkem - viz technické podmínky TPDO_05 rozměr 900x2100+700 mm | [15 empty] | PP | 3
259 | M | zárubeň PO41 | Nová, ocelová, systémová zárubeň s požární odolností EI15 DP3-CS s pevným nadsvětlíkem - viz technické podmínky TPDO_05 rozměr 900x2100+700 mm | kus | 3 |  | 0 |  |  |  | základní |  | 0 | 0 | 0 | 0 | 0 | 8 | M | 3 |  |  |  | ROZPOCET |  |  |  |  | 0 | 0 | 0 | 0 | 0 | 1 | 0 | 4 | 342792091
| PP |  | Nová, ocelová, systémová zárubeň s požární odolností EI15 DP3-CS s pevným nadsvětlíkem - viz technické podmínky TPDO_05 rozměr 900x2100+700 mm | [15 empty] | PP | 3
260 | M | zárubeň PO42 | Nová, ocelová, systémová zárubeň s požární odolností EI15 DP3-CS s pevným nadsvětlíkem - viz technické podmínky TPDO_05 rozměr 800x2100+700 mm | kus | 4 |  | 0 |  |  |  | základní |  | 0 | 0 | 0 | 0 | 0 | 8 | M | 3 |  |  |  | ROZPOCET |  |  |  |  | 0 | 0 | 0 | 0 | 0 | 1 | 0 | 4 | 1318411462
| PP |  | Nová, ocelová, systémová zárubeň s požární odolností EI15 DP3-CS s pevným nadsvětlíkem - viz technické podmínky TPDO_05 rozměr 800x2100+700 mm | [15 empty] | PP | 3
261 | M | zárubeň PO44 | Nová, ocelová, systémová zárubeň s požární odolností EI15 DP3-CS s pevným nadsvětlíkem - viz technické podmínky TPDO_05 rozměr 850x2100+700 mm | kus | 1 |  | 0 |  |  |  | základní |  | 0 | 0 | 0 | 0 | 0 | 8 | M | 3 |  |  |  | ROZPOCET |  |  |  |  | 0 | 0 | 0 | 0 | 0 | 1 | 0 | 4 | -476420978
| PP |  | Nová, ocelová, systémová zárubeň s požární odolností EI15 DP3-CS s pevným nadsvětlíkem - viz technické podmínky TPDO_05 rozměr 850x2100+700 mm | [15 empty] | PP | 3
262 | M | zárubeň PO45 | Nová, ocelová, systémová zárubeň s požární odolností EI30 DP3-CS s pevným nadsvětlíkem - viz technické podmínky TPDO_05 rozměr 800x2100+700 mm | kus | 3 |  | 0 |  |  |  | základní |  | 0 | 0 | 0 | 0 | 0 | 8 | M | 3 |  |  |  | ROZPOCET |  |  |  |  | 0 | 0 | 0 | 0 | 0 | 1 | 0 | 4 | 641659270
| PP |  | Nová, ocelová, systémová zárubeň s požární odolností EI30 DP3-CS s pevným nadsvětlíkem - viz technické podmínky TPDO_05 rozměr 800x2100+700 mm | [15 empty] | PP | 3
263 | M | zárubeň PO46 | Nová, ocelová, systémová zárubeň s požární odolností EI15 DP3-CS s pevným nadsvětlíkem - viz technické podmínky TPDO_05 rozměr 1100x2100+700 mm | kus | 1 |  | 0 |  |  |  | základní |  | 0 | 0 | 0 | 0 | 0 | 8 | M | 3 |  |  |  | ROZPOCET |  |  |  |  | 0 | 0 | 0 | 0 | 0 | 1 | 0 | 4 | -1727030599
| PP |  | Nová, ocelová, systémová zárubeň s požární odolností EI15 DP3-CS s pevným nadsvětlíkem - viz technické podmínky TPDO_05 rozměr 1100x2100+700 mm | [15 empty] | PP | 3
| D | 8 | Trubní vedení |  |  |  | 0 | [5 empty] | 0 |  | 0.04212 |  | 0 | 1 | D | 1 |  |  |  | ROZPOCET | [10 empty] | 0
264 | K | 899101111 | Osazení poklopů litinových nebo ocelových včetně rámů hmotnosti do 50 kg | kus | 1 |  | 0 | CS ÚRS 2017 01 |  |  | základní |  | 0 | 0.00468 | 0.00468 | 0 | 0 | 4 | K | 2 |  |  |  | ROZPOCET |  |  |  |  | 0 | 0 | 0 | 0 | 0 | 1 | 0 | 4 | -811685965
| PP |  | Osazení poklopů litinových a ocelových včetně rámů hmotnosti jednotlivě do 50 kg | [15 empty] | PP | 2
| PSC |  | Poznámka k souboru cen: 1. Cena -1111 lze použít i pro osazení rektifikačních kroužků nebo rámečků. 2. V cenách nejsou započteny náklady na dodání poklopů včetně rámů; tyto náklady se oceňují ve specifikaci. | [15 empty] | PSC | 2
265 | M | Z83 | Nový jednokřídlí vnitřní poklop šachty 600/600 mm, výška 50 mm podrobný popis viz odkaz Z83 | ks | 1 |  | 0 |  |  |  | základní |  | 0 | 0 | 0 | 0 | 0 | 32 | M | 2 |  |  |  | ROZPOCET |  |  |  |  | 0 | 0 | 0 | 0 | 0 | 1 | 0 | 16 | 749274711
| PP |  | Nový jednokřídlí vnitřní poklop šachty 600/600 mm, výška 50 mm podrobný popis viz odkaz Z83 | [15 empty] | PP | 2
266 | K | 899311113 | Osazení poklopů s rámem hmotnosti nad 100 do 150 kg | kus | 4 |  | 0 | CS ÚRS 2017 01 |  |  | základní |  | 0 | 0.00936 | 0.03744 | 0 | 0 | 4 | K | 2 |  |  |  | ROZPOCET |  |  |  |  | 0 | 0 | 0 | 0 | 0 | 1 | 0 | 4 | -1511708146
| PP |  | Osazení ocelových nebo litinových poklopů s rámem na šachtách tunelové stoky hmotnosti jednotlivě přes 100 do 150 kg | [15 empty] | PP | 2
| PSC |  | Poznámka k souboru cen: 1. V cenách nejsou započteny náklady na dodání poklopů s rámem; poklopy s rámem se oceňují ve specifikaci. | [15 empty] | PSC | 2
| VV |  | Z30+Z32 | [15 empty] | VV | 2 | 1 | True | 0 | ROZPOCET
| VV |  | 2+2 |  | 4 | [13 empty] | VV | 2 | 2 | True | 0 | ROZPOCET
| VV |  | Součet |  | 4 | [13 empty] | VV | 2 | 4 | True | 1 | ROZPOCET
267 | M | Z30 | Velkoplošný dvoukřídlý litinový poklop , Světlý otvor 2 000/1 000 mm, výška poklopu včetně rámu ~350 mm podrobný popis viz odkaz Z30 | ks | 2 |  | 0 |  |  |  | základní |  | 0 | 0 | 0 | 0 | 0 | 32 | M | 2 |  |  |  | ROZPOCET |  |  |  |  | 0 | 0 | 0 | 0 | 0 | 1 | 0 | 16 | -1025094049
| PP |  | Velkoplošný dvoukřídlý litinový poklop , Světlý otvor 2 000/1 000 mm, výška poklopu včetně rámu ~350 mm podrobný popis viz odkaz Z30 | [15 empty] | PP | 2
268 | M | Z32 | Jednokřídlý litinový poklop , Vnitřní rozměr 500/500 mm,Vnější rozměr: 655/655 mm, Rozměr poklopu 580/580 mm, Výška poklopu včetně rámu 100 mm podrobný popis viz odkaz Z32 | ks | 2 |  | 0 |  |  |  | základní |  | 0 | 0 | 0 | 0 | 0 | 32 | M | 2 |  |  |  | ROZPOCET |  |  |  |  | 0 | 0 | 0 | 0 | 0 | 1 | 0 | 16 | 1860004579
| PP |  | Jednokřídlý litinový poklop , Vnitřní rozměr 500/500 mm,Vnější rozměr: 655/655 mm, Rozměr poklopu 580/580 mm, Výška poklopu včetně rámu 100 mm podrobný popis viz odkaz Z32 | [15 empty] | PP | 2
| D | 9 | Ostatní konstrukce a práce, bourání |  |  |  | 0 | [5 empty] | 0 |  | 364.3411 |  | 6440.0223 | 1 | D | 1 |  |  |  | ROZPOCET | [10 empty] | 0
| D | 91 | Doplňující konstrukce a práce pozemních komunikací, letišť a ploch |  |  |  | 0 | [5 empty] | 0 |  | 61.6194 |  | 0 | 1 | D | 2 |  |  |  | ROZPOCET | [10 empty] | 0
269 | K | 915491211 | Osazení vodícího proužku z betonových desek do betonového lože tl do 100 mm š proužku 250 mm | m | 140 |  | 0 | CS ÚRS 2017 01 |  |  | základní |  | 0 | 0.08088 | 11.3232 | 0 | 0 | 4 | K | 3 |  |  |  | ROZPOCET |  |  |  |  | 0 | 0 | 0 | 0 | 0 | 1 | 0 | 4 | 200883575
| PP |  | Osazení vodicího proužku z betonových prefabrikovaných desek tl. do 120 mm do lože z cementové malty tl. 20 mm, s vyplněním a zatřením spár cementovou maltou s podkladní vrstvou z betonu prostého tř. C 12/15 tl. 50 až 100 mm šířka proužku 250 mm | [15 empty] | PP | 3
| PSC |  | Poznámka k souboru cen: 1. V cenách nejsou započteny náklady na: a) příp. nutné zemní práce, které se oceňují cenami katalogu 800-1 Zemní práce, b) příp. nutné bourání (rozebrání) vozovky, které se oceňuje cenami části B 01 tohoto katalogu, c) vyplnění spár mezi krytem vozovky a vodicím proužkem, které se oceňuje cenami souboru cen 599 . 4-11 Vyplnění spár mezi silničními dílci, d) dodání prefabrikovaných desek, které se oceňuje ve specifikaci. | [15 empty] | PSC | 3
| VV |  | 140"BE03 |  | 140 | [13 empty] | VV | 3 | 2 | True | 1 | ROZPOCET
270 | M | 59227726R | Nová pojízdná přídlažba šířka prvku 125 mm, výška 100 mm, délka prvku 250 mm_viz. odkat BE03 | kus | 145 |  | 0 |  |  |  | základní |  | 0 | 0.04 | 5.8 | 0 | 0 | 8 | M | 3 |  |  |  | ROZPOCET |  |  |  |  | 0 | 0 | 0 | 0 | 0 | 1 | 0 | 4 | 664828452
| PP |  | nová pojízdná přídlažba šířka prvku 125 mm, výška 100 mm, délka prvku 250 mm_viz. odkat BE03 | [15 empty] | PP | 3
| VV |  | BE03 | [15 empty] | VV | 3 | 1 | True | 0 | ROZPOCET
| VV |  | 140*1,03 |  | 144.2 | [13 empty] | VV | 3 | 2 | True | 0 | ROZPOCET
| VV |  | Mezisoučet |  | 144.2 | [13 empty] | VV | 3 | 3 | True | 0 | ROZPOCET
| VV |  | 145 |  | 145 | [13 empty] | VV | 3 | 2 | True | 1 | ROZPOCET
271 | K | 916131213 | Osazení silničního obrubníku betonového stojatého s boční opěrou do lože z betonu prostého | m | 140 |  | 0 | CS ÚRS 2017 01 |  |  | základní |  | 0 | 0.1554 | 21.756 | 0 | 0 | 4 | K | 3 |  |  |  | ROZPOCET |  |  |  |  | 0 | 0 | 0 | 0 | 0 | 1 | 0 | 4 | -333734116
| PP |  | Osazení silničního obrubníku betonového se zřízením lože, s vyplněním a zatřením spár cementovou maltou stojatého s boční opěrou z betonu prostého tř. C 12/15, do lože z betonu prostého téže značky | [15 empty] | PP | 3
| PSC |  | Poznámka k souboru cen: 1. V cenách silničních obrubníků ležatých i stojatých jsou započteny: a) pro osazení do lože z kameniva těženého i náklady na dodání hmot pro lože tl. 80 až 100 mm, b) pro osazení do lože z betonu prostého i náklady na dodání hmot pro lože tl. 80 až 100 mm; v cenách -1113 a -1213 též náklady na zřízení bočních opěr. 2. Část lože z betonu prostého přesahující tl. 100 mm se oceňuje cenou 916 99-1121 Lože pod obrubníky, krajníky nebo obruby z dlažebních kostek. 3. V cenách nejsou započteny náklady na dodání obrubníků, tyto se oceňují ve specifikaci. | [15 empty] | PSC | 3
| VV |  | BE01 | [15 empty] | VV | 3 | 1 | True | 0 | ROZPOCET
| VV |  | 140 |  | 140 | [13 empty] | VV | 3 | 2 | True | 0 | ROZPOCET
| VV |  | Součet |  | 140 | [13 empty] | VV | 3 | 4 | True | 1 | ROZPOCET
272 | M | 592174650 | obrubník betonový silniční 100x15x25 cm_viz. odkaz BE01 | kus | 145 |  | 0 | CS ÚRS 2017 01 |  |  | základní |  | 0 | 0.0821 | 11.9045 | 0 | 0 | 8 | M | 3 |  |  |  | ROZPOCET |  |  |  |  | 0 | 0 | 0 | 0 | 0 | 1 | 0 | 4 | 2054419925
| PP |  | obrubník betonový silniční vibrolisovaný 100x15x25 cm_viz. odkaz BE01 | [15 empty] | PP | 3
| VV |  | BE01 | [15 empty] | VV | 3 | 1 | True | 0 | ROZPOCET
| VV |  | 140*1,03 |  | 144.2 | [13 empty] | VV | 3 | 2 | True | 0 | ROZPOCET
| VV |  | Mezisoučet |  | 144.2 | [13 empty] | VV | 3 | 3 | True | 0 | ROZPOCET
| VV |  | 145 |  | 145 | [13 empty] | VV | 3 | 2 | True | 1 | ROZPOCET
273 | K | 916991121 | Lože pod obrubníky, krajníky nebo obruby z dlažebních kostek z betonu prostého | m3 | 4.697 |  | 0 | CS ÚRS 2017 01 |  |  | základní |  | 0 | 2.2563 | 10.598 | 0 | 0 | 4 | K | 3 |  |  |  | ROZPOCET |  |  |  |  | 0 | 0 | 0 | 0 | 0 | 1 | 0 | 4 | -1655342124
| PP |  | Lože pod obrubníky, krajníky nebo obruby z dlažebních kostek z betonu prostého tř. C 16/20 | [15 empty] | PP | 3
| VV |  | kotvící práh viz. SKN74 | [15 empty] | VV | 3 | 1 | True | 0 | ROZPOCET
| VV |  | 0,15*0,25*(1+123,24+1) |  | 4.697 | [13 empty] | VV | 3 | 2 | True | 0 | ROZPOCET
| VV |  | Součet |  | 4.697 | [13 empty] | VV | 3 | 4 | True | 1 | ROZPOCET
274 | K | 919726124 | Geotextilie pro ochranu, separaci a filtraci netkaná měrná hmotnost do 800 g/m2 | m2 | 233 |  | 0 | CS ÚRS 2017 01 |  |  | základní |  | 0 | 0.00102 | 0.23766 | 0 | 0 | 4 | K | 3 |  |  |  | ROZPOCET |  |  |  |  | 0 | 0 | 0 | 0 | 0 | 1 | 0 | 4 | 1600323024
| PP |  | Geotextilie netkaná pro ochranu, separaci nebo filtraci měrná hmotnost přes 500 do 800 g/m2 | [15 empty] | PP | 3
| PSC |  | Poznámka k souboru cen: 1. V cenách jsou započteny i náklady na položení a dodání geotextilie včetně přesahů. | [15 empty] | PSC | 3
| VV |  | Ochranná geotextílie ze 100% PP 600 g/m2 - viz technické podmínky TPSK_16 | [15 empty] | VV | 3 | 1 | True | 0 | ROZPOCET
| VV |  | skn73a |  | 233 | [13 empty] | VV | 3 | 2 | True | 0 | ROZPOCET
| VV |  | Součet |  | 233 | [13 empty] | VV | 3 | 4 | True | 1 | ROZPOCET
275 | K | 919735111 | Řezání stávajícího živičného krytu hl do 50 mm | m | 7.13 |  | 0 | CS ÚRS 2017 01 |  |  | základní |  | 0 | 0 | 0 | 0 | 0 | 4 | K | 3 |  |  |  | ROZPOCET |  |  |  |  | 0 | 0 | 0 | 0 | 0 | 1 | 0 | 4 | -1443801923
| PP |  | Řezání stávajícího živičného krytu nebo podkladu hloubky do 50 mm | [15 empty] | PP | 3
| PSC |  | Poznámka k souboru cen: 1. V cenách jsou započteny i náklady na spotřebu vody. | [15 empty] | PSC | 3
| VV |  | 2*3,565 |  | 7.13 | [13 empty] | VV | 3 | 2 | True | 1 | ROZPOCET
| D | 93 | Různé dokončovací konstrukce a práce inženýrských staveb |  |  |  | 0 | [5 empty] | 0 |  | 23.2269 |  | 0 | 1 | D | 2 |  |  |  | ROZPOCET | [10 empty] | 0
276 | K | 935112111 | Osazení příkopového žlabu do betonu tl 100 mm z betonových tvárnic š 500 mm | m | 140 |  | 0 | CS ÚRS 2017 01 |  |  | základní |  | 0 | 0.13096 | 18.3344 | 0 | 0 | 4 | K | 3 |  |  |  | ROZPOCET |  |  |  |  | 0 | 0 | 0 | 0 | 0 | 1 | 0 | 4 | -98591225
| PP |  | Osazení betonového příkopového žlabu s vyplněním a zatřením spár cementovou maltou s ložem tl. 100 mm z betonu prostého tř. C 12/15 z betonových příkopových tvárnic šířky do 500 mm | [15 empty] | PP | 3
| PSC |  | Poznámka k souboru cen: 1. V cenách jsou započteny i náklady na dodání hmot pro lože a pro vyplnění spár. 2. V cenách nejsou započteny náklady na dodání příkopových tvárnic nebo betonových desek, které se oceňují ve specifikaci. 3. Množství měrných jednotek se určuje: a) pro příkopy z betonových tvárnic (žlabu) v m délky jejich podélné osy, b) pro příkopy z betonových desek v m2 rozvinuté lícní plochy dlažby (žlabu), c) pro lože z kameniva nebo z betonu prostého v cenách -1911 a -2911 v m2 rozvinuté lícní plochy dlažby (žlabu). 4. Šířkou žlabu příkopových tvárnic se rozumí největší světlá šířka tvárnice. | [15 empty] | PSC | 3
| VV |  | BE02 | [15 empty] | VV | 3 | 1 | True | 0 | ROZPOCET
| VV |  | 140 |  | 140 | [13 empty] | VV | 3 | 2 | True | 0 | ROZPOCET
| VV |  | Součet |  | 140 | [13 empty] | VV | 3 | 4 | True | 1 | ROZPOCET
277 | M | 59227724R | žlab betonový šířka prvku 210 mm, výška 100 mm, délka prvku 280 mm | kus | 515 |  | 0 |  |  |  | základní |  | 0 | 0.0095 | 4.8925 | 0 | 0 | 8 | M | 3 |  |  |  | ROZPOCET |  |  |  |  | 0 | 0 | 0 | 0 | 0 | 1 | 0 | 4 | -935587375
| PP |  | žlab betonový šířka prvku 210 mm, výška 100 mm, délka prvku 280 mm_viz. odkaz BE02 | [15 empty] | PP | 3
| VV |  | 140/0,28*1,03 |  | 515 | [13 empty] | VV | 3 | 2 | True | 0 | ROZPOCET
| VV |  | Mezisoučet |  | 515 | [13 empty] | VV | 3 | 3 | True | 0 | ROZPOCET
| VV |  | 515 |  | 515 | [13 empty] | VV | 3 | 2 | True | 1 | ROZPOCET
| D | 94 | Lešení a stavební výtahy |  |  |  | 0 | [5 empty] | 0 |  | 1.8512 |  | 0 | 1 | D | 2 |  |  |  | ROZPOCET | [10 empty] | 0
278 | K | 941311112 | Montáž lešení řadového modulového lehkého zatížení do 200 kg/m2 š do 0,9 m v do 25 m | m2 | 6862 |  | 0 | CS ÚRS 2017 01 |  |  | základní |  | 0 | 0 | 0 | 0 | 0 | 4 | K | 3 |  |  |  | ROZPOCET |  |  |  |  | 0 | 0 | 0 | 0 | 0 | 1 | 0 | 4 | -776802858
| PP |  | Montáž lešení řadového modulového lehkého pracovního s podlahami s provozním zatížením tř. 3 do 200 kg/m2 šířky tř. SW06 přes 0,6 do 0,9 m, výšky přes 10 do 25 m | [15 empty] | PP | 3
| PSC |  | Poznámka k souboru cen: 1. V ceně jsou započteny i náklady na kotvení lešení. 2. Montáž lešení řadového modulového lehkého výšky přes 40 m se oceňuje individuálně. 3. Šířkou se rozumí půdorysná vzdálenost, měřená od vnitřního líce sloupků zábradlí k protilehlému volnému okraji podlahy nebo mezi vnitřními líci. | [15 empty] | PSC | 3
| VV |  | 3248"uliční fasáda |  | 3248 | [13 empty] | VV | 3 | 2 | True | 0 | ROZPOCET
| VV |  | 380"půlkruhové výstupy |  | 380 | [13 empty] | VV | 3 | 2 | True | 0 | ROZPOCET
| VV |  | 2460"vnitroblok |  | 2460 | [13 empty] | VV | 3 | 2 | True | 0 | ROZPOCET
| VV |  | 774"vnitroblok uskočení od objektu |  | 774 | [13 empty] | VV | 3 | 2 | True | 0 | ROZPOCET
| VV | lešení | Součet |  | 6862 | [13 empty] | VV | 3 | 4 | True | 1 | ROZPOCET
279 | K | 941311211 | Příplatek k lešení řadovému modulovému lehkému š 0,9 m v do 25 m za první a ZKD den použití | m2 | 411720 |  | 0 | CS ÚRS 2017 01 |  |  | základní |  | 0 | 0 | 0 | 0 | 0 | 4 | K | 3 |  |  |  | ROZPOCET |  |  |  |  | 0 | 0 | 0 | 0 | 0 | 1 | 0 | 4 | -376959572
| PP |  | Montáž lešení řadového modulového lehkého pracovního s podlahami s provozním zatížením tř. 3 do 200 kg/m2 Příplatek za první a každý další den použití lešení k ceně -1111 nebo -1112 | [15 empty] | PP | 3
| PSC |  | Poznámka k souboru cen: 1. V ceně jsou započteny i náklady na kotvení lešení. 2. Montáž lešení řadového modulového lehkého výšky přes 40 m se oceňuje individuálně. 3. Šířkou se rozumí půdorysná vzdálenost, měřená od vnitřního líce sloupků zábradlí k protilehlému volnému okraji podlahy nebo mezi vnitřními líci. | [15 empty] | PSC | 3
| VV |  | lešení*30*2 |  | 411720 | [13 empty] | VV | 3 | 2 | True | 1 | ROZPOCET
280 | K | 941311812 | Demontáž lešení řadového modulového lehkého zatížení do 200 kg/m2 š do 0,9 m v do 25 m | m2 | 6862 |  | 0 | CS ÚRS 2017 01 |  |  | základní |  | 0 | 0 | 0 | 0 | 0 | 4 | K | 3 |  |  |  | ROZPOCET |  |  |  |  | 0 | 0 | 0 | 0 | 0 | 1 | 0 | 4 | -1032841798
| PP |  | Demontáž lešení řadového modulového lehkého pracovního s podlahami s provozním zatížením tř. 3 do 200 kg/m2 šířky SW06 přes 0,6 do 0,9 m, výšky přes 10 do 25 m | [15 empty] | PP | 3
| PSC |  | Poznámka k souboru cen: 1. Demontáž lešení řadového modulového lehkého výšky přes 40 m se oceňuje individuálně. | [15 empty] | PSC | 3
| VV |  | lešení |  | 6862 | [13 empty] | VV | 3 | 2 | True | 1 | ROZPOCET
281 | K | 942321112 | Montáž konzol š do 1,1 m u dílcového pracovního lešení v do 25 m | m2 | 112.5 |  | 0 | CS ÚRS 2017 01 |  |  | základní |  | 0 | 0 | 0 | 0 | 0 | 4 | K | 3 |  |  |  | ROZPOCET |  |  |  |  | 0 | 0 | 0 | 0 | 0 | 1 | 0 | 4 | 1038398729
| PP |  | Montáž konzol šířky přes 0,5 do 1,1 m u dílcového pracovního lešení výšky přes 10 do 25 m | [15 empty] | PP | 3
| PSC |  | Poznámka k souboru cen: 1. Množství měrných jednotek se určuje v m2 pracovní podlahy konzol. | [15 empty] | PSC | 3
| VV |  | 0,9*125"vykonzolování ve vnitrobloku |  | 112.5 | [13 empty] | VV | 3 | 2 | True | 1 | ROZPOCET
282 | K | 942321211 | Příplatek ke konzole š do 1,1 m u dílcového lešení v do 25 m za první a ZKD den použití | m2 | 6750 |  | 0 | CS ÚRS 2017 01 |  |  | základní |  | 0 | 0 | 0 | 0 | 0 | 4 | K | 3 |  |  |  | ROZPOCET |  |  |  |  | 0 | 0 | 0 | 0 | 0 | 1 | 0 | 4 | -1143251098
| PP |  | Montáž konzol šířky přes 0,5 do 1,1 m Příplatek za první a každý další den použití lešení k ceně -1111 nebo -1112 | [15 empty] | PP | 3
| PSC |  | Poznámka k souboru cen: 1. Množství měrných jednotek se určuje v m2 pracovní podlahy konzol. | [15 empty] | PSC | 3
| VV |  | 112,5*30*2 |  | 6750 | [13 empty] | VV | 3 | 2 | True | 1 | ROZPOCET
283 | K | 942321812 | Demontáž konzol š do 1,1 m u dílcového pracovního lešení v do 25 m | m2 | 112.5 |  | 0 | CS ÚRS 2017 01 |  |  | základní |  | 0 | 0 | 0 | 0 | 0 | 4 | K | 3 |  |  |  | ROZPOCET |  |  |  |  | 0 | 0 | 0 | 0 | 0 | 1 | 0 | 4 | 1394735979
| PP |  | Demontáž konzol šířky přes 0,5 do 1,1 m u dílcového pracovního lešení výšky přes 10 do 25 m | [15 empty] | PP | 3
284 | K | 944511111 | Montáž ochranné sítě z textilie z umělých vláken | m2 | 6862 |  | 0 | CS ÚRS 2017 01 |  |  | základní |  | 0 | 0 | 0 | 0 | 0 | 4 | K | 3 |  |  |  | ROZPOCET |  |  |  |  | 0 | 0 | 0 | 0 | 0 | 1 | 0 | 4 | -949403146
| PP |  | Montáž ochranné sítě zavěšené na konstrukci lešení z textilie z umělých vláken | [15 empty] | PP | 3
| PSC |  | Poznámka k souboru cen: 1. V cenách nejsou započteny náklady na lešení potřebné pro zavěšení sítí; toto lešení se oceňuje příslušnými cenami lešení. | [15 empty] | PSC | 3
| VV |  | lešení |  | 6862 | [13 empty] | VV | 3 | 2 | True | 1 | ROZPOCET
285 | K | 944511211 | Příplatek k ochranné síti za první a ZKD den použití | m2 | 411720 |  | 0 | CS ÚRS 2017 01 |  |  | základní |  | 0 | 0 | 0 | 0 | 0 | 4 | K | 3 |  |  |  | ROZPOCET |  |  |  |  | 0 | 0 | 0 | 0 | 0 | 1 | 0 | 4 | -724900929
| PP |  | Montáž ochranné sítě Příplatek za první a každý další den použití sítě k ceně -1111 | [15 empty] | PP | 3
| PSC |  | Poznámka k souboru cen: 1. V cenách nejsou započteny náklady na lešení potřebné pro zavěšení sítí; toto lešení se oceňuje příslušnými cenami lešení. | [15 empty] | PSC | 3
| VV |  | lešení*30*2 |  | 411720 | [13 empty] | VV | 3 | 2 | True | 1 | ROZPOCET
286 | K | 944511811 | Demontáž ochranné sítě z textilie z umělých vláken | m2 | 6862 |  | 0 | CS ÚRS 2017 01 |  |  | základní |  | 0 | 0 | 0 | 0 | 0 | 4 | K | 3 |  |  |  | ROZPOCET |  |  |  |  | 0 | 0 | 0 | 0 | 0 | 1 | 0 | 4 | 840557821
| PP |  | Demontáž ochranné sítě zavěšené na konstrukci lešení z textilie z umělých vláken | [15 empty] | PP | 3
| VV |  | lešení |  | 6862 | [13 empty] | VV | 3 | 2 | True | 1 | ROZPOCET
287 | K | 949101112 | Lešení pomocné pro objekty pozemních staveb s lešeňovou podlahou v do 3,5 m zatížení do 150 kg/m2 | m2 | 8815.38 |  | 0 | CS ÚRS 2017 01 |  |  | základní |  | 0 | 0.00021 | 1.8512 | 0 | 0 | 4 | K | 3 |  |  |  | ROZPOCET |  |  |  |  | 0 | 0 | 0 | 0 | 0 | 1 | 0 | 4 | -575384025
| PP |  | Lešení pomocné pracovní pro objekty pozemních staveb pro zatížení do 150 kg/m2, o výšce lešeňové podlahy přes 1,9 do 3,5 m | [15 empty] | PP | 3
| PSC |  | Poznámka k souboru cen: 1. V ceně jsou započteny i náklady na montáž, opotřebení a demontáž lešení. 2. V ceně nejsou započteny náklady na manipulaci s lešením; tyto jsou již zahrnuty v cenách příslušných stavebních prací. 3. Množství měrných jednotek se určuje m2 podlahové plochy, na které se práce provádí. | [15 empty] | PSC | 3
| VV |  | 2S-4NP | [15 empty] | VV | 3 | 1 | True | 0 | ROZPOCET
| VV |  | 941,49+1352,53+1326,96+1808,85+1789,34+1596,21 |  | 8815.38 | [13 empty] | VV | 3 | 2 | True | 0 | ROZPOCET
| VV |  | Součet |  | 8815.38 | [13 empty] | VV | 3 | 4 | True | 1 | ROZPOCET
288 | K | 949321112 | Montáž lešení dílcového do šachet o půdorysné ploše do 6 m2 v do 20 m | m | 48.245 |  | 0 | CS ÚRS 2017 01 |  |  | základní |  | 0 | 0 | 0 | 0 | 0 | 4 | K | 3 |  |  |  | ROZPOCET |  |  |  |  | 0 | 0 | 0 | 0 | 0 | 1 | 0 | 4 | 2078501991
| PP |  | Montáž lešení dílcového do šachet (výtahových, potrubních) o půdorysné ploše do 6 m2, výšky přes 10 do 20 m | [15 empty] | PP | 3
| PSC |  | Poznámka k souboru cen: 1. V cenách nejsou započteny náklady na vysekání otvorů ve zdivu, světlíku nebo šachtě; tyto stavební práce se oceňují příslušnými cenami katalogu 801-3 Budovy a haly - bourání konstrukcí. 2. Množství měrných jednotek se určuje v běžných metrech výšky šachty nebo světlíku. 3. Montáž lešení dílcového do šachet výšky přes 50 m se oceňuje individuálně. | [15 empty] | PSC | 3
| VV |  | 11,845-1,8 |  | 10.045 | [13 empty] | VV | 3 | 2 | True | 0 | ROZPOCET
| VV |  | 2*20-1,8 |  | 38.2 | [13 empty] | VV | 3 | 2 | True | 0 | ROZPOCET
| VV |  | Součet |  | 48.245 | [13 empty] | VV | 3 | 4 | True | 1 | ROZPOCET
289 | K | 949321211 | Příplatek k lešení dílcovému do šachet do 6 m2 v do 30 m za první a ZKD den použití | m | 2894.7 |  | 0 | CS ÚRS 2017 01 |  |  | základní |  | 0 | 0 | 0 | 0 | 0 | 4 | K | 3 |  |  |  | ROZPOCET |  |  |  |  | 0 | 0 | 0 | 0 | 0 | 1 | 0 | 4 | -1604075738
| PP |  | Montáž lešení dílcového do šachet (výtahových, potrubních) Příplatek za první a každý další den použití lešení k ceně -1111, -1112 nebo -1113 | [15 empty] | PP | 3
| PSC |  | Poznámka k souboru cen: 1. V cenách nejsou započteny náklady na vysekání otvorů ve zdivu, světlíku nebo šachtě; tyto stavební práce se oceňují příslušnými cenami katalogu 801-3 Budovy a haly - bourání konstrukcí. 2. Množství měrných jednotek se určuje v běžných metrech výšky šachty nebo světlíku. 3. Montáž lešení dílcového do šachet výšky přes 50 m se oceňuje individuálně. | [15 empty] | PSC | 3
| VV |  | 48,245*30*2 |  | 2894.7 | [13 empty] | VV | 3 | 2 | True | 1 | ROZPOCET
290 | K | 949321812 | Demontáž lešení dílcového do šachet o půdorysné ploše do 6 m2 v do 20 m | m | 48.245 |  | 0 | CS ÚRS 2017 01 |  |  | základní |  | 0 | 0 | 0 | 0 | 0 | 4 | K | 3 |  |  |  | ROZPOCET |  |  |  |  | 0 | 0 | 0 | 0 | 0 | 1 | 0 | 4 | 899941010
| PP |  | Demontáž lešení dílcového do šachet (výtahových, potrubních) o půdorysné ploše do 6 m2, výšky přes 10 do 20 m | [15 empty] | PP | 3
| PSC |  | Poznámka k souboru cen: 1. Demontáž lešení dílcového do šachet výšky přes 50 m se oceňuje individuálně. | [15 empty] | PSC | 3
| D | 95 | Různé dokončovací konstrukce a práce pozemních staveb |  |  |  | 0 | [5 empty] | 0 |  | 1.4472 |  | 0 | 1 | D | 2 |  |  |  | ROZPOCET | [10 empty] | 0
291 | K | 952901111 | Vyčištění budov bytové a občanské výstavby při výšce podlaží do 4 m | m2 | 8815.38 |  | 0 | CS ÚRS 2017 01 |  |  | základní |  | 0 | 4e-05 | 0.35262 | 0 | 0 | 4 | K | 3 |  |  |  | ROZPOCET |  |  |  |  | 0 | 0 | 0 | 0 | 0 | 1 | 0 | 4 | 156481411
| PP |  | Vyčištění budov nebo objektů před předáním do užívání budov bytové nebo občanské výstavby - zametení a umytí podlah, dlažeb, obkladů, schodů v místnostech, chodbách a schodištích, vyčištění a umytí oken, dveří s rámy, zárubněmi, umytí a vyčištění jiných zasklených a natíraných ploch a zařizovacích předmětů, při světlé výšce podlaží do 4 m | [15 empty] | PP | 3
| PSC |  | Poznámka k souboru cen: 1. Cena -1111 lze použít i pro vyčištění půdy a rovné střechy budov, pokud definitivní úprava umožňuje, aby se ploché střechy používalo jako terasy, nebo tehdy, když je nutno čistit konstrukce na těchto střechách (světlíky, dveře apod.). Do výměry se započítávají jednou třetinou plochy. 2. Střešní plochy hal se světlíky nebo okny se oceňují jako podlaží cenou -1221. 3. Množství měrných jednotek se určuje v m2 půdorysné plochy každého podlaží, dané vnějším obrysem podlaží budovy. Plochy balkonů se přičítají. | [15 empty] | PSC | 3
292 | K | 953941211 | Osazování kovových konzol nebo kotev bez jejich dodání | kus | 66 |  | 0 | CS ÚRS 2017 01 |  |  | základní |  | 0 | 0.00234 | 0.15444 | 0 | 0 | 4 | K | 3 |  |  |  | ROZPOCET |  |  |  |  | 0 | 0 | 0 | 0 | 0 | 1 | 0 | 4 | -1289146971
| PP |  | Osazování drobných kovových předmětů se zalitím maltou cementovou, do vysekaných kapes nebo připravených otvorů konzol nebo kotev, např. pro schodišťová madla do zdí, radiátorové konzoly apod. | [15 empty] | PP | 3
| PSC |  | Poznámka k souboru cen: 1. V cenách nejsou započteny náklady na dodávku kovových předmětů; tyto se oceňují ve specifikaci. Ztratné se nestanoví. 2. Cenu -2841 lze použít pro osazení rámu pod pružinový (roštový) ocelový základ např. domovních praček, odstředivek, ždímaček, motorových zařízení, ventilátorů apod. 3. Cena -2851 je určena pro zednické osazení zábradlí ze samostatných dílů nevyžadující samostatnou montáž. 4. Ceny platí za každé zalití. | [15 empty] | PSC | 3
| VV |  | 49"osazení PHP viz. odkaz PO07 |  | 49 | [13 empty] | VV | 3 | 2 | True | 0 | ROZPOCET
| VV |  | 17"osazení PHP viz. odkaz PO08 |  | 17 | [13 empty] | VV | 3 | 2 | True | 0 | ROZPOCET
| VV |  | Součet |  | 66 | [13 empty] | VV | 3 | 4 | True | 1 | ROZPOCET
293 | M | 44932113R | přístroj hasicí ruční práškový PHP (21A) | kus | 49 |  | 0 |  |  |  | základní |  | 0 | 0.01 | 0.49 | 0 | 0 | 8 | M | 3 |  |  |  | ROZPOCET |  |  |  |  | 0 | 0 | 0 | 0 | 0 | 1 | 0 | 4 | 1324623400
| PP |  | přístroj hasicí ruční práškový PHP (21A) | [15 empty] | PP | 3
294 | M | 44932211R | přístroj hasicí ruční sněhový PHP CO2 55B | kus | 17 |  | 0 |  |  |  | základní |  | 0 | 0.009 | 0.153 | 0 | 0 | 8 | M | 3 |  |  |  | ROZPOCET |  |  |  |  | 0 | 0 | 0 | 0 | 0 | 1 | 0 | 4 | 993230919
| PP |  | přístroj hasicí ruční sněhový 5 kg | [15 empty] | PP | 3
| VV |  | 17"PO08 |  | 17 | [13 empty] | VV | 3 | 2 | True | 1 | ROZPOCET
295 | K | 953941211 | Osazování kovových konzol nebo kotev bez jejich dodání | kus | 127 |  | 0 | CS ÚRS 2017 01 |  |  | základní |  | 0 | 0.00234 | 0.29718 | 0 | 0 | 4 | K | 3 |  |  |  | ROZPOCET |  |  |  |  | 0 | 0 | 0 | 0 | 0 | 1 | 0 | 4 | -819791604
| PP |  | Osazování drobných kovových předmětů se zalitím maltou cementovou, do vysekaných kapes nebo připravených otvorů konzol nebo kotev, např. pro schodišťová madla do zdí, radiátorové konzoly apod. | [15 empty] | PP | 3
| PSC |  | Poznámka k souboru cen: 1. V cenách nejsou započteny náklady na dodávku kovových předmětů; tyto se oceňují ve specifikaci. Ztratné se nestanoví. 2. Cenu -2841 lze použít pro osazení rámu pod pružinový (roštový) ocelový základ např. domovních praček, odstředivek, ždímaček, motorových zařízení, ventilátorů apod. 3. Cena -2851 je určena pro zednické osazení zábradlí ze samostatných dílů nevyžadující samostatnou montáž. 4. Ceny platí za každé zalití. | [15 empty] | PSC | 3
| VV |  | pro TR06 | [15 empty] | VV | 3 | 1 | True | 0 | ROZPOCET
| VV |  | (20+36)*2 |  | 112 | [13 empty] | VV | 3 | 2 | True | 0 | ROZPOCET
| VV |  | pro TR07 | [15 empty] | VV | 3 | 1 | True | 0 | ROZPOCET
| VV |  | (2+2)*2 |  | 8 | [13 empty] | VV | 3 | 2 | True | 0 | ROZPOCET
| VV |  | dodávka konzol viz dodávka prvku TR06,TR07 | [15 empty] | VV | 3 | 1 | True | 0 | ROZPOCET
| VV |  | Z93 | [15 empty] | VV | 3 | 1 | True | 0 | ROZPOCET
| VV |  | 7 |  | 7 | [13 empty] | VV | 3 | 2 | True | 0 | ROZPOCET
| VV |  | dodávka konzol viz dodávka prvku Z93 | [15 empty] | VV | 3 | 1 | True | 0 | ROZPOCET
| VV |  | Součet |  | 127 | [13 empty] | VV | 3 | 4 | True | 1 | ROZPOCET
296 | K | 953999R | Osazení požárněbezpečnostních tabulek | kus | 210 |  | 0 |  |  |  | základní |  | 0 | 0 | 0 | 0 | 0 | 4 | K | 3 |  |  |  | ROZPOCET |  |  |  |  | 0 | 0 | 0 | 0 | 0 | 1 | 0 | 4 | 637074448
| PP |  | Osazení požárněbezpečnostních tabulek | [15 empty] | PP | 3
297 | M | PO09 | Požárně bezpečnostní tabulky - do velikosti A4 z plastu (popř. samolepky) | kus | 210 |  | 0 |  |  |  | základní |  | 0 | 0 | 0 | 0 | 0 | 8 | M | 3 |  |  |  | ROZPOCET |  |  |  |  | 0 | 0 | 0 | 0 | 0 | 1 | 0 | 4 | 1986739041
| PP |  | Požárně bezpečnostní tabulky - do velikosti A4 z plastu (popř. samolepky) | [15 empty] | PP | 3
| D | 96 | Bourání konstrukcí |  |  |  | 0 | [5 empty] | 0 |  | 0 |  | 4587.7572 | 1 | D | 2 |  |  |  | ROZPOCET | [10 empty] | 0
298 | K | 961044111 | Bourání základů z betonu prostého | m3 | 0.927 |  | 0 | CS ÚRS 2017 01 |  |  | základní |  | 0 | 0 | 0 | 2 | 1.854 | 4 | K | 3 |  |  |  | ROZPOCET |  |  |  |  | 0 | 0 | 0 | 0 | 0 | 1 | 0 | 4 | -624998230
| PP |  | Bourání základů z betonu prostého | [15 empty] | PP | 3
| VV |  | 0,442*2*(0,35*0,60)"SKB/54 |  | 0.186 | [13 empty] | VV | 3 | 2 | True | 0 | ROZPOCET
| VV |  | 0,833*2*(0,35*0,60)"SKB/55 |  | 0.35 | [13 empty] | VV | 3 | 2 | True | 0 | ROZPOCET
| VV |  | 0,930*2*(0,35*0,60)"SKB/56 |  | 0.391 | [13 empty] | VV | 3 | 2 | True | 0 | ROZPOCET
| VV |  | Součet |  | 0.927 | [13 empty] | VV | 3 | 4 | True | 1 | ROZPOCET
299 | K | 961055111 | Bourání základů ze ŽB | m3 | 308.202 |  | 0 | CS ÚRS 2017 01 |  |  | základní |  | 0 | 0 | 0 | 2.4 | 739.6848 | 4 | K | 3 |  |  |  | ROZPOCET |  |  |  |  | 0 | 0 | 0 | 0 | 0 | 1 | 0 | 4 | -1803540609
| PP |  | Bourání základů z betonu železového | [15 empty] | PP | 3
| VV |  | skb06*0,25 |  | 23.195 | [13 empty] | VV | 3 | 2 | True | 0 | ROZPOCET
| VV |  | skb07*0,25 |  | 56.15 | [13 empty] | VV | 3 | 2 | True | 0 | ROZPOCET
| VV |  | skb32*0,25 |  | 2.035 | [13 empty] | VV | 3 | 2 | True | 0 | ROZPOCET
| VV |  | skb33*0,25 |  | 53.403 | [13 empty] | VV | 3 | 2 | True | 0 | ROZPOCET
| VV |  | skb36*0,25 |  | 1.41 | [13 empty] | VV | 3 | 2 | True | 0 | ROZPOCET
| VV |  | skb39*0,25 |  | 167.661 | [13 empty] | VV | 3 | 2 | True | 0 | ROZPOCET
| VV |  | 0,2*5,36"SKB/55 |  | 1.072 | [13 empty] | VV | 3 | 2 | True | 0 | ROZPOCET
| VV |  | skb40*0,25 |  | 2.444 | [13 empty] | VV | 3 | 2 | True | 0 | ROZPOCET
| VV |  | 0,2*4,16"SKB/52 |  | 0.832 | [13 empty] | VV | 3 | 2 | True | 0 | ROZPOCET
| VV |  | Součet |  | 308.202 | [13 empty] | VV | 3 | 4 | True | 1 | ROZPOCET
300 | K | 962031132 | Bourání příček z cihel pálených na MVC tl do 100 mm | m2 | 15989.828 |  | 0 | CS ÚRS 2017 01 |  |  | základní |  | 0 | 0 | 0 | 0.131 | 2094.6675 | 4 | K | 3 |  |  |  | ROZPOCET |  |  |  |  | 0 | 0 | 0 | 0 | 0 | 1 | 0 | 4 | 2049783488
| PP |  | Bourání příček z cihel, tvárnic nebo příčkovek z cihel pálených, plných nebo dutých na maltu vápennou nebo vápenocementovou, tl. do 100 mm | [15 empty] | PP | 3
| VV |  | 2S | [15 empty] | VV | 3 | 1 | True | 0 | ROZPOCET
| VV |  | 3,14*(10,165+1,78+0,1+4,77+4,61+0,55+2,735+0,315+2,705+3,77+1,02+1,33+1,22+3,15+0,1+1,25+3,47+2,2+2,2+2,3+3,445*4+7,9-0,8+5,94+4,13+5,94+0,3+5,94) |  | 291.612 | [13 empty] | VV | 3 | 2 | True | 0 | ROZPOCET
| VV |  | 3,14*(5,655+5,94-0,8+2,625+2,1+3,355+7,93+1,1+3,35+1,5+1,25+1,145+2,0+7,855+2,15+2,15) |  | 154.818 | [13 empty] | VV | 3 | 2 | True | 0 | ROZPOCET
| VV |  | Mezisoučet |  | 446.43 | [13 empty] | VV | 3 | 3 | True | 0 | ROZPOCET
| VV |  | 1S | [15 empty] | VV | 3 | 1 | True | 0 | ROZPOCET
| VV |  | 3,135*(0,3+0,3+0,73+0,62+0,62+0,73+0,65+0,65+0,73+1,3+1,27+1,27+4,5+0,535+2,47+1,06+10,415+1,8+0,635+3,495+11,595-0,73+2,0+5,856+0,609+0,53+0,67+0,46) |  | 172.644 | [13 empty] | VV | 3 | 2 | True | 0 | ROZPOCET
| VV |  | 3,135*(1,4+2,015+3,28+3*1,3+0,73*3+0,47*2+0,47*2+0,4*2+3,455+2,885+0,73+0,47+5,97+0,52+0,525+5,329+5,97+1,37+0,62+5,33+5,545+3,86+1,625+5,72+0,52*3) |  | 209.885 | [13 empty] | VV | 3 | 2 | True | 0 | ROZPOCET
| VV |  | 3,135*(2,17+1,355+6,42+2,0+3,495+5,38+2,755+3*1,3+3,155+1,905+1,4+2,0+1,195+4,5+0,66+2,46+1,8+0,94+0,92+1,8+0,62+0,39+1,795+0,39+2,895+0,55+1,31+2,09) |  | 188.884 | [13 empty] | VV | 3 | 2 | True | 0 | ROZPOCET
| VV |  | 3,135*(3,2+3*1,3+3,175+2,89+0,52+1,17+2+2,97+3,4+3,85+3,85+3,85+2,155+0,615+0,73+1,59+0,51*2+9,83+5,97+0,73+0,47+5,97+0,73+0,47+5,595+5,595+0,57+0,48) |  | 242.32 | [13 empty] | VV | 3 | 2 | True | 0 | ROZPOCET
| VV |  | Mezisoučet |  | 813.733 | [13 empty] | VV | 3 | 3 | True | 0 | ROZPOCET
| VV |  | 1NP | [15 empty] | VV | 3 | 1 | True | 0 | ROZPOCET
| VV |  | 3,55*(5,405*7+3,085+3,35+3*1,3+2,92+11*0,57+0,525+2,685+5,8+5,779+5,88+2,9+0,57+0,609+0,789+1,619+0,809+0,949+3,495*4+13,829+2,985+3*0,57+0,66+2,1) |  | 431.46 | [13 empty] | VV | 3 | 2 | True | 0 | ROZPOCET
| VV |  | 3,55*(2,025+1,3+2,41+0,6+0,82+2,023+3,33+3,06+1,3*3+5,405*16+2,901+5,88+0,47+0,8+5,85+2*0,47+4,58+5,81+2*0,47+3,47+5,98+2*0,47+5,72+4*0,57+2,755+3,78) |  | 564.606 | [13 empty] | VV | 3 | 2 | True | 0 | ROZPOCET
| VV |  | 3,55*(3,28+3*1,3+3,085+3,495*5+0,6+2,41+2*9,923+3*0,47+3,495*6+2,025+6,092+1,58+1,339+1,398+3,407+2,71+2,895+0,47+0,645+3,18+3,3+2*1,31+5,415*7+6,65) |  | 529.632 | [13 empty] | VV | 3 | 2 | True | 0 | ROZPOCET
| VV |  | 3,55*(5,86+5,86+2*0,47+2*5,97+3*0,47+5,97+3,669+3*0,47+0,615+6,15+2*0,47+0,59+2,05+2,01+5,07+3,52+3,52+3,43+6,555+2,27+0,9+3,15+1,595*2+2+1*2) |  | 301.817 | [13 empty] | VV | 3 | 2 | True | 0 | ROZPOCET
| VV |  | Mezisoučet |  | 1827.515 | [13 empty] | VV | 3 | 3 | True | 0 | ROZPOCET
| VV |  | 2NP | [15 empty] | VV | 3 | 1 | True | 0 | ROZPOCET
| VV |  | 3,47*(6,315*7+3,4+2,98+3*1,3+2*3,89+2*0,45+2*5,95+2*0,45+2*5,99+2*0,45+2*6+2*0,45+2,035+6,765*6+3,495+0,835+3,84+1,91+1,165+3,595+3,77+2,075+0,78) |  | 575.447 | [13 empty] | VV | 3 | 2 | True | 0 | ROZPOCET
| VV |  | 3,47*(6,315*14+3,33+3*1,3+2,95+0,45+0,76+2*5,99+2*0,45+2*6+3*0,45+2*5,96+2*0,45+2*6,1+3*0,45+2*6,1+2*0,45+2*6,09+2*0,45+2*6,09+3*0,45+2*5,87+5*0,45) |  | 715.167 | [13 empty] | VV | 3 | 2 | True | 0 | ROZPOCET
| VV |  | 3,47*(3,27+3*1,3+2,97+0,5+0,45+3,495+6,765*15+3,495+2,445+1,245+3,63+0,87+2+2+6,865*5+3,4+3*1,3+2,99+0,35+0,58+2*5,98+3*0,45+2*6,09+2*0,45+2*6,09) |  | 749.034 | [13 empty] | VV | 3 | 2 | True | 0 | ROZPOCET
| VV |  | 3,47*(2*0,45+2,96+6,98+3,47+5,365+2*0,5+0,65+7,835+8,835+6*6,8+3,53+3,18+5,98+0,5+6,09+0,5+6,09+0,5+2,959) |  | 375.19 | [13 empty] | VV | 3 | 2 | True | 0 | ROZPOCET
| VV |  | Mezisoučet |  | 2414.838 | [13 empty] | VV | 3 | 3 | True | 0 | ROZPOCET
| VV |  | 3NP | [15 empty] | VV | 3 | 1 | True | 0 | ROZPOCET
| VV |  | 3,4*(6,39*3+2*0,495+2*6,11+2*6,01+0,385+2*6,05+2*6,0+2*0,385+3,08+3,36+3*1,3+3,025+6,765*6+3,495+27,335+1,91+1,164+2,065+6,39*10+3,08+3,33+3*1,3) |  | 794.883 | [13 empty] | VV | 3 | 2 | True | 0 | ROZPOCET
| VV |  | 3,4*(2,925+0,71+0,385+0,375+2*5,99+2*6,06+2*0,385+2*6,02+3*0,385+2*6,1+2*0,385+2*6,1+3*0,385+2*6,09+4*0,385+2*6,09+2*0,385+5,479+4,659+2*0,485) |  | 362.314 | [13 empty] | VV | 3 | 2 | True | 0 | ROZPOCET
| VV |  | 3,4*(1,39+1,029+3,03+3,27+3*1,3+3,115+2,12+3,5+3,78+0,79+0,15+3,4+6,671*10+3,4+4,155+1,245+2,12+3,44+2,09+3,075+3,45+2*1,25+1,695+2,04+2,02+0,44) |  | 434.704 | [13 empty] | VV | 3 | 2 | True | 0 | ROZPOCET
| VV |  | 3,4*(6,34*5+5,44+5,98+6,09+6,09+6,33+5,48+5,235+8,419+0,63+0,4*8+6,315*5+3,615+3,515+30,214+21,10) |  | 593.684 | [13 empty] | VV | 3 | 2 | True | 0 | ROZPOCET
| VV |  | Mezisoučet |  | 2185.585 | [13 empty] | VV | 3 | 3 | True | 0 | ROZPOCET
| VV |  | 4NP | [15 empty] | VV | 3 | 1 | True | 0 | ROZPOCET
| VV |  | 3,36*(5,49*8+2*3,99+2*6,16+2*6,2+2*6,2+5*0,39+3,35+3*1,3+2,97+5,88*7+3,395+1,92+1,195+2,17+2,12+5,49*15+1,555+0,18+0,34+0,465+1,65+1,65+3,485+3*1,3) |  | 835.716 | [13 empty] | VV | 3 | 2 | True | 0 | ROZPOCET
| VV |  | 3,36*(3,045+0,3+2*6,19+0,39+2*6,21+2*0,39+2*6,17+0,39+2*6,3+2*0,39+2*6,3+2,12+2*0,35+2*6,29+3*0,39+3*6,29+3,24+0,39+2*6,08+0,4+2*0,39+2,03+1,67+3,26) |  | 428.047 | [13 empty] | VV | 3 | 2 | True | 0 | ROZPOCET
| VV |  | 3,36*(3*1,3+3,065+3,395+2*0,78+3,395+3,395+3,74+5,88*9+2,15+3,19+3,395+3,965+2*1,245+2,12+3,495+25,324+3,395+1,81+3,17+5,38*5+7,04+4,18+2,46+3,013) |  | 582.849 | [13 empty] | VV | 3 | 2 | True | 0 | ROZPOCET
| VV |  | 3,36*(2,12+4,84+3,41+3*1,3+3,09+5,92*7+0,33+0,63+3,639+0,49+0,849+1,14+0,39+0,77+3,12+5,98) |  | 255.824 | [13 empty] | VV | 3 | 2 | True | 0 | ROZPOCET
| VV |  | Mezisoučet |  | 2102.436 | [13 empty] | VV | 3 | 3 | True | 0 | ROZPOCET
| VV |  | přizdívky viz. skladby SZN | [15 empty] | VV | 3 | 1 | True | 0 | ROZPOCET
| VV |  | szn01+szn02+szn03+szn04+szn05 |  | 6199.291 | [13 empty] | VV | 3 | 2 | True | 0 | ROZPOCET
| VV |  | Mezisoučet |  | 6199.291 | [13 empty] | VV | 3 | 3 | True | 0 | ROZPOCET
| VV |  | Součet |  | 15989.828 | [13 empty] | VV | 3 | 4 | True | 1 | ROZPOCET
301 | K | 962031133 | Bourání příček z cihel pálených na MVC tl do 150 mm | m2 | 729.936 |  | 0 | CS ÚRS 2017 01 |  |  | základní |  | 0 | 0 | 0 | 0.261 | 190.5133 | 4 | K | 3 |  |  |  | ROZPOCET |  |  |  |  | 0 | 0 | 0 | 0 | 0 | 1 | 0 | 4 | -2033972568
| PP |  | Bourání příček z cihel, tvárnic nebo příčkovek z cihel pálených, plných nebo dutých na maltu vápennou nebo vápenocementovou, tl. do 150 mm | [15 empty] | PP | 3
| VV |  | 2S | [15 empty] | VV | 3 | 1 | True | 0 | ROZPOCET
| VV |  | 3,14*(5,09+0,15+3,77+4,20+2,349+1,33+3,47+0,1+3,18+0,1+2,16+0,1+4,36+0,1+2,31+2,31+1,3+1,3) |  | 118.312 | [13 empty] | VV | 3 | 2 | True | 0 | ROZPOCET
| VV |  | Mezisoučet |  | 118.312 | [13 empty] | VV | 3 | 3 | True | 0 | ROZPOCET
| VV |  | 1S | [15 empty] | VV | 3 | 1 | True | 0 | ROZPOCET
| VV |  | 3,135*(2,1+2,1+0,18+2,08+0,62+2,9+5,375+0,725+0,725+1,99+3,42+1,99+0,15+3,545+2,35+1,3+1,3+2,895+3,545*2+6,15+6,165+16,73) |  | 225.344 | [13 empty] | VV | 3 | 2 | True | 0 | ROZPOCET
| VV |  | Mezisoučet |  | 225.344 | [13 empty] | VV | 3 | 3 | True | 0 | ROZPOCET
| VV |  | 1NP | [15 empty] | VV | 3 | 1 | True | 0 | ROZPOCET
| VV |  | 3,55*(2,37+2,43+1,3+1,165+3,595+0,57+2,35+1,3+3,595+6,65+1,8+1,68+3,493+1,32) |  | 119.344 | [13 empty] | VV | 3 | 2 | True | 0 | ROZPOCET
| VV |  | Mezisoučet |  | 119.344 | [13 empty] | VV | 3 | 3 | True | 0 | ROZPOCET
| VV |  | 2NP | [15 empty] | VV | 3 | 1 | True | 0 | ROZPOCET
| VV |  | 3,47*(2,43+3,595+1,3+1,3+1,275+2,43+3,595+1,3+1,3) |  | 64.282 | [13 empty] | VV | 3 | 2 | True | 0 | ROZPOCET
| VV |  | Mezisoučet |  | 64.282 | [13 empty] | VV | 3 | 3 | True | 0 | ROZPOCET
| VV |  | 3NP | [15 empty] | VV | 3 | 1 | True | 0 | ROZPOCET
| VV |  | 3,4*(2,43+3,595+1,3+1,3+2,43+3,595+1,3+0,869+3,03+0,369) |  | 68.741 | [13 empty] | VV | 3 | 2 | True | 0 | ROZPOCET
| VV |  | Mezisoučet |  | 68.741 | [13 empty] | VV | 3 | 3 | True | 0 | ROZPOCET
| VV |  | 4NP | [15 empty] | VV | 3 | 1 | True | 0 | ROZPOCET
| VV |  | 3,36*(3,38+2,3+3,495+1,3+1,3+3,38+3,265+1,31+2,25+2,25+3,375+6,18+6,07) |  | 133.913 | [13 empty] | VV | 3 | 2 | True | 0 | ROZPOCET
| VV |  | Mezisoučet |  | 133.913 | [13 empty] | VV | 3 | 3 | True | 0 | ROZPOCET
| VV |  | Součet |  | 729.936 | [13 empty] | VV | 3 | 4 | True | 1 | ROZPOCET
302 | K | 962032231 | Bourání zdiva z cihel pálených nebo vápenopískových na MV nebo MVC přes 1 m3 | m3 | 71.795 |  | 0 | CS ÚRS 2017 01 |  |  | základní |  | 0 | 0 | 0 | 1.8 | 129.231 | 4 | K | 3 |  |  |  | ROZPOCET |  |  |  |  | 0 | 0 | 0 | 0 | 0 | 1 | 0 | 4 | 1566417243
| PP |  | Bourání zdiva nadzákladového z cihel nebo tvárnic z cihel pálených nebo vápenopískových, na maltu vápennou nebo vápenocementovou, objemu přes 1 m3 | [15 empty] | PP | 3
| PSC |  | Poznámka k souboru cen: 1. Bourání pilířů o průřezu přes 0,36 m2 se oceňuje příslušnými cenami -2230, -2231, -2240, -2241,-2253 a -2254 jako bourání zdiva nadzákladového cihelného. | [15 empty] | PSC | 3
| VV |  | 2s | [15 empty] | VV | 3 | 1 | True | 0 | ROZPOCET
| VV |  | 0,3*3,14*(5,455-0,6+0,68) |  | 5.214 | [13 empty] | VV | 3 | 2 | True | 0 | ROZPOCET
| VV |  | 1s | [15 empty] | VV | 3 | 1 | True | 0 | ROZPOCET
| VV |  | 0,2*3,135*(6,03+5,93+6,31+1,969+2,428+3,8) |  | 16.595 | [13 empty] | VV | 3 | 2 | True | 0 | ROZPOCET
| VV |  | 0,28*3,135*3,45 |  | 3.028 | [13 empty] | VV | 3 | 2 | True | 0 | ROZPOCET
| VV |  | 0,3*3,135*1,3*3 |  | 3.668 | [13 empty] | VV | 3 | 2 | True | 0 | ROZPOCET
| VV |  | 1np | [15 empty] | VV | 3 | 1 | True | 0 | ROZPOCET
| VV |  | 0,25*3,55*1,26 |  | 1.118 | [13 empty] | VV | 3 | 2 | True | 0 | ROZPOCET
| VV |  | 0,40*3,55*0,4*0,9*4 |  | 2.045 | [13 empty] | VV | 3 | 2 | True | 0 | ROZPOCET
| VV |  | 2np | [15 empty] | VV | 3 | 1 | True | 0 | ROZPOCET
| VV |  | 0,2*3,47*(3,08+3,08+2,965+3,075) |  | 8.467 | [13 empty] | VV | 3 | 2 | True | 0 | ROZPOCET
| VV |  | 4np | [15 empty] | VV | 3 | 1 | True | 0 | ROZPOCET
| VV |  | 0,3*3,36*(0,87+0,87) |  | 1.754 | [13 empty] | VV | 3 | 2 | True | 0 | ROZPOCET
| VV |  | 0,4*3,36*2,56 |  | 3.441 | [13 empty] | VV | 3 | 2 | True | 0 | ROZPOCET
| VV |  | střecha | [15 empty] | VV | 3 | 1 | True | 0 | ROZPOCET
| VV |  | 3,95*4,0 |  | 15.8 | [13 empty] | VV | 3 | 2 | True | 0 | ROZPOCET
| VV |  | 3,95*2,7 |  | 10.665 | [13 empty] | VV | 3 | 2 | True | 0 | ROZPOCET
| VV |  | Součet |  | 71.795 | [13 empty] | VV | 3 | 4 | True | 1 | ROZPOCET
303 | K | 962081131 | Bourání příček ze skleněných tvárnic tl do 100 mm | m2 | 835.473 |  | 0 | CS ÚRS 2017 01 |  |  | základní |  | 0 | 0 | 0 | 0.055 | 45.951 | 4 | K | 3 |  |  |  | ROZPOCET |  |  |  |  | 0 | 0 | 0 | 0 | 0 | 1 | 0 | 4 | -2005922601
| PP |  | Bourání zdiva příček nebo vybourání otvorů ze skleněných tvárnic, tl. do 100 mm | [15 empty] | PP | 3
| VV |  | 1np | [15 empty] | VV | 3 | 1 | True | 0 | ROZPOCET
| VV |  | 3,55*(8,981+12,596+18,46) |  | 142.131 | [13 empty] | VV | 3 | 2 | True | 0 | ROZPOCET
| VV |  | 2np | [15 empty] | VV | 3 | 1 | True | 0 | ROZPOCET
| VV |  | 3,47*(19,351+52,071+2,527) |  | 256.603 | [13 empty] | VV | 3 | 2 | True | 0 | ROZPOCET
| VV |  | 3np | [15 empty] | VV | 3 | 1 | True | 0 | ROZPOCET
| VV |  | 3,4*51,905 |  | 176.477 | [13 empty] | VV | 3 | 2 | True | 0 | ROZPOCET
| VV |  | 4np | [15 empty] | VV | 3 | 1 | True | 0 | ROZPOCET
| VV |  | 3,36*(19,39+3,11+3,37+2,629+48,96) |  | 260.262 | [13 empty] | VV | 3 | 2 | True | 0 | ROZPOCET
| VV |  | Součet |  | 835.473 | [13 empty] | VV | 3 | 4 | True | 1 | ROZPOCET
304 | K | 963051113 | Bourání ŽB stropů deskových tl přes 80 mm | m3 | 1.02 |  | 0 | CS ÚRS 2017 01 |  |  | základní |  | 0 | 0 | 0 | 2.4 | 2.448 | 4 | K | 3 |  |  |  | ROZPOCET |  |  |  |  | 0 | 0 | 0 | 0 | 0 | 1 | 0 | 4 | 545804244
| PP |  | Bourání železobetonových stropů deskových, tl. přes 80 mm | [15 empty] | PP | 3
| PSC |  | Poznámka k souboru cen: 1. Cenu -1313 lze použít i pro bourání bedničkových stropů. Množství jednotek se určuje v m3 včetně dutin. | [15 empty] | PSC | 3
| VV |  | 0,07*skb11 |  | 1.02 | [13 empty] | VV | 3 | 2 | True | 1 | ROZPOCET
305 | K | 963051213 | Bourání ŽB stropů žebrových s viditelnými trámy | m3 | 77.967 |  | 0 | CS ÚRS 2017 01 |  |  | základní |  | 0 | 0 | 0 | 2.4 | 187.1208 | 4 | K | 3 |  |  |  | ROZPOCET |  |  |  |  | 0 | 0 | 0 | 0 | 0 | 1 | 0 | 4 | -882506263
| PP |  | Bourání železobetonových stropů žebrových s viditelnými trámy | [15 empty] | PP | 3
| PSC |  | Poznámka k souboru cen: 1. Cenu -1313 lze použít i pro bourání bedničkových stropů. Množství jednotek se určuje v m3 včetně dutin. | [15 empty] | PSC | 3
| VV |  | (0,07+0,065)*skb38+skb38/1,0*0,22*0,49 |  | 4.47 | [13 empty] | VV | 3 | 2 | True | 0 | ROZPOCET
| VV |  | (0,01+0,07+0,06)*skb45+skb45/1,0*0,18*0,435 |  | 9.778 | [13 empty] | VV | 3 | 2 | True | 0 | ROZPOCET
| VV |  | (0,01+0,08+0,06)*skb46+skb46/1,0*0,14*0,490 |  | 8.471 | [13 empty] | VV | 3 | 2 | True | 0 | ROZPOCET
| VV |  | (0,01+0,035+0,07)*skb44+skb44/1,0*0,2*0,320 |  | 7.926 | [13 empty] | VV | 3 | 2 | True | 0 | ROZPOCET
| VV |  | (0,01+0,07+0,07)*skb41+skb41/1,0*0,22*0,325 |  | 9.987 | [13 empty] | VV | 3 | 2 | True | 0 | ROZPOCET
| VV |  | 0,07*skb47+skb47/1*0,41*0,12 |  | 21.502 | [13 empty] | VV | 3 | 2 | True | 0 | ROZPOCET
| VV |  | skb50*0,06+skb50/1*0,55*0,33 |  | 8.666 | [13 empty] | VV | 3 | 2 | True | 0 | ROZPOCET
| VV |  | skb37*(0,07+0,065)+skb37/1*0,49*0,22 |  | 2.428 | [13 empty] | VV | 3 | 2 | True | 0 | ROZPOCET
| VV |  | (0,07+0,07)*10+10/1*0,325*0,220"SKB/42 |  | 2.115 | [13 empty] | VV | 3 | 2 | True | 0 | ROZPOCET
| VV |  | (0,035+0,07)*skb43+skb43/1*0,325*0,220 |  | 2.624 | [13 empty] | VV | 3 | 2 | True | 0 | ROZPOCET
| VV |  | Součet |  | 77.967 | [13 empty] | VV | 3 | 4 | True | 1 | ROZPOCET
306 | K | 965042141 | Bourání podkladů pod dlažby nebo mazanin betonových nebo z litého asfaltu tl do 100 mm pl přes 4 m2 | m3 | 52.547 |  | 0 | CS ÚRS 2017 01 |  |  | základní |  | 0 | 0 | 0 | 2.2 | 115.6034 | 4 | K | 3 |  |  |  | ROZPOCET |  |  |  |  | 0 | 0 | 0 | 0 | 0 | 1 | 0 | 4 | 126630816
| PP |  | Bourání mazanin betonových nebo z litého asfaltu tl. do 100 mm, plochy přes 4 m2 | [15 empty] | PP | 3
| VV |  | (0,015+0,010)*(6,15+6,52+256,55)"SKB/03 |  | 6.731 | [13 empty] | VV | 3 | 2 | True | 0 | ROZPOCET
| VV |  | 0,1*skb32 |  | 0.814 | [13 empty] | VV | 3 | 2 | True | 0 | ROZPOCET
| VV |  | 0,1*skb33 |  | 21.361 | [13 empty] | VV | 3 | 2 | True | 0 | ROZPOCET
| VV |  | 0,08*skb36 |  | 0.451 | [13 empty] | VV | 3 | 2 | True | 0 | ROZPOCET
| VV |  | 0,06*skb48 |  | 8.114 | [13 empty] | VV | 3 | 2 | True | 0 | ROZPOCET
| VV |  | 0,06*skb49 |  | 6.011 | [13 empty] | VV | 3 | 2 | True | 0 | ROZPOCET
| VV |  | 0,1*5,36"SKB/55 |  | 0.536 | [13 empty] | VV | 3 | 2 | True | 0 | ROZPOCET
| VV |  | 0,043*skb51 |  | 1.881 | [13 empty] | VV | 3 | 2 | True | 0 | ROZPOCET
| VV |  | (0,1+0,025)*13,35"SKB/12 |  | 1.669 | [13 empty] | VV | 3 | 2 | True | 0 | ROZPOCET
| VV |  | (0,1+0,025)*10"SKB/42 |  | 1.25 | [13 empty] | VV | 3 | 2 | True | 0 | ROZPOCET
| VV |  | 0,1*4,16"SKB/52 |  | 0.416 | [13 empty] | VV | 3 | 2 | True | 0 | ROZPOCET
| VV |  | 0,036*0,93*4"SKB/56 |  | 0.134 | [13 empty] | VV | 3 | 2 | True | 0 | ROZPOCET
| VV |  | 0,036*0,277*2*2"SKB/57 |  | 0.04 | [13 empty] | VV | 3 | 2 | True | 0 | ROZPOCET
| VV |  | 0,1*31,390"SKB/61 |  | 3.139 | [13 empty] | VV | 3 | 2 | True | 0 | ROZPOCET
| VV |  | Součet |  | 52.547 | [13 empty] | VV | 3 | 4 | True | 1 | ROZPOCET
307 | K | 965041441 | Bourání podkladů pod dlažby nebo mazanin škvárobetonových tl přes 100 mm pl přes 4 m2 | m3 | 106.015 |  | 0 | CS ÚRS 2017 01 |  |  | základní |  | 0 | 0 | 0 | 1.6 | 169.624 | 4 | K | 3 |  |  |  | ROZPOCET |  |  |  |  | 0 | 0 | 0 | 0 | 0 | 1 | 0 | 4 | -352690236
| PP |  | Bourání mazanin škvárobetonových tl. přes 100 mm, plochy přes 4 m2 | [15 empty] | PP | 3
| VV |  | skb06*0,11 |  | 10.206 | [13 empty] | VV | 3 | 2 | True | 0 | ROZPOCET
| VV |  | skb07*0,12 |  | 26.952 | [13 empty] | VV | 3 | 2 | True | 0 | ROZPOCET
| VV |  | skb32*0,10 |  | 0.814 | [13 empty] | VV | 3 | 2 | True | 0 | ROZPOCET
| VV |  | skb39*0,10 |  | 67.065 | [13 empty] | VV | 3 | 2 | True | 0 | ROZPOCET
| VV |  | skb40*0,10 |  | 0.978 | [13 empty] | VV | 3 | 2 | True | 0 | ROZPOCET
| VV |  | Součet |  | 106.015 | [13 empty] | VV | 3 | 4 | True | 1 | ROZPOCET
308 | K | 965042241 | Bourání podkladů pod dlažby nebo mazanin betonových nebo z litého asfaltu tl přes 100 mm pl pře 4 m2 | m3 | 20.733 |  | 0 | CS ÚRS 2017 01 |  |  | základní |  | 0 | 0 | 0 | 2.2 | 45.6126 | 4 | K | 3 |  |  |  | ROZPOCET |  |  |  |  | 0 | 0 | 0 | 0 | 0 | 1 | 0 | 4 | 1053097162
| PP |  | Bourání mazanin betonových nebo z litého asfaltu tl. přes 100 mm, plochy přes 4 m2 | [15 empty] | PP | 3
| VV |  | skb04*0,23 |  | 10.999 | [13 empty] | VV | 3 | 2 | True | 0 | ROZPOCET
| VV |  | 0,442*2*(0,01+0,019+0,047+0,043)"SKB/54 |  | 0.105 | [13 empty] | VV | 3 | 2 | True | 0 | ROZPOCET
| VV |  | 0,833*2*(0,01+0,019+0,047+0,043)"SKB/55 |  | 0.198 | [13 empty] | VV | 3 | 2 | True | 0 | ROZPOCET
| VV |  | 31,390*0,25"SKB/61 |  | 7.848 | [13 empty] | VV | 3 | 2 | True | 0 | ROZPOCET
| VV |  | 2*6,65*(0,01+0,019+0,047+0,043)"SKB/51 |  | 1.583 | [13 empty] | VV | 3 | 2 | True | 0 | ROZPOCET
| VV |  | Součet |  | 20.733 | [13 empty] | VV | 3 | 4 | True | 1 | ROZPOCET
309 | K | 965045113 | Bourání potěrů cementových nebo pískocementových tl do 50 mm pl přes 4 m2 | m2 | 7293.171 |  | 0 | CS ÚRS 2017 01 |  |  | základní |  | 0 | 0 | 0 | 0.09 | 656.3854 | 4 | K | 3 |  |  |  | ROZPOCET |  |  |  |  | 0 | 0 | 0 | 0 | 0 | 1 | 0 | 4 | -1787057345
| PP |  | Bourání potěrů tl. do 50 mm cementových nebo pískocementových, plochy přes 4 m2 | [15 empty] | PP | 3
| VV |  | skb01+skb02+skb08+skb09+skb10+skb11+skb18+skb19+skb20+skb24+skb25+skb26+skb29+skb30+skb31+skb33+skb38+skb34+skb35+skb51*2+skb04+skb37+skb22+skb16 |  | 7166.646 | [13 empty] | VV | 3 | 2 | True | 0 | ROZPOCET
| VV |  | skb21+skb23+skb43+skb27+skb28 |  | 126.525 | [13 empty] | VV | 3 | 2 | True | 0 | ROZPOCET
| VV |  | Součet |  | 7293.171 | [13 empty] | VV | 3 | 4 | True | 1 | ROZPOCET
310 | K | 965049111 | Příplatek k bourání betonových mazanin za bourání mazanin se svařovanou sítí tl do 100 mm | m3 | 125.998 |  | 0 | CS ÚRS 2017 01 |  |  | základní |  | 0 | 0 | 0 | 0.044 | 5.5439 | 4 | K | 3 |  |  |  | ROZPOCET |  |  |  |  | 0 | 0 | 0 | 0 | 0 | 1 | 0 | 4 | 372177365
| PP |  | Bourání mazanin Příplatek k cenám za bourání mazanin betonových se svařovanou sítí, tl. do 100 mm | [15 empty] | PP | 3
| VV |  | skb06*0,10 |  | 9.278 | [13 empty] | VV | 3 | 2 | True | 0 | ROZPOCET
| VV |  | skb07*0,10 |  | 22.46 | [13 empty] | VV | 3 | 2 | True | 0 | ROZPOCET
| VV |  | skb32*0,10 |  | 0.814 | [13 empty] | VV | 3 | 2 | True | 0 | ROZPOCET
| VV |  | skb33*0,10 |  | 21.361 | [13 empty] | VV | 3 | 2 | True | 0 | ROZPOCET
| VV |  | skb39*0,10 |  | 67.065 | [13 empty] | VV | 3 | 2 | True | 0 | ROZPOCET
| VV |  | skb51*0,043 |  | 1.881 | [13 empty] | VV | 3 | 2 | True | 0 | ROZPOCET
| VV |  | 31,390*0,1"SKB/61 |  | 3.139 | [13 empty] | VV | 3 | 2 | True | 0 | ROZPOCET
| VV |  | Součet |  | 125.998 | [13 empty] | VV | 3 | 4 | True | 1 | ROZPOCET
311 | K | 965049112 | Příplatek k bourání betonových mazanin za bourání mazanin se svařovanou sítí tl přes 100 mm | m3 | 20.43 |  | 0 | CS ÚRS 2017 01 |  |  | základní |  | 0 | 0 | 0 | 0.029 | 0.59247 | 4 | K | 3 |  |  |  | ROZPOCET |  |  |  |  | 0 | 0 | 0 | 0 | 0 | 1 | 0 | 4 | -1591569186
| PP |  | Bourání mazanin Příplatek k cenám za bourání mazanin betonových se svařovanou sítí, tl. přes 100 mm | [15 empty] | PP | 3
| VV |  | skb04*0,23 |  | 10.999 | [13 empty] | VV | 3 | 2 | True | 0 | ROZPOCET
| VV |  | 31,390*0,25"SKB/61 |  | 7.848 | [13 empty] | VV | 3 | 2 | True | 0 | ROZPOCET
| VV |  | 2*6,65*(0,01+0,019+0,047+0,043)"SKB/51 |  | 1.583 | [13 empty] | VV | 3 | 2 | True | 0 | ROZPOCET
| VV |  | Součet |  | 20.43 | [13 empty] | VV | 3 | 4 | True | 1 | ROZPOCET
312 | K | 965081213 | Bourání podlah z dlaždic keramických nebo xylolitových tl do 10 mm plochy přes 1 m2 | m2 | 1577.91 |  | 0 | CS ÚRS 2017 01 |  |  | základní |  | 0 | 0 | 0 | 0.035 | 55.2269 | 4 | K | 3 |  |  |  | ROZPOCET |  |  |  |  | 0 | 0 | 0 | 0 | 0 | 1 | 0 | 4 | 503024296
| PP |  | Bourání podlah z dlaždic bez podkladního lože nebo mazaniny, s jakoukoliv výplní spár keramických nebo xylolitových tl. do 10 mm, plochy přes 1 m2 | [15 empty] | PP | 3
| PSC |  | Poznámka k souboru cen: 1. Odsekání soklíků se oceňuje cenami souboru cen 965 08. | [15 empty] | PSC | 3
| VV | skb02 | 6,23+11,33+32,19-12,1+30,13-2,0"SKB/02 |  | 65.78 | [13 empty] | VV | 3 | 2 | True | 0 | ROZPOCET
| VV | skb06 | 10,06+6,29+11,19+12,1+53,14"SKB/06 |  | 92.78 | [13 empty] | VV | 3 | 2 | True | 0 | ROZPOCET
| VV | skb10 | 15,36+33,66+110,32+15,58+55,28+5,98+7,48+1,16+2,83+8,25+2,93+4,23+11,68+7,79+46,92+9,44+7,24+24,19"SKB/10 |  | 370.32 | [13 empty] | VV | 3 | 2 | True | 0 | ROZPOCET
| VV | skb20 | 28,38+29,09+7,51+14,82+13,73+7,56+14,33"SKB/20 |  | 115.42 | [13 empty] | VV | 3 | 2 | True | 0 | ROZPOCET
| VV | skb26 | 28,49+28,41+8,13+14,34"SKB/26 |  | 79.37 | [13 empty] | VV | 3 | 2 | True | 0 | ROZPOCET
| VV | skb31 | 29,12+29,31+6,45+13,45"SKB/31 |  | 78.33 | [13 empty] | VV | 3 | 2 | True | 0 | ROZPOCET
| VV | skb33 | 14,67+20,18+21,37+10,28+6,49+26,61+11,01+15,83+4,95+23,71+29,22+13,54+15,75"SKB/33 |  | 213.61 | [13 empty] | VV | 3 | 2 | True | 0 | ROZPOCET
| VV | skb38 | 7,76+10,65"SKB/38 |  | 18.41 | [13 empty] | VV | 3 | 2 | True | 0 | ROZPOCET
| VV | skb45 | 8,58+14,23+8,26+13,72"SKB/45 |  | 44.79 | [13 empty] | VV | 3 | 2 | True | 0 | ROZPOCET
| VV | skb46 | 6,48+13,23+6,34+12,70"SKB/46 |  | 38.75 | [13 empty] | VV | 3 | 2 | True | 0 | ROZPOCET
| VV | skb44 | 8,10+14,61+7,37+14,20"SKB/44 |  | 44.28 | [13 empty] | VV | 3 | 2 | True | 0 | ROZPOCET
| VV | skb41 | 7,96+11,52+7,52+11,57+6,517"SKB/41 |  | 45.087 | [13 empty] | VV | 3 | 2 | True | 0 | ROZPOCET
| VV | skb34 | 9,355"SKB/34 |  | 9.355 | [13 empty] | VV | 3 | 2 | True | 0 | ROZPOCET
| VV | skb35 | 9,355"SKB/35 |  | 9.355 | [13 empty] | VV | 3 | 2 | True | 0 | ROZPOCET
| VV | skb51 | 2*9,3+2*PI*2*2"SKB/51 |  | 43.733 | [13 empty] | VV | 3 | 2 | True | 0 | ROZPOCET
| VV | skb04 | 2*14,1+5,20+14,42"SKB/04 |  | 47.82 | [13 empty] | VV | 3 | 2 | True | 0 | ROZPOCET
| VV |  | (0,155+0,3)*2,53*13*2"SKB/05 |  | 29.93 | [13 empty] | VV | 3 | 2 | True | 0 | ROZPOCET
| VV | skb22 | 21,10"SKB/22 |  | 21.1 | [13 empty] | VV | 3 | 2 | True | 0 | ROZPOCET
| VV |  | skb22 |  | 21.1 | [13 empty] | VV | 3 | 2 | True | 0 | ROZPOCET
| VV | skb16 | 21,10"SKB/16 |  | 21.1 | [13 empty] | VV | 3 | 2 | True | 0 | ROZPOCET
| VV | skb21 | 21,10"SKB/21 |  | 21.1 | [13 empty] | VV | 3 | 2 | True | 0 | ROZPOCET
| VV | skb23 | 21,10"SKB/23 |  | 21.1 | [13 empty] | VV | 3 | 2 | True | 0 | ROZPOCET
| VV |  | skb23 |  | 21.1 | [13 empty] | VV | 3 | 2 | True | 0 | ROZPOCET
| VV | skb28 | 21,10+13,63"SKB/28 |  | 34.73 | [13 empty] | VV | 3 | 2 | True | 0 | ROZPOCET
| VV |  | skb28 |  | 34.73 | [13 empty] | VV | 3 | 2 | True | 0 | ROZPOCET
| VV | skb27 | 21,10+13,63"SKB/27 |  | 34.73 | [13 empty] | VV | 3 | 2 | True | 0 | ROZPOCET
| VV |  | Součet |  | 1577.91 | [13 empty] | VV | 3 | 4 | True | 1 | ROZPOCET
313 | K | 966015121 | Vybourání částí říms z ŽB prefabrikovaných desek | m | 795.2 |  | 0 | CS ÚRS 2017 01 |  |  | základní |  | 0 | 0 | 0 | 0.058 | 46.1216 | 4 | K | 3 |  |  |  | ROZPOCET |  |  |  |  | 0 | 0 | 0 | 0 | 0 | 1 | 0 | 4 | -2146575661
| PP |  | Vybourání částí říms z tvárnic nebo desek ze železobetonových prefabrikovaných desek jakéhokoliv vyložení | [15 empty] | PP | 3
| VV |  | bourání žb parapetních desek | [15 empty] | VV | 3 | 1 | True | 0 | ROZPOCET
| VV |  | 2,8*35*4 |  | 392 | [13 empty] | VV | 3 | 2 | True | 0 | ROZPOCET
| VV |  | 2,8*36*4 |  | 403.2 | [13 empty] | VV | 3 | 2 | True | 0 | ROZPOCET
| VV |  | Součet |  | 795.2 | [13 empty] | VV | 3 | 4 | True | 1 | ROZPOCET
314 | K | 966080101 | Bourání kontaktního zateplení z polystyrenových desek tloušťky do 60 mm | m2 | 521.5 |  | 0 | CS ÚRS 2017 01 |  |  | základní |  | 0 | 0 | 0 | 0.013 | 6.7795 | 4 | K | 3 |  |  |  | ROZPOCET |  |  |  |  | 0 | 0 | 0 | 0 | 0 | 1 | 0 | 4 | 601283541
| PP |  | Bourání kontaktního zateplení včetně povrchové úpravy omítkou nebo nátěrem z polystyrénových desek, tloušťky do 60 mm | [15 empty] | PP | 3
| VV |  | jižní + východní fasáda | [15 empty] | VV | 3 | 1 | True | 0 | ROZPOCET
| VV |  | 705,5+skn81 |  | 810.5 | [13 empty] | VV | 3 | 2 | True | 0 | ROZPOCET
| VV |  | -10*2,5 |  | -25 | [13 empty] | VV | 3 | 2 | True | 0 | ROZPOCET
| VV |  | -44*6,0 |  | -264 | [13 empty] | VV | 3 | 2 | True | 0 | ROZPOCET
| VV |  | Součet |  | 521.5 | [13 empty] | VV | 3 | 4 | True | 1 | ROZPOCET
315 | K | 968062356 | Vybourání dřevěných rámů oken dvojitých včetně křídel pl do 4 m2 | m2 | 99.713 |  | 0 | CS ÚRS 2017 01 |  |  | základní |  | 0 | 0 | 0 | 0.054 | 5.3845 | 4 | K | 3 |  |  |  | ROZPOCET |  |  |  |  | 0 | 0 | 0 | 0 | 0 | 1 | 0 | 4 | 1319668365
| PP |  | Vybourání dřevěných rámů oken s křídly, dveřních zárubní, vrat, stěn, ostění nebo obkladů rámů oken s křídly dvojitých, plochy do 4 m2 | [15 empty] | PP | 3
| PSC |  | Poznámka k souboru cen: 1. V cenách -2244 až -2747 jsou započteny i náklady na vyvěšení křídel. | [15 empty] | PSC | 3
| VV |  | 1s | [15 empty] | VV | 3 | 1 | True | 0 | ROZPOCET
| VV |  | 1,33*(2,25*8+2,25*7+4,34+2,25*9) |  | 77.592 | [13 empty] | VV | 3 | 2 | True | 0 | ROZPOCET
| VV |  | 1,16*(2,1*7+4,37) |  | 22.121 | [13 empty] | VV | 3 | 2 | True | 0 | ROZPOCET
| VV |  | Součet |  | 99.713 | [13 empty] | VV | 3 | 4 | True | 1 | ROZPOCET
316 | K | 968062357 | Vybourání dřevěných rámů oken dvojitých včetně křídel pl přes 4 m2 | m2 | 884.592 |  | 0 | CS ÚRS 2017 01 |  |  | základní |  | 0 | 0 | 0 | 0.047 | 41.5758 | 4 | K | 3 |  |  |  | ROZPOCET |  |  |  |  | 0 | 0 | 0 | 0 | 0 | 1 | 0 | 4 | 1613270684
| PP |  | Vybourání dřevěných rámů oken s křídly, dveřních zárubní, vrat, stěn, ostění nebo obkladů rámů oken s křídly dvojitých, plochy přes 4 m2 | [15 empty] | PP | 3
| PSC |  | Poznámka k souboru cen: 1. V cenách -2244 až -2747 jsou započteny i náklady na vyvěšení křídel. | [15 empty] | PSC | 3
| VV |  | 1np | [15 empty] | VV | 3 | 1 | True | 0 | ROZPOCET
| VV |  | 2,3*(2,68+2,58+2,58+2,68+2,63+2,48+2,5+2,79+2,485+2,41+2,61+2,68+2,58+2,58+2,665+2,68*8+2,63+2,475+2,46+2,7+2,46+2,48+2,62) |  | 179.849 | [13 empty] | VV | 3 | 2 | True | 0 | ROZPOCET
| VV |  | 2,3*(2,68+2,67+2,68+2,68+2,675+2,58) |  | 36.72 | [13 empty] | VV | 3 | 2 | True | 0 | ROZPOCET
| VV |  | 2np | [15 empty] | VV | 3 | 1 | True | 0 | ROZPOCET
| VV |  | 2,26*(2,771+2,68+2,68+2,726+2,58+2,79+2,73+2,73+2,68+2,68+2,745+2,73) |  | 73.5 | [13 empty] | VV | 3 | 2 | True | 0 | ROZPOCET
| VV |  | 2,3*(2,735+2,485+2,485+2,545+2,765+2,775+2,735+2,765+2,755+2,76+2,755+2,75+2,546+2,46+2,7+2,46+2,58+2,72+2,78+2,77+2,78+2,78+2,775+2,58) |  | 147.754 | [13 empty] | VV | 3 | 2 | True | 0 | ROZPOCET
| VV |  | 3np | [15 empty] | VV | 3 | 1 | True | 0 | ROZPOCET
| VV |  | 2,3*(2,79*5+2,59+2,485+2,79+2,485+2,60+2,73*2+2,675+2,68+2,78+2,765+2,775+2,735+2,765+2,755+2,76+2,755+2,75+2,7+2,551+2,46+2,8+2,46+2,54+2,72) |  | 185.808 | [13 empty] | VV | 3 | 2 | True | 0 | ROZPOCET
| VV |  | 2,3*(2,775+2,77+2,78+2,78+2,775+2,58) |  | 37.858 | [13 empty] | VV | 3 | 2 | True | 0 | ROZPOCET
| VV |  | 4np | [15 empty] | VV | 3 | 1 | True | 0 | ROZPOCET
| VV |  | 2,26*2,79 |  | 6.305 | [13 empty] | VV | 3 | 2 | True | 0 | ROZPOCET
| VV |  | 2,3*(2,68*2+2,755+2,725+2,58+2,485+2,753+2,48+2,545+2,735+2,79+2,76*2+2,764+2,79+2,735+2,79*7+2,565+2,46+2,7+2,463+2,58+2,645+2,7*5+2,8) |  | 216.798 | [13 empty] | VV | 3 | 2 | True | 0 | ROZPOCET
| VV |  | Součet |  | 884.592 | [13 empty] | VV | 3 | 4 | True | 1 | ROZPOCET
317 | K | 968072356 | Vybourání kovových rámů oken dvojitých včetně křídel pl do 4 m2 | m2 | 103.16 |  | 0 | CS ÚRS 2017 01 |  |  | základní |  | 0 | 0 | 0 | 0.053 | 5.4675 | 4 | K | 3 |  |  |  | ROZPOCET |  |  |  |  | 0 | 0 | 0 | 0 | 0 | 1 | 0 | 4 | 789577900
| PP |  | Vybourání kovových rámů oken s křídly, dveřních zárubní, vrat, stěn, ostění nebo obkladů okenních rámů s křídly zdvojených, plochy do 4 m2 | [15 empty] | PP | 3
| PSC |  | Poznámka k souboru cen: 1. V cenách -2244 až -2559 jsou započteny i náklady na vyvěšení křídel. 2. Cenou -2641 se oceňuje i vybourání nosné ocelové konstrukce pro sádrokartonové příčky. | [15 empty] | PSC | 3
| VV |  | 1s | [15 empty] | VV | 3 | 1 | True | 0 | ROZPOCET
| VV |  | 1,4*(2,1*7+2,1*17+4,386+2,1*9) |  | 103.16 | [13 empty] | VV | 3 | 2 | True | 0 | ROZPOCET
| VV |  | Součet |  | 103.16 | [13 empty] | VV | 3 | 4 | True | 1 | ROZPOCET
318 | K | 968072357 | Vybourání kovových rámů oken dvojitých včetně křídel pl přes 4 m2 | m2 | 847.385 |  | 0 | CS ÚRS 2017 01 |  |  | základní |  | 0 | 0 | 0 | 0.05 | 42.3693 | 4 | K | 3 |  |  |  | ROZPOCET |  |  |  |  | 0 | 0 | 0 | 0 | 0 | 1 | 0 | 4 | -680754861
| PP |  | Vybourání kovových rámů oken s křídly, dveřních zárubní, vrat, stěn, ostění nebo obkladů okenních rámů s křídly zdvojených, plochy přes 4 m2 | [15 empty] | PP | 3
| PSC |  | Poznámka k souboru cen: 1. V cenách -2244 až -2559 jsou započteny i náklady na vyvěšení křídel. 2. Cenou -2641 se oceňuje i vybourání nosné ocelové konstrukce pro sádrokartonové příčky. | [15 empty] | PSC | 3
| VV |  | 1np | [15 empty] | VV | 3 | 1 | True | 0 | ROZPOCET
| VV |  | 2,3*(2,68+2,58*2+2,68+2,63*2+2,68+2,68+2,63*2+2,68+2,58*2+2,68*9+2,63+2,53+2,68+2,68+2,63*2+2,68*5+2,58) |  | 207.276 | [13 empty] | VV | 3 | 2 | True | 0 | ROZPOCET
| VV |  | 2np | [15 empty] | VV | 3 | 1 | True | 0 | ROZPOCET
| VV |  | 2,3*(2,78+2,68*2+2,742+2,73*2+2,78+2,76+2,73*2+2,755+2,68*2+2,735+2,755*3+2,78+2,765+2,78*2+2,74+2,73+2,63+2,76+2,78+2,73*2+2,78*5+2,09) |  | 213.1 | [13 empty] | VV | 3 | 2 | True | 0 | ROZPOCET
| VV |  | 3np | [15 empty] | VV | 3 | 1 | True | 0 | ROZPOCET
| VV |  | 2,3*(2,779+2,68*2+2,742+2,73*2+2,78+2,76+2,73*2+2,755+2,68*2+2,735+2,775*3+2,78+2,775+2,78*2+2,74+2,73+2,63+2,76+2,78+2,73*2+2,78+2,77+2,78*3+2,1) |  | 213.258 | [13 empty] | VV | 3 | 2 | True | 0 | ROZPOCET
| VV |  | 4np | [15 empty] | VV | 3 | 1 | True | 0 | ROZPOCET
| VV |  | 2,3*(2,78+2,68*2+2,78+2,73*2+2,78+2,775+2,73*2+2,78+2,68*2+2,78*9+2,73+2,63+2,78+2,78+2,73*2+2,78*5+2,1) |  | 213.751 | [13 empty] | VV | 3 | 2 | True | 0 | ROZPOCET
| VV |  | Součet |  | 847.385 | [13 empty] | VV | 3 | 4 | True | 1 | ROZPOCET
| D | 97 | Prorážení otvorů a ostatní bourací práce |  |  |  | 0 | [5 empty] | 0 |  | 0.20183 |  | 1569.932 | 1 | D | 2 |  |  |  | ROZPOCET | [10 empty] | 0
319 | K | 971033331 | Vybourání otvorů ve zdivu cihelném pl do 0,09 m2 na MVC nebo MV tl do 150 mm | kus | 60 |  | 0 | CS ÚRS 2017 01 |  |  | základní |  | 0 | 0 | 0 | 0.025 | 1.5 | 4 | K | 3 |  |  |  | ROZPOCET |  |  |  |  | 0 | 0 | 0 | 0 | 0 | 1 | 0 | 4 | -38905203
| PP |  | Vybourání otvorů ve zdivu základovém nebo nadzákladovém z cihel, tvárnic, příčkovek z cihel pálených na maltu vápennou nebo vápenocementovou plochy do 0,09 m2, tl. do 150 mm | [15 empty] | PP | 3
| VV |  | UT prostupy stěnou 150/300 tl. 150 mm | [15 empty] | VV | 3 | 1 | True | 0 | ROZPOCET
| VV |  | 60 |  | 60 | [13 empty] | VV | 3 | 2 | True | 0 | ROZPOCET
| VV |  | Součet |  | 60 | [13 empty] | VV | 3 | 4 | True | 1 | ROZPOCET
320 | K | 971033341 | Vybourání otvorů ve zdivu cihelném pl do 0,09 m2 na MVC nebo MV tl do 300 mm | kus | 30 |  | 0 | CS ÚRS 2017 01 |  |  | základní |  | 0 | 0 | 0 | 0.054 | 1.62 | 4 | K | 3 |  |  |  | ROZPOCET |  |  |  |  | 0 | 0 | 0 | 0 | 0 | 1 | 0 | 4 | 933965939
| PP |  | Vybourání otvorů ve zdivu základovém nebo nadzákladovém z cihel, tvárnic, příčkovek z cihel pálených na maltu vápennou nebo vápenocementovou plochy do 0,09 m2, tl. do 300 mm | [15 empty] | PP | 3
| VV |  | UT prostupy stěnou 150/300 tl. 200 mm | [15 empty] | VV | 3 | 1 | True | 0 | ROZPOCET
| VV |  | 20 |  | 20 | [13 empty] | VV | 3 | 2 | True | 0 | ROZPOCET
| VV |  | UT prostupy stěnou 150/300 tl. 300 mm | [15 empty] | VV | 3 | 1 | True | 0 | ROZPOCET
| VV |  | 10 |  | 10 | [13 empty] | VV | 3 | 2 | True | 0 | ROZPOCET
| VV |  | Součet |  | 30 | [13 empty] | VV | 3 | 4 | True | 1 | ROZPOCET
321 | K | 971052471 | Vybourání nebo prorážení otvorů v ŽB příčkách a zdech pl do 0,25 m2 tl do 750 mm | kus | 2 |  | 0 | CS ÚRS 2017 01 |  |  | základní |  | 0 | 0 | 0 | 0.488 | 0.976 | 4 | K | 3 |  |  |  | ROZPOCET |  |  |  |  | 0 | 0 | 0 | 0 | 0 | 1 | 0 | 4 | -215455567
| PP |  | Vybourání a prorážení otvorů v železobetonových příčkách a zdech základových nebo nadzákladových, plochy do 0,25 m2, tl. do 750 mm | [15 empty] | PP | 3
| VV |  | UT prostupy tl. 70 cm - 2 ks prostupů 150/150 mm (stěna ŽB ve 2.PP) | [15 empty] | VV | 3 | 1 | True | 0 | ROZPOCET
| VV |  | 2 |  | 2 | [13 empty] | VV | 3 | 2 | True | 0 | ROZPOCET
| VV |  | Součet |  | 2 | [13 empty] | VV | 3 | 4 | True | 1 | ROZPOCET
322 | K | 974032154 | Vysekání rýh ve stěnách nebo příčkách z dutých cihel nebo tvárnic hl do 100 mm š do 150 mm | m | 590 |  | 0 | CS ÚRS 2017 01 |  |  | základní |  | 0 | 0 | 0 | 0.022 | 12.98 | 4 | K | 3 |  |  |  | ROZPOCET |  |  |  |  | 0 | 0 | 0 | 0 | 0 | 1 | 0 | 4 | -953134162
| PP |  | Vysekání rýh ve stěnách nebo příčkách z dutých cihel, tvárnic, desek z dutých cihel nebo tvárnic do hl. 100 mm a šířky do 150 mm | [15 empty] | PP | 3
| VV |  | UT - drážky 75/100 mm ve stěnách (pro přípojky k radiátorům) | [15 empty] | VV | 3 | 1 | True | 0 | ROZPOCET
| VV |  | 590 |  | 590 | [13 empty] | VV | 3 | 2 | True | 0 | ROZPOCET
| VV |  | Součet |  | 590 | [13 empty] | VV | 3 | 4 | True | 1 | ROZPOCET
323 | K | 974042554 | Vysekání rýh v dlažbě betonové nebo jiné monolitické hl do 100 mm š do 150 mm | m | 160 |  | 0 | CS ÚRS 2017 01 |  |  | základní |  | 0 | 0 | 0 | 0.033 | 5.28 | 4 | K | 3 |  |  |  | ROZPOCET |  |  |  |  | 0 | 0 | 0 | 0 | 0 | 1 | 0 | 4 | -920427151
| PP |  | Vysekání rýh v betonové nebo jiné monolitické dlažbě s betonovým podkladem do hl. 100 mm a šířky do 150 mm | [15 empty] | PP | 3
| VV |  | UT drážky 75/150 mm v betonu stáv. stropních konstrukce | [15 empty] | VV | 3 | 1 | True | 0 | ROZPOCET
| VV |  | 160 |  | 160 | [13 empty] | VV | 3 | 2 | True | 0 | ROZPOCET
| VV |  | Součet |  | 160 | [13 empty] | VV | 3 | 4 | True | 1 | ROZPOCET
324 | K | 977151118 | Jádrové vrty diamantovými korunkami do D 100 mm do stavebních materiálů | m | 85.75 |  | 0 | CS ÚRS 2017 01 |  |  | základní |  | 0 | 0.00096 | 0.08232 | 0.031 | 2.6582 | 4 | K | 3 |  |  |  | ROZPOCET |  |  |  |  | 0 | 0 | 0 | 0 | 0 | 1 | 0 | 4 | -614815619
| PP |  | Jádrové vrty diamantovými korunkami do stavebních materiálů (železobetonu, betonu, cihel, obkladů, dlažeb, kamene) průměru přes 90 do 100 mm | [15 empty] | PP | 3
| PSC |  | Poznámka k souboru cen: 1. V cenách jsou započteny i náklady na rozměření, ukotvení vrtacího stroje, vrtání, opotřebení diamantových vrtacích korunek a spotřebu vody. 2. V cenách -1211 až -1233 pro dovrchní vrty jsou započteny i náklady na odsátí výplachové vody z vrtu. | [15 empty] | PSC | 3
| VV |  | vrtané kruhové prostupy ve stropech | [15 empty] | VV | 3 | 1 | True | 0 | ROZPOCET
| VV |  | deska mezi 2.S x 1.S | [15 empty] | VV | 3 | 1 | True | 0 | ROZPOCET
| VV |  | 43*0,25 |  | 10.75 | [13 empty] | VV | 3 | 2 | True | 0 | ROZPOCET
| VV |  | deska mezi 1.S x 1.NP | [15 empty] | VV | 3 | 1 | True | 0 | ROZPOCET
| VV |  | 61*0,25 |  | 15.25 | [13 empty] | VV | 3 | 2 | True | 0 | ROZPOCET
| VV |  | deska mezi 1.NP x 2.NP | [15 empty] | VV | 3 | 1 | True | 0 | ROZPOCET
| VV |  | 41*0,25 |  | 10.25 | [13 empty] | VV | 3 | 2 | True | 0 | ROZPOCET
| VV |  | deska mezi 2.NP x 3.NP | [15 empty] | VV | 3 | 1 | True | 0 | ROZPOCET
| VV |  | 57*0,25 |  | 14.25 | [13 empty] | VV | 3 | 2 | True | 0 | ROZPOCET
| VV |  | deska mezi 3.NP x 4.NP | [15 empty] | VV | 3 | 1 | True | 0 | ROZPOCET
| VV |  | 81*0,25 |  | 20.25 | [13 empty] | VV | 3 | 2 | True | 0 | ROZPOCET
| VV |  | deska mezi 4.NP x STŘECHA | [15 empty] | VV | 3 | 1 | True | 0 | ROZPOCET
| VV |  | 60*0,25 |  | 15 | [13 empty] | VV | 3 | 2 | True | 0 | ROZPOCET
| VV |  | Součet |  | 85.75 | [13 empty] | VV | 3 | 4 | True | 1 | ROZPOCET
325 | K | 977151123 | Jádrové vrty diamantovými korunkami do D 150 mm do stavebních materiálů | m | 72.75 |  | 0 | CS ÚRS 2017 01 |  |  | základní |  | 0 | 0.00122 | 0.088755 | 0.07 | 5.0925 | 4 | K | 3 |  |  |  | ROZPOCET |  |  |  |  | 0 | 0 | 0 | 0 | 0 | 1 | 0 | 4 | -1873190898
| PP |  | Jádrové vrty diamantovými korunkami do stavebních materiálů (železobetonu, betonu, cihel, obkladů, dlažeb, kamene) průměru přes 130 do 150 mm | [15 empty] | PP | 3
| PSC |  | Poznámka k souboru cen: 1. V cenách jsou započteny i náklady na rozměření, ukotvení vrtacího stroje, vrtání, opotřebení diamantových vrtacích korunek a spotřebu vody. 2. V cenách -1211 až -1233 pro dovrchní vrty jsou započteny i náklady na odsátí výplachové vody z vrtu. | [15 empty] | PSC | 3
| VV |  | vrtané kruhové prostupy ve stropech | [15 empty] | VV | 3 | 1 | True | 0 | ROZPOCET
| VV |  | deska mezi 2.S x 1.S | [15 empty] | VV | 3 | 1 | True | 0 | ROZPOCET
| VV |  | 59*0,25 |  | 14.75 | [13 empty] | VV | 3 | 2 | True | 0 | ROZPOCET
| VV |  | deska mezi 1.S x 1.NP | [15 empty] | VV | 3 | 1 | True | 0 | ROZPOCET
| VV |  | 69*0,25 |  | 17.25 | [13 empty] | VV | 3 | 2 | True | 0 | ROZPOCET
| VV |  | deska mezi 1.NP x 2.NP | [15 empty] | VV | 3 | 1 | True | 0 | ROZPOCET
| VV |  | 36*0,25 |  | 9 | [13 empty] | VV | 3 | 2 | True | 0 | ROZPOCET
| VV |  | deska mezi 2.NP x 3.NP | [15 empty] | VV | 3 | 1 | True | 0 | ROZPOCET
| VV |  | 41*0,25 |  | 10.25 | [13 empty] | VV | 3 | 2 | True | 0 | ROZPOCET
| VV |  | deska mezi 3.NP x 4.NP | [15 empty] | VV | 3 | 1 | True | 0 | ROZPOCET
| VV |  | 50*0,25 |  | 12.5 | [13 empty] | VV | 3 | 2 | True | 0 | ROZPOCET
| VV |  | deska mezi 4.NP x STŘECHA | [15 empty] | VV | 3 | 1 | True | 0 | ROZPOCET
| VV |  | 36*0,25 |  | 9 | [13 empty] | VV | 3 | 2 | True | 0 | ROZPOCET
| VV |  | Součet |  | 72.75 | [13 empty] | VV | 3 | 4 | True | 1 | ROZPOCET
326 | K | 977211111 | Řezání ŽB kcí hl do 200 mm stěnovou pilou do průměru výztuže 16 mm | m | 1025.24 |  | 0 | CS ÚRS 2017 01 |  |  | základní |  | 0 | 3e-05 | 0.030757 | 0 | 0 | 4 | K | 3 |  |  |  | ROZPOCET |  |  |  |  | 0 | 0 | 0 | 0 | 0 | 1 | 0 | 4 | -1641497583
| PP |  | Řezání železobetonových konstrukcí stěnovou pilou do průměru řezané výztuže 16 mm hloubka řezu do 200 mm | [15 empty] | PP | 3
| PSC |  | Poznámka k souboru cen: 1. V cenách jsou započteny i náklady na spotřebu vody. 2. V cenách nejsou započteny náklady na vybourání železobetonové konstrukce; tyto náklady se oceňují cenami katalogu 801-3 Budovy a haly - bourání konstrukcí. | [15 empty] | PSC | 3
| VV |  | řezání žb parapetních desek | [15 empty] | VV | 3 | 1 | True | 0 | ROZPOCET
| VV |  | (0,27*3+2,8)*35*4 |  | 505.4 | [13 empty] | VV | 3 | 2 | True | 0 | ROZPOCET
| VV |  | (0,27*3+2,8)*36*4 |  | 519.84 | [13 empty] | VV | 3 | 2 | True | 0 | ROZPOCET
| VV |  | Součet |  | 1025.24 | [13 empty] | VV | 3 | 4 | True | 1 | ROZPOCET
327 | K | 978012191 | Otlučení vnitřní vápenné nebo vápenocementové omítky stropů rákosových v rozsahu do 100 % | m2 | 9255 |  | 0 | CS ÚRS 2017 01 |  |  | základní |  | 0 | 0 | 0 | 0.05 | 462.75 | 4 | K | 3 |  |  |  | ROZPOCET |  |  |  |  | 0 | 0 | 0 | 0 | 0 | 1 | 0 | 4 | -1547615661
| PP |  | Otlučení vápenných nebo vápenocementových omítek vnitřních ploch stropů rákosovaných, v rozsahu přes 50 do 100 % | [15 empty] | PP | 3
| PSC |  | Poznámka k souboru cen: 1. Položky lze použít i pro ocenění otlučení sádrových, hliněných apod. vnitřních omítek. | [15 empty] | PSC | 3
| VV |  | 950+1400*2+1835*3 |  | 9255 | [13 empty] | VV | 3 | 2 | True | 1 | ROZPOCET
328 | K | 978013191 | Otlučení vnitřní vápenné nebo vápenocementové omítky stěn v rozsahu do 100 % | m2 | 7358.911 |  | 0 | CS ÚRS 2017 01 |  |  | základní |  | 0 | 0 | 0 | 0.046 | 338.5099 | 4 | K | 3 |  |  |  | ROZPOCET |  |  |  |  | 0 | 0 | 0 | 0 | 0 | 1 | 0 | 4 | 467381779
| PP |  | Otlučení vápenných nebo vápenocementových omítek vnitřních ploch stěn s vyškrabáním spar, s očištěním zdiva, v rozsahu přes 50 do 100 % | [15 empty] | PP | 3
| PSC |  | Poznámka k souboru cen: 1. Položky lze použít i pro ocenění otlučení sádrových, hliněných apod. vnitřních omítek. | [15 empty] | PSC | 3
| VV |  | 3,05*236+(2,78+4,225)*336+(3,91+3,91+4,051)*361"2S-4NP |  | 7358.911 | [13 empty] | VV | 3 | 2 | True | 1 | ROZPOCET
329 | K | 978015391 | Otlučení vnější vápenné nebo vápenocementové vnější omítky stupně členitosti 1 a 2 rozsahu do 100% | m2 | 4429.229 |  | 0 | CS ÚRS 2017 01 |  |  | základní |  | 0 | 0 | 0 | 0.059 | 261.3245 | 4 | K | 3 |  |  |  | ROZPOCET |  |  |  |  | 0 | 0 | 0 | 0 | 0 | 1 | 0 | 4 | 1147995614
| PP |  | Otlučení vápenných nebo vápenocementových omítek vnějších ploch s vyškrabáním spar a s očištěním zdiva stupně členitosti 1 a 2, v rozsahu přes 80 do 100 % | [15 empty] | PP | 3
| VV | skn68 | 18,171*(126,545+4*3,27)-37*4*6,0-skn89-skn69-skn87-skn88"SKN/68 |  | 1223.128 | [13 empty] | VV | 3 | 2 | True | 0 | ROZPOCET
| VV | skn69 | 1,2*126,545-37*2,5"SKN/69 |  | 59.354 | [13 empty] | VV | 3 | 2 | True | 0 | ROZPOCET
| VV | skn70 | 0,3*126,545"SKN/70 |  | 37.964 | [13 empty] | VV | 3 | 2 | True | 0 | ROZPOCET
| VV |  | skn71 |  | 75.927 | [13 empty] | VV | 3 | 2 | True | 0 | ROZPOCET
| VV | skn75 | 20,292*126,725-skn76-skn77-2*93,55-3*4,1-138*6"SKN/75 |  | 805.739 | [13 empty] | VV | 3 | 2 | True | 0 | ROZPOCET
| VV | skn76 | 1178,4-2*49,4-34*2*6,0"SKN/76 |  | 671.6 | [13 empty] | VV | 3 | 2 | True | 0 | ROZPOCET
| VV | skn77 | 0,95*(126,545-2*4,87)-34*1,3"SKN/77 |  | 66.765 | [13 empty] | VV | 3 | 2 | True | 0 | ROZPOCET
| VV | skn78 | 0,4*2,40"SKN/78 |  | 0.96 | [13 empty] | VV | 3 | 2 | True | 0 | ROZPOCET
| VV | skn78a | 2,275*2,40"SKN/78a |  | 5.46 | [13 empty] | VV | 3 | 2 | True | 0 | ROZPOCET
| VV | skn79 | 0,4*8,745"SKN/79 |  | 3.498 | [13 empty] | VV | 3 | 2 | True | 0 | ROZPOCET
| VV | skn80 | 0,65*126,545"SKN/80 |  | 82.254 | [13 empty] | VV | 3 | 2 | True | 0 | ROZPOCET
| VV | skn81 | 105"SKN/81 |  | 105 | [13 empty] | VV | 3 | 2 | True | 0 | ROZPOCET
| VV | skn82 | 1,25*2,270"SKN/82 |  | 2.838 | [13 empty] | VV | 3 | 2 | True | 0 | ROZPOCET
| VV | skn83 | 4*0,62*1,20"SKN/83 |  | 2.976 | [13 empty] | VV | 3 | 2 | True | 0 | ROZPOCET
| VV | skn84 | 15*1,0*0,62*4+2*1,0*(0,62+0,92)*2"SKN/84 |  | 43.36 | [13 empty] | VV | 3 | 2 | True | 0 | ROZPOCET
| VV | skn85 | 15*3,722*0,62*4+2*3,722*(0,62+0,92)*2+(0,56+0,56+0,62)*(126,595-11,18-11,17)+2*0,32*3,065*37"SKN/85 |  | 415.351 | [13 empty] | VV | 3 | 2 | True | 0 | ROZPOCET
| VV | skn86 | 3,065*(126,595-11,18-11,17)"SKN/86 |  | 319.511 | [13 empty] | VV | 3 | 2 | True | 0 | ROZPOCET
| VV | skn87 | 321,576-skn88"SKN/87 |  | 216.728 | [13 empty] | VV | 3 | 2 | True | 0 | ROZPOCET
| VV | skn88 | 104,848"SKN/88 |  | 104.848 | [13 empty] | VV | 3 | 2 | True | 0 | ROZPOCET
| VV | skn89 | 0,356*126,595"SKN/89 |  | 45.068 | [13 empty] | VV | 3 | 2 | True | 0 | ROZPOCET
| VV | skn90 | 0,85*(27+59,4+26,32)"SKN/90 |  | 95.812 | [13 empty] | VV | 3 | 2 | True | 0 | ROZPOCET
| VV | skn91 | 0,4*(27+59,4+26,32)"SKN/91 |  | 45.088 | [13 empty] | VV | 3 | 2 | True | 0 | ROZPOCET
| VV |  | Součet |  | 4429.229 | [13 empty] | VV | 3 | 4 | True | 1 | ROZPOCET
330 | K | 978059241 | Odsekání obkladů stěn z desek z kamene plochy přes 1 m2 | m2 | 146.11 |  | 0 | CS ÚRS 2017 01 |  |  | základní |  | 0 | 0 | 0 | 0.169 | 24.6926 | 4 | K | 3 |  |  |  | ROZPOCET |  |  |  |  | 0 | 0 | 0 | 0 | 0 | 1 | 0 | 4 | -2120956468
| PP |  | Odsekání obkladů stěn včetně otlučení podkladní omítky až na zdivo z kamene přes 1 m2 | [15 empty] | PP | 3
| PSC |  | Poznámka k souboru cen: 1. Odsekání soklíků se oceňuje cenami souboru cen 965 08. | [15 empty] | PSC | 3
| VV |  | 2,0*(126,545-2*4,87)-35*2,5"severní fasáda sokl |  | 146.11 | [13 empty] | VV | 3 | 2 | True | 1 | ROZPOCET
331 | K | 978071221 | Otlučení omítky a odstranění izolace z lepenky svislé pl přes 1 m2 | m2 | 6199.291 |  | 0 | CS ÚRS 2017 01 |  |  | základní |  | 0 | 0 | 0 | 0.073 | 452.5482 | 4 | K | 3 |  |  |  | ROZPOCET |  |  |  |  | 0 | 0 | 0 | 0 | 0 | 1 | 0 | 4 | 452099981
| PP |  | Odsekání omítky (včetně podkladní) a odstranění tepelné nebo vodotěsné izolace lepenkové svislé, plochy přes 1 m2 | [15 empty] | PP | 3
| VV | szn01 | (4,461+0,45)*95+(2,111+0,3)*31+(2,2+0,2)*13*2"SZN/01 |  | 603.686 | [13 empty] | VV | 3 | 2 | True | 0 | ROZPOCET
| VV |  | Mezisoučet |  | 603.686 | [13 empty] | VV | 3 | 3 | True | 0 | ROZPOCET
| VV | szn02 | (2,292+1,6+1,942)*(127,295+2*1,785)"SZN/02 |  | 763.466 | [13 empty] | VV | 3 | 2 | True | 0 | ROZPOCET
| VV |  | Mezisoučet |  | 763.466 | [13 empty] | VV | 3 | 3 | True | 0 | ROZPOCET
| VV |  | 2,78*(1,5+11,695+0,6+1,5+2,94+1,965+2+1,5+1,5+0,6+11,695)"1S - SZN/03 |  | 104.236 | [13 empty] | VV | 3 | 2 | True | 0 | ROZPOCET
| VV |  | 3,05*(11,495+85,515+11,495+4,5+4,5)"2S- SZN/03 |  | 358.39 | [13 empty] | VV | 3 | 2 | True | 0 | ROZPOCET
| VV | szn03 | Mezisoučet |  | 462.626 | [13 empty] | VV | 3 | 3 | True | 0 | ROZPOCET
| VV | szn04 | 0,4*(125,4+4*1,266)"SZN/04 |  | 52.186 | [13 empty] | VV | 3 | 2 | True | 0 | ROZPOCET
| VV |  | Mezisoučet |  | 52.186 | [13 empty] | VV | 3 | 3 | True | 0 | ROZPOCET
| VV |  | 2,78*1425,4"1S - SZN/05 |  | 3962.612 | [13 empty] | VV | 3 | 2 | True | 0 | ROZPOCET
| VV |  | 3,05*(84,2+6*6,1-4,5)"2S - SZN/05 |  | 354.715 | [13 empty] | VV | 3 | 2 | True | 0 | ROZPOCET
| VV | szn05 | Mezisoučet |  | 4317.327 | [13 empty] | VV | 3 | 3 | True | 0 | ROZPOCET
| VV |  | Součet |  | 6199.291 | [13 empty] | VV | 3 | 4 | True | 1 | ROZPOCET
332 | K | 979054451 | Očištění vybouraných zámkových dlaždic s původním spárováním z kameniva těženého | m2 | 384 |  | 0 | CS ÚRS 2017 01 |  |  | základní |  | 0 | 0 | 0 | 0 | 0 | 4 | K | 3 |  |  |  | ROZPOCET |  |  |  |  | 0 | 0 | 0 | 0 | 0 | 1 | 0 | 4 | 692072112
| PP |  | Očištění vybouraných prvků komunikací od spojovacího materiálu s odklizením a uložením očištěných hmot a spojovacího materiálu na skládku na vzdálenost do 10 m zámkových dlaždic s vyplněním spár kamenivem | [15 empty] | PP | 3
| PSC |  | Poznámka k souboru cen: 1. Ceny 05-4441 a 05-4442 jsou určeny jen pro očištění vybouraných dlaždic, desek nebo tvarovek uložených do lože ze sypkého materiálu bez pojiva. 2. Přemístění vybouraných obrubníků, krajníků, desek nebo dílců na vzdálenost přes 10 m se oceňuje cenami souboru cen 997 22-1 Vodorovná doprava vybouraných hmot. | [15 empty] | PSC | 3
| VV |  | skn72+skn72a |  | 384 | [13 empty] | VV | 3 | 2 | True | 1 | ROZPOCET
333 | K | 979071121 | Očištění dlažebních kostek drobných s původním spárováním kamenivem těženým | m2 | 123 |  | 0 | CS ÚRS 2017 01 |  |  | základní |  | 0 | 0 | 0 | 0 | 0 | 4 | K | 3 |  |  |  | ROZPOCET |  |  |  |  | 0 | 0 | 0 | 0 | 0 | 1 | 0 | 4 | -1714100501
| PP |  | Očištění vybouraných dlažebních kostek od spojovacího materiálu, s uložením očištěných kostek na skládku, s odklizením odpadových hmot na hromady a s odklizením vybouraných kostek na vzdálenost do 3 m drobných, s původním vyplněním spár kamenivem těženým | [15 empty] | PP | 3
| PSC |  | Poznámka k souboru cen: 1. Ceny jsou určeny jen pro očištění vybouraných kostek uložených do lože ze sypkého materiálu bez pojiva. 2. Přemístění vybouraných dlažebních kostek na vzdálenost přes 3 m se oceňuje cenami souborů cen 997 22-1 Vodorovná doprava suti. | [15 empty] | PSC | 3
| VV |  | skn74 |  | 123 | [13 empty] | VV | 3 | 2 | True | 1 | ROZPOCET
| D | 98 | Demolice a sanace |  |  |  | 0 | [5 empty] | 0 |  | 275.9946 |  | 282.3331 | 1 | D | 2 |  |  |  | ROZPOCET | [10 empty] | 0
334 | K | 985223112 | Přezdívání cihelného zdiva do aktivované malty přes 3 m3 | m3 | 139.484 |  | 0 | CS ÚRS 2017 01 |  |  | základní |  | 0 | 0.50375 | 70.2651 | 1.95 | 271.9938 | 4 | K | 3 |  |  |  | ROZPOCET |  |  |  |  | 0 | 0 | 0 | 0 | 0 | 1 | 0 | 4 | 1591738225
| PP |  | Přezdívání zdiva do aktivované malty cihelného, objemu přes 3 m3 | [15 empty] | PP | 3
| PSC |  | Poznámka k souboru cen: 1. V cenách jsou započteny náklady na odstranění narušených zdicích prvků a jejich postupnou náhradu prvky novými. 2. V cenách nejsou započteny náklady na: a) dodávku zdicích prvků; tato dodávka se oceňuje ve specifikaci, b) fixování okolního zdiva např. vyklínováním, rozepřením, apod., c) spárování zdiva, které se oceňuje cenami souborů cen 985 23-11 Spárování zdiva hloubky do 40 mm nebo 985 23-21 Hloubkové spárování zdiva hloubky do 80 mm. | [15 empty] | PSC | 3
| VV |  | (szn01+szn02+szn03+szn04+szn05)*0,15*0,15"předpoklad výměny 15% celkové plochy zdiva |  | 139.484 | [13 empty] | VV | 3 | 2 | True | 1 | ROZPOCET
335 | M | 596100090 | cihla pálená plná CP 29x14x6,5 cm P15 | tis kus | 46.448 |  | 0 | CS ÚRS 2017 01 |  |  | základní |  | 0 | 4.1 | 190.4368 | 0 | 0 | 8 | M | 3 |  |  |  | ROZPOCET |  |  |  |  | 0 | 0 | 0 | 0 | 0 | 1 | 0 | 4 | -221066147
| PP |  | cihla pálená plná 29x14x6,5 cm P15 | [15 empty] | PP | 3
| VV |  | 139,484*333/1000 |  | 46.448 | [13 empty] | VV | 3 | 2 | True | 1 | ROZPOCET
336 | K | 985131221 | Očištění ploch stěn, rubu kleneb a podlah nesušeným křemičitým pískem (metodou torbo) | m2 | 2067.867 |  | 0 | CS ÚRS 2017 01 |  |  | základní |  | 0 | 0.00506 | 10.4634 | 0.005 | 10.3393 | 4 | K | 3 |  |  |  | ROZPOCET |  |  |  |  | 0 | 0 | 0 | 0 | 0 | 1 | 0 | 4 | 1447508799
| PP |  | Očištění ploch stěn, rubu kleneb a podlah tryskání pískem nesušeným (torbo) | [15 empty] | PP | 3
| PSC |  | Poznámka k souboru cen: 1. V cenách jsou započteny i náklady na dodání všech hmot. 2. V cenách očištění ploch pískem jsou započteny i náklady smetení písku dohromady nebo naložení na dopravní prostředek. 3. V cenách očištění ploch pískem nejsou započteny náklady na odvoz písku, které se oceňují cenami odvozu suti příslušného katalogu pro objekt, na kterém se práce provádí. | [15 empty] | PSC | 3
| VV |  | 0,25*(skn09+skn09a+skn10+skn11+skn13+skn58+skn57+skn56+skn55+skn54b+skn54+skn53+skn52a+skn52+skn51+skn50+skn49+skn48+skn47+skn46+skn45+skn44+skn43a) |  | 787.218 | [13 empty] | VV | 3 | 2 | True | 0 | ROZPOCET
| VV |  | 0,25*(skn43+skn42+skn40c+skn40a+skn40+skn38c+skn38b+skn38a+skn38+skn37c+skn37b+skn37a+skn36c+skn36b+skn36+skn35+skn34f+skn34e+skn34d+skn34a+skn34) |  | 615.741 | [13 empty] | VV | 3 | 2 | True | 0 | ROZPOCET
| VV |  | 0,25*(skn33+skn29c+skn29a+skn29+skn28a+skn28+skn26+skn25a+skn25+skn24+skn23+skn22) |  | 302.464 | [13 empty] | VV | 3 | 2 | True | 0 | ROZPOCET
| VV |  | 1,589*(127,295+2*1,785)"SZN/02 |  | 207.944 | [13 empty] | VV | 3 | 2 | True | 0 | ROZPOCET
| VV |  | skn73*0,75 |  | 154.5 | [13 empty] | VV | 3 | 2 | True | 0 | ROZPOCET
| VV |  | Součet |  | 2067.867 | [13 empty] | VV | 3 | 4 | True | 1 | ROZPOCET
337 | K | 985321112 | Ochranný nátěr výztuže na cementové bázi rubu kleneb a podlah 1 vrstva tl 1 mm | m2 | 1859.923 |  | 0 | CS ÚRS 2017 01 |  |  | základní |  | 0 | 0.00099 | 1.8413 | 0 | 0 | 4 | K | 3 |  |  |  | ROZPOCET |  |  |  |  | 0 | 0 | 0 | 0 | 0 | 1 | 0 | 4 | -784922676
| PP |  | Ochranný nátěr betonářské výztuže 1 vrstva tloušťky 1 mm na cementové bázi rubu kleneb a podlah | [15 empty] | PP | 3
| PSC |  | Poznámka k souboru cen: 1. Množství měrných jednotek se určuje v m2 rozvinuté betonové plochy, na které se výztuž ošetřuje. Je uvažováno 10 bm výztuže na 1 m2 plochy. | [15 empty] | PSC | 3
| VV |  | 0,25*(skn09+skn09a+skn10+skn11+skn13+skn58+skn57+skn56+skn55+skn54b+skn54+skn53+skn52a+skn52+skn51+skn50+skn49+skn48+skn47+skn46+skn45+skn44+skn43a) |  | 787.218 | [13 empty] | VV | 3 | 2 | True | 0 | ROZPOCET
| VV |  | 0,25*(skn43+skn42+skn40c+skn40a+skn40+skn38c+skn38b+skn38a+skn38+skn37c+skn37b+skn37a+skn36c+skn36b+skn36+skn35+skn34f+skn34e+skn34d+skn34a+skn34) |  | 615.741 | [13 empty] | VV | 3 | 2 | True | 0 | ROZPOCET
| VV |  | 0,25*(skn33+skn29c+skn29a+skn29+skn28a+skn28+skn26+skn25a+skn25+skn24+skn23+skn22) |  | 302.464 | [13 empty] | VV | 3 | 2 | True | 0 | ROZPOCET
| VV |  | skn73*0,75 |  | 154.5 | [13 empty] | VV | 3 | 2 | True | 0 | ROZPOCET
| VV |  | Součet |  | 1859.923 | [13 empty] | VV | 3 | 4 | True | 1 | ROZPOCET
338 | K | 985323111 | Spojovací můstek reprofilovaného betonu na cementové bázi tl 1 mm | m2 | 1891.115 |  | 0 | CS ÚRS 2017 01 |  |  | základní |  | 0 | 0.00158 | 2.988 | 0 | 0 | 4 | K | 3 |  |  |  | ROZPOCET |  |  |  |  | 0 | 0 | 0 | 0 | 0 | 1 | 0 | 4 | -2109268717
| PP |  | Spojovací můstek reprofilovaného betonu na cementové bázi, tloušťky 1 mm | [15 empty] | PP | 3
| VV |  | 0,25*(skn09+skn09a+skn10+skn11+skn13+skn58+skn57+skn56+skn55+skn54b+skn54+skn53+skn52a+skn52+skn51+skn50+skn49+skn48+skn47+skn46+skn45+skn44+skn43a) |  | 787.218 | [13 empty] | VV | 3 | 2 | True | 0 | ROZPOCET
| VV |  | 0,25*(skn43+skn42+skn40c+skn40a+skn40+skn38c+skn38b+skn38a+skn38+skn37c+skn37b+skn37a+skn36c+skn36b+skn36+skn35+skn34f+skn34e+skn34d+skn34a+skn34) |  | 615.741 | [13 empty] | VV | 3 | 2 | True | 0 | ROZPOCET
| VV |  | 0,25*(skn33+skn29c+skn29a+skn29+skn28a+skn28+skn26+skn25a+skn25+skn24+skn23+skn22) |  | 302.464 | [13 empty] | VV | 3 | 2 | True | 0 | ROZPOCET
| VV |  | 1,589*(127,295+2*1,785)*0,15"SZN/02 |  | 31.192 | [13 empty] | VV | 3 | 2 | True | 0 | ROZPOCET
| VV |  | skn73*0,75 |  | 154.5 | [13 empty] | VV | 3 | 2 | True | 0 | ROZPOCET
| VV |  | Součet |  | 1891.115 | [13 empty] | VV | 3 | 4 | True | 1 | ROZPOCET
| D | 997 | Přesun sutě |  |  |  | 0 | [5 empty] | 0 |  | 0 |  | 0 | 1 | D | 1 |  |  |  | ROZPOCET | [10 empty] | 0
339 | K | 997013116 | Vnitrostaveništní doprava suti a vybouraných hmot pro budovy v do 21 m s použitím mechanizace | t | 7008.048 |  | 0 | CS ÚRS 2017 01 |  |  | základní |  | 0 | 0 | 0 | 0 | 0 | 4 | K | 2 |  |  |  | ROZPOCET |  |  |  |  | 0 | 0 | 0 | 0 | 0 | 1 | 0 | 4 | -2087163719
| PP |  | Vnitrostaveništní doprava suti a vybouraných hmot vodorovně do 50 m svisle s použitím mechanizace pro budovy a haly výšky přes 18 do 21 m | [15 empty] | PP | 2
| PSC |  | Poznámka k souboru cen: 1. V cenách -3111 až -3217 jsou započteny i náklady na: a) vodorovnou dopravu na uvedenou vzdálenost, b) svislou dopravu pro uvedenou výšku budovy, c) naložení na vodorovný dopravní prostředek pro odvoz na skládku nebo meziskládku, d) náklady na rozhrnutí a urovnání suti na dopravním prostředku. 2. Jestliže se pro svislý přesun použije shoz nebo zařízení investora (např. výtah v budově), užije se pro ocenění dopravy suti cena -3111 (pro nejmenší výšku, tj. 6 m). 3. Montáž, demontáž a pronájem shozu se ocení cenami souboru cen 997 01-33 Shoz suti. 4. Ceny -3151 až -3162 lze použít v případě, kdy dochází ke ztížení dopravy suti např. tím, že není možné instalovat jeřáb. | [15 empty] | PSC | 2
340 | K | 997013219 | Příplatek k vnitrostaveništní dopravě suti a vybouraných hmot za zvětšenou dopravu suti ZKD 10 m | t | 21024.144 |  | 0 | CS ÚRS 2017 01 |  |  | základní |  | 0 | 0 | 0 | 0 | 0 | 4 | K | 2 |  |  |  | ROZPOCET |  |  |  |  | 0 | 0 | 0 | 0 | 0 | 1 | 0 | 4 | -1385393579
| PP |  | Vnitrostaveništní doprava suti a vybouraných hmot vodorovně do 50 m Příplatek k cenám -3111 až -3217 za zvětšenou vodorovnou dopravu přes vymezenou dopravní vzdálenost za každých dalších i započatých 10 m | [15 empty] | PP | 2
| PSC |  | Poznámka k souboru cen: 1. V cenách -3111 až -3217 jsou započteny i náklady na: a) vodorovnou dopravu na uvedenou vzdálenost, b) svislou dopravu pro uvedenou výšku budovy, c) naložení na vodorovný dopravní prostředek pro odvoz na skládku nebo meziskládku, d) náklady na rozhrnutí a urovnání suti na dopravním prostředku. 2. Jestliže se pro svislý přesun použije shoz nebo zařízení investora (např. výtah v budově), užije se pro ocenění dopravy suti cena -3111 (pro nejmenší výšku, tj. 6 m). 3. Montáž, demontáž a pronájem shozu se ocení cenami souboru cen 997 01-33 Shoz suti. 4. Ceny -3151 až -3162 lze použít v případě, kdy dochází ke ztížení dopravy suti např. tím, že není možné instalovat jeřáb. | [15 empty] | PSC | 2
| VV |  | 7008,048*3 'Přepočtené koeficientem množství |  | 21024.144 | [13 empty] | VV | 2 | 2 | False | 1 | ROZPOCET
341 | K | 997013501 | Odvoz suti a vybouraných hmot na skládku nebo meziskládku do 1 km se složením | t | 7008.048 |  | 0 | CS ÚRS 2017 01 |  |  | základní |  | 0 | 0 | 0 | 0 | 0 | 4 | K | 2 |  |  |  | ROZPOCET |  |  |  |  | 0 | 0 | 0 | 0 | 0 | 1 | 0 | 4 | 808621417
| PP |  | Odvoz suti a vybouraných hmot na skládku nebo meziskládku se složením, na vzdálenost do 1 km | [15 empty] | PP | 2
| PSC |  | Poznámka k souboru cen: 1. Délka odvozu suti je vzdálenost od místa naložení suti na dopravní prostředek až po místo složení na určené skládce nebo meziskládce. 2. V ceně -3501 jsou započteny i náklady na složení suti na skládku nebo meziskládku. 3. Ceny jsou určeny pro odvoz suti na skládku nebo meziskládku jakýmkoliv způsobem silniční dopravy (i prostřednictvím kontejnerů). 4. Odvoz suti z meziskládky se oceňuje cenou 997 01-3511. | [15 empty] | PSC | 2
342 | K | 997013509 | Příplatek k odvozu suti a vybouraných hmot na skládku ZKD 1 km přes 1 km | t | 98112.672 |  | 0 | CS ÚRS 2017 01 |  |  | základní |  | 0 | 0 | 0 | 0 | 0 | 4 | K | 2 |  |  |  | ROZPOCET |  |  |  |  | 0 | 0 | 0 | 0 | 0 | 1 | 0 | 4 | -2071173576
| PP |  | Odvoz suti a vybouraných hmot na skládku nebo meziskládku se složením, na vzdálenost Příplatek k ceně za každý další i započatý 1 km přes 1 km | [15 empty] | PP | 2
| PSC |  | Poznámka k souboru cen: 1. Délka odvozu suti je vzdálenost od místa naložení suti na dopravní prostředek až po místo složení na určené skládce nebo meziskládce. 2. V ceně -3501 jsou započteny i náklady na složení suti na skládku nebo meziskládku. 3. Ceny jsou určeny pro odvoz suti na skládku nebo meziskládku jakýmkoliv způsobem silniční dopravy (i prostřednictvím kontejnerů). 4. Odvoz suti z meziskládky se oceňuje cenou 997 01-3511. | [15 empty] | PSC | 2
| VV |  | 7008,048*14 'Přepočtené koeficientem množství |  | 98112.672 | [13 empty] | VV | 2 | 2 | False | 1 | ROZPOCET
343 | K | 997013831 | Poplatek za uložení stavebního směsného odpadu na skládce (skládkovné) | t | 7008.048 |  | 0 | CS ÚRS 2017 01 |  |  | základní |  | 0 | 0 | 0 | 0 | 0 | 4 | K | 2 |  |  |  | ROZPOCET |  |  |  |  | 0 | 0 | 0 | 0 | 0 | 1 | 0 | 4 | 1941289561
| PP |  | Poplatek za uložení stavebního odpadu na skládce (skládkovné) směsného | [15 empty] | PP | 2
| PSC |  | Poznámka k souboru cen: 1. Ceny uvedené v souboru lze po dohodě upravit podle místních podmínek. 2. Uložení odpadů neuvedených v souboru cen se oceňuje individuálně. 3. V cenách je započítán poplatek za ukládaní odpadu dle zákona 185/2001 Sb. 4. Případné drcení stavebního odpadu lze ocenit souborem cen 997 00-60 Drcení stavebního odpadu z katalogu 800-6 Demolice objektů. | [15 empty] | PSC | 2
| D | 998 | Přesun hmot |  |  |  | 0 | [5 empty] | 0 |  | 0 |  | 0 | 1 | D | 1 |  |  |  | ROZPOCET | [10 empty] | 0
344 | K | 998011003 | Přesun hmot pro budovy zděné v do 24 m | t | 5604.009 |  | 0 | CS ÚRS 2017 01 |  |  | základní |  | 0 | 0 | 0 | 0 | 0 | 4 | K | 2 |  |  |  | ROZPOCET |  |  |  |  | 0 | 0 | 0 | 0 | 0 | 1 | 0 | 4 | -1352617727
| PP |  | Přesun hmot pro budovy občanské výstavby, bydlení, výrobu a služby s nosnou svislou konstrukcí zděnou z cihel, tvárnic nebo kamene vodorovná dopravní vzdálenost do 100 m pro budovy výšky přes 12 do 24 m | [15 empty] | PP | 2
| PSC |  | Poznámka k souboru cen: 1. Ceny -7001 až -7006 lze použít v případě, kdy dochází ke ztížení přesunu např. tím, že není možné instalovat jeřáb. 2. K cenám -7001 až -7006 lze použít příplatky za zvětšený přesun -1014 až -1019, -2034 až -2039 nebo -2114 až 2119. 3. Jestliže pro svislý přesun používá zařízení investora (např. výtah v budově), užijí se pro ocenění přesunu hmot ceny stanovené pro nejmenší výšku, tj. 6 m. | [15 empty] | PSC | 2
| D | PSV | Práce a dodávky PSV |  |  |  | 0 | [5 empty] | 0 |  | 687.424 |  | 77.7335 | 2 | D | 0 |  |  |  | ROZPOCET | [10 empty] | 0
| D | 711 | Izolace proti vodě, vlhkosti a plynům |  |  |  | 0 | [5 empty] | 0 |  | 34.5116 |  | 10.6697 | 2 | D | 1 |  |  |  | ROZPOCET | [10 empty] | 0
345 | K | 711111001 | Provedení izolace proti zemní vlhkosti vodorovné za studena nátěrem penetračním | m2 | 1364.341 |  | 0 | CS ÚRS 2017 01 |  |  | základní |  | 0 | 0 | 0 | 0 | 0 | 16 | K | 2 |  |  |  | ROZPOCET |  |  |  |  | 0 | 0 | 0 | 0 | 0 | 1 | 0 | 16 | -1155487828
| PP |  | Provedení izolace proti zemní vlhkosti natěradly a tmely za studena na ploše vodorovné V nátěrem penetračním | [15 empty] | PP | 2
| PSC |  | Poznámka k souboru cen: 1. Izolace plochy jednotlivě do 10 m2 se oceňují skladebně cenou příslušné izolace a cenou 711 19-9095 Příplatek za plochu do 10 m2. | [15 empty] | PSC | 2
| VV |  | skn01+skn01a+skn01b+skn01c*2+skn01d+skn02+skn02b+skn03+skn04+skn08+skn14+skn15+2*skn14a+skn14b+skn14c |  | 1002.144 | [13 empty] | VV | 2 | 2 | True | 0 | ROZPOCET
| VV | skn02a | 4,2+4,45"SKN/02a |  | 8.65 | [13 empty] | VV | 2 | 2 | True | 0 | ROZPOCET
| VV |  | skn14d*2+skn14e+skn15a+skn16+skn16a+skn16b*2+skn16c+skn16d+skn16e*2+skn16f+skn17+skn18+skn20 |  | 353.547 | [13 empty] | VV | 2 | 2 | True | 0 | ROZPOCET
| VV |  | Součet |  | 1364.341 | [13 empty] | VV | 2 | 4 | True | 1 | ROZPOCET
346 | K | 711112001 | Provedení izolace proti zemní vlhkosti svislé za studena nátěrem penetračním | m2 | 184.55 |  | 0 | CS ÚRS 2017 01 |  |  | základní |  | 0 | 0 | 0 | 0 | 0 | 16 | K | 2 |  |  |  | ROZPOCET |  |  |  |  | 0 | 0 | 0 | 0 | 0 | 1 | 0 | 16 | -2119025319
| PP |  | Provedení izolace proti zemní vlhkosti natěradly a tmely za studena na ploše svislé S nátěrem penetračním | [15 empty] | PP | 2
| PSC |  | Poznámka k souboru cen: 1. Izolace plochy jednotlivě do 10 m2 se oceňují skladebně cenou příslušné izolace a cenou 711 19-9095 Příplatek za plochu do 10 m2. | [15 empty] | PSC | 2
| VV |  | 2.S - jímka mezi osami 43/44 - rozměr 13,5m (obvod) x 3,5m (výška) | [15 empty] | VV | 2 | 1 | True | 0 | ROZPOCET
| VV |  | 13,5*3,5 |  | 47.25 | [13 empty] | VV | 2 | 2 | True | 0 | ROZPOCET
| VV |  | 2.S - šachta u nákladního výtahu mezi osami 31/32 - rozměr 14,0m (obvod) x 1,7m (výška) | [15 empty] | VV | 2 | 1 | True | 0 | ROZPOCET
| VV |  | 14,0*1,7 |  | 23.8 | [13 empty] | VV | 2 | 2 | True | 0 | ROZPOCET
| VV |  | stěna instalačního kanálu (výkres viz příloha) půdorys 1.S - mezi osami -49/58 + jímka v 1.S (mezi osami 52/53) celková délka stěn - 137,5m x výška0, | [15 empty] | VV | 2 | 1 | True | 0 | ROZPOCET
| VV |  | 137,5*0,72 |  | 99 | [13 empty] | VV | 2 | 2 | True | 0 | ROZPOCET
| VV |  | stěna u kolárny (výkres viz příloha) půdorys 1.S - mezi osami 49/51 - celková délka 14,5m x výška 1,0m | [15 empty] | VV | 2 | 1 | True | 0 | ROZPOCET
| VV |  | 14,5*1,0 |  | 14.5 | [13 empty] | VV | 2 | 2 | True | 0 | ROZPOCET
| VV |  | Součet |  | 184.55 | [13 empty] | VV | 2 | 4 | True | 1 | ROZPOCET
347 | M | 11163150R | Asfaltová penetrační emulze - viz technické podmínky TPSK_09 | t | 0.464 |  | 0 |  |  |  | základní |  | 0 | 1 | 0.464 | 0 | 0 | 32 | M | 2 |  |  |  | ROZPOCET |  |  |  |  | 0 | 0 | 0 | 0 | 0 | 1 | 0 | 16 | -1505185629
| PP |  | Asfaltová penetrační emulze - viz technické podmínky TPSK_09 | [15 empty] | PP | 2
| VV |  | 1364,341*0,0003"vodorovná |  | 0.409 | [13 empty] | VV | 2 | 2 | True | 0 | ROZPOCET
| VV |  | 184,550*0,0003"svislá |  | 0.055 | [13 empty] | VV | 2 | 2 | True | 0 | ROZPOCET
| VV |  | Součet |  | 0.464 | [13 empty] | VV | 2 | 4 | True | 1 | ROZPOCET
348 | K | 711131811 | Odstranění izolace proti zemní vlhkosti vodorovné | m2 | 2667.436 |  | 0 | CS ÚRS 2017 01 |  |  | základní |  | 0 | 0 | 0 | 0.004 | 10.6697 | 16 | K | 2 |  |  |  | ROZPOCET |  |  |  |  | 0 | 0 | 0 | 0 | 0 | 1 | 0 | 16 | 457305132
| PP |  | Odstranění izolace proti zemní vlhkosti na ploše vodorovné V | [15 empty] | PP | 2
| PSC |  | Poznámka k souboru cen: 1. Ceny se používají pro odstranění hydroizolačních pásů a folií bez rozlišení tloušťky a počtu vrstev. | [15 empty] | PSC | 2
| VV |  | skb06*2 |  | 185.56 | [13 empty] | VV | 2 | 2 | True | 0 | ROZPOCET
| VV |  | skb07*2 |  | 449.2 | [13 empty] | VV | 2 | 2 | True | 0 | ROZPOCET
| VV |  | skb32*2 |  | 16.28 | [13 empty] | VV | 2 | 2 | True | 0 | ROZPOCET
| VV |  | skb33*2 |  | 427.22 | [13 empty] | VV | 2 | 2 | True | 0 | ROZPOCET
| VV | skb36 | 2,73+2,91"SKB/36 |  | 5.64 | [13 empty] | VV | 2 | 2 | True | 0 | ROZPOCET
| VV |  | skb36 |  | 5.64 | [13 empty] | VV | 2 | 2 | True | 0 | ROZPOCET
| VV |  | skb39*2 |  | 1341.29 | [13 empty] | VV | 2 | 2 | True | 0 | ROZPOCET
| VV |  | skb40*2 |  | 19.55 | [13 empty] | VV | 2 | 2 | True | 0 | ROZPOCET
| VV |  | skb51*2 |  | 87.466 | [13 empty] | VV | 2 | 2 | True | 0 | ROZPOCET
| VV |  | 0,442*2*2"SKB/54 |  | 1.768 | [13 empty] | VV | 2 | 2 | True | 0 | ROZPOCET
| VV |  | 0,833*2*2"SKB/55 |  | 3.332 | [13 empty] | VV | 2 | 2 | True | 0 | ROZPOCET
| VV |  | 0,930*2*2"SKB/56 |  | 3.72 | [13 empty] | VV | 2 | 2 | True | 0 | ROZPOCET
| VV |  | 31,390*3"SKB/61 |  | 94.17 | [13 empty] | VV | 2 | 2 | True | 0 | ROZPOCET
| VV |  | 2*6,65*2"SKB/51 |  | 26.6 | [13 empty] | VV | 2 | 2 | True | 0 | ROZPOCET
| VV |  | Součet |  | 2667.436 | [13 empty] | VV | 2 | 4 | True | 1 | ROZPOCET
349 | K | 711141559 | Provedení izolace proti zemní vlhkosti pásy přitavením vodorovné NAIP | m2 | 2728.682 |  | 0 | CS ÚRS 2017 01 |  |  | základní |  | 0 | 0.0004 | 1.0915 | 0 | 0 | 16 | K | 2 |  |  |  | ROZPOCET |  |  |  |  | 0 | 0 | 0 | 0 | 0 | 1 | 0 | 16 | 1946120396
| PP |  | Provedení izolace proti zemní vlhkosti pásy přitavením NAIP na ploše vodorovné V | [15 empty] | PP | 2
| PSC |  | Poznámka k souboru cen: 1. Izolace plochy jednotlivě do 10 m2 se oceňují skladebně cenou příslušné izolace a cenou 711 19-9097 Příplatek za plochu do 10 m2. | [15 empty] | PSC | 2
| VV |  | skn01*2+skn01a*2+skn01b*2+skn01c*2*2+skn01d*2+skn02*2+skn02a*2+skn02b*2+skn03*2+skn04*2+skn08*2+skn14*2+skn15*2+skn14a*4+skn14b*2+skn14c*2+skn14d*4 |  | 2086.288 | [13 empty] | VV | 2 | 2 | True | 0 | ROZPOCET
| VV |  | skn14e*2+skn15a*2+skn16*2+skn16a*2+skn16b*4+skn16c*2+skn16d*2+skn16e*4+skn16f*2+skn17*2+skn18*2+skn20*2 |  | 642.394 | [13 empty] | VV | 2 | 2 | True | 0 | ROZPOCET
| VV |  | Součet |  | 2728.682 | [13 empty] | VV | 2 | 4 | True | 1 | ROZPOCET
350 | K | 711142559 | Provedení izolace proti zemní vlhkosti pásy přitavením svislé NAIP | m2 | 255.6 |  | 0 | CS ÚRS 2017 01 |  |  | základní |  | 0 | 0.0004 | 0.10224 | 0 | 0 | 16 | K | 2 |  |  |  | ROZPOCET |  |  |  |  | 0 | 0 | 0 | 0 | 0 | 1 | 0 | 16 | -1308470298
| PP |  | Provedení izolace proti zemní vlhkosti pásy přitavením NAIP na ploše svislé S | [15 empty] | PP | 2
| PSC |  | Poznámka k souboru cen: 1. Izolace plochy jednotlivě do 10 m2 se oceňují skladebně cenou příslušné izolace a cenou 711 19-9097 Příplatek za plochu do 10 m2. | [15 empty] | PSC | 2
| VV |  | 2.S - jímka mezi osami 43/44 - rozměr 13,5m (obvod) x 3,5m (výška) | [15 empty] | VV | 2 | 1 | True | 0 | ROZPOCET
| VV |  | 13,5*3,5*2 |  | 94.5 | [13 empty] | VV | 2 | 2 | True | 0 | ROZPOCET
| VV |  | 2.S - šachta u nákladního výtahu mezi osami 31/32 - rozměr 14,0m (obvod) x 1,7m (výška) | [15 empty] | VV | 2 | 1 | True | 0 | ROZPOCET
| VV |  | 14,0*1,7*2 |  | 47.6 | [13 empty] | VV | 2 | 2 | True | 0 | ROZPOCET
| VV |  | stěna instalačního kanálu (výkres viz příloha) půdorys 1.S - mezi osami -49/58 + jímka v 1.S (mezi osami 52/53) celková délka stěn - 137,5m x výška0, | [15 empty] | VV | 2 | 1 | True | 0 | ROZPOCET
| VV |  | 137,5*0,72 |  | 99 | [13 empty] | VV | 2 | 2 | True | 0 | ROZPOCET
| VV |  | stěna u kolárny (výkres viz příloha) půdorys 1.S - mezi osami 49/51 - celková délka 14,5m x výška 1,0m | [15 empty] | VV | 2 | 1 | True | 0 | ROZPOCET
| VV |  | 14,5*1,0 |  | 14.5 | [13 empty] | VV | 2 | 2 | True | 0 | ROZPOCET
| VV |  | Součet |  | 255.6 | [13 empty] | VV | 2 | 4 | True | 1 | ROZPOCET
351 | M | 628331590 | Hydroizolace z SBS modifikovaného asfaltu (nosná vložka ze skleněné tkaniny o plošné hmotnosti 200g/m2) - vysoká pevnost + odolnost proti radonu - viz technické podmínky TPSK_41 | m2 | 3444.704 |  | 0 | CS ÚRS 2017 01 |  |  | základní |  | 0 | 0.0045 | 15.5012 | 0 | 0 | 32 | M | 2 |  |  |  | ROZPOCET |  |  |  |  | 0 | 0 | 0 | 0 | 0 | 1 | 0 | 16 | -938629174
| PP |  | Hydroizolace z SBS modifikovaného asfaltu (nosná vložka ze skleněné tkaniny o plošné hmotnosti 200g/m2) - vysoká pevnost + odolnost proti radonu - viz technické podmínky TPSK_41 | [15 empty] | PP | 2
| VV |  | 2728,682*1,15 |  | 3137.984 | [13 empty] | VV | 2 | 2 | True | 0 | ROZPOCET
| VV |  | 255,60*1,20 |  | 306.72 | [13 empty] | VV | 2 | 2 | True | 0 | ROZPOCET
| VV |  | Součet |  | 3444.704 | [13 empty] | VV | 2 | 4 | True | 1 | ROZPOCET
352 | K | 711161308 | Izolace proti zemní vlhkosti stěn foliemi nopovými pro běžné podmínky tl. 0,5 mm šířky 2,0 m | m2 | 837.404 |  | 0 | CS ÚRS 2017 01 |  |  | základní |  | 0 | 0.00067 | 0.56106 | 0 | 0 | 16 | K | 2 |  |  |  | ROZPOCET |  |  |  |  | 0 | 0 | 0 | 0 | 0 | 1 | 0 | 16 | -2042704366
| PP |  | Izolace proti zemní vlhkosti nopovými foliemi základů nebo stěn pro běžné podmínky tloušťky 0,5 mm, šířky 2,0 m | [15 empty] | PP | 2
| PSC |  | Poznámka k souboru cen: 1. V cenách -1302 až -1361 nejsou započteny náklady na ukončení izolace lištou. 2. Prostupy izolací se oceňují cenami souboru 711 76 - Provedení detailů fóliemi. | [15 empty] | PSC | 2
| P |  | Poznámka k položce: Osazení ochrany izolace drenážní folií 1,1 m2/m2- viz technické podmínky TP_SANACE_05 Ukotvení na ochranné izolace na systémové kotvy spotřeba cca 5 ks/bm - viz technické podmínky TP_SANACE_06 | [15 empty] | P | 2
| VV |  | szn01+skn70+skn80 |  | 723.904 | [13 empty] | VV | 2 | 2 | True | 0 | ROZPOCET
| VV |  | stěna instalačního kanálu (výkres viz příloha) půdorys 1.S - mezi osami -49/58 + jímka v 1.S (mezi osami 52/53) celková délka stěn - 137,5m x výška0, | [15 empty] | VV | 2 | 1 | True | 0 | ROZPOCET
| VV |  | 137,5*0,72 |  | 99 | [13 empty] | VV | 2 | 2 | True | 0 | ROZPOCET
| VV |  | stěna u kolárny (výkres viz příloha) půdorys 1.S - mezi osami 49/51 - celková délka 14,5m x výška 1,0m | [15 empty] | VV | 2 | 1 | True | 0 | ROZPOCET
| VV |  | 14,5*1,0 |  | 14.5 | [13 empty] | VV | 2 | 2 | True | 0 | ROZPOCET
| VV |  | Součet |  | 837.404 | [13 empty] | VV | 2 | 4 | True | 1 | ROZPOCET
353 | K | 711161381 | Izolace proti zemní vlhkosti foliemi nopovými ukončené horní lištou | m | 278.545 |  | 0 | CS ÚRS 2017 01 |  |  | základní |  | 0 | 0.00028 | 0.077993 | 0 | 0 | 16 | K | 2 |  |  |  | ROZPOCET |  |  |  |  | 0 | 0 | 0 | 0 | 0 | 1 | 0 | 16 | 1518644698
| PP |  | Izolace proti zemní vlhkosti nopovými foliemi ukončení izolace lištou | [15 empty] | PP | 2
| PSC |  | Poznámka k souboru cen: 1. V cenách -1302 až -1361 nejsou započteny náklady na ukončení izolace lištou. 2. Prostupy izolací se oceňují cenami souboru 711 76 - Provedení detailů fóliemi. | [15 empty] | PSC | 2
| VV |  | 95+31+13*2+126,545 |  | 278.545 | [13 empty] | VV | 2 | 2 | True | 1 | ROZPOCET
354 | K | 711491176 | Připevnění vodorovné izolace proti tlakové vodě ukončovací lištou | m | 8.5 |  | 0 | CS ÚRS 2017 01 |  |  | základní |  | 0 | 0.00011 | 0.000935 | 0 | 0 | 16 | K | 2 |  |  |  | ROZPOCET |  |  |  |  | 0 | 0 | 0 | 0 | 0 | 1 | 0 | 16 | 184611803
| PP |  | Provedení izolace proti povrchové a podpovrchové tlakové vodě ostatní na ploše vodorovné V připevnění izolace ukončovací lištou | [15 empty] | PP | 2
| PSC |  | Poznámka k souboru cen: 1. Cenami -9095 až -9097 lze oceňovat jen tehdy, nepřesáhne-li součet souvislé plochy vodorovné a svislé izolační vrstvy 10 m2. 2. Cenou -1175 lze oceňovat i připevnění izolace na ploše svislé. 3. Cenami -1171 až -1273 lze oceňovat i izolace proti zemní vlhkosti. 4. V ceně -1177 jsou započteny i náklady na navrtání, osazení hmoždinek a zatmelení. | [15 empty] | PSC | 2
| VV |  | 8,5"OS10 |  | 8.5 | [13 empty] | VV | 2 | 2 | True | 1 | ROZPOCET
355 | M | 2832303R | omítkový ukončovací profil_viz. odkaz OS10 | m | 8.755 |  | 0 |  |  |  | základní |  | 0 | 0.00035 | 0.0030643 | 0 | 0 | 32 | M | 2 |  |  |  | ROZPOCET |  |  |  |  | 0 | 0 | 0 | 0 | 0 | 1 | 0 | 16 | -1693846441
| PP |  | omítkový ukončovací profil_viz. odkaz OS10 | [15 empty] | PP | 2
| VV |  | 8,5*1,03 'Přepočtené koeficientem množství |  | 8.755 | [13 empty] | VV | 2 | 2 | False | 1 | ROZPOCET
356 | K | 711491172 | Provedení izolace proti tlakové vodě vodorovné z textilií vrstva ochranná | m2 | 1447.389 |  | 0 | CS ÚRS 2017 01 |  |  | základní |  | 0 | 0 | 0 | 0 | 0 | 16 | K | 2 |  |  |  | ROZPOCET |  |  |  |  | 0 | 0 | 0 | 0 | 0 | 1 | 0 | 16 | -938915464
| PP |  | Provedení izolace proti povrchové a podpovrchové tlakové vodě ostatní na ploše vodorovné V z textilií, vrstvy ochranné | [15 empty] | PP | 2
| PSC |  | Poznámka k souboru cen: 1. Cenami -9095 až -9097 lze oceňovat jen tehdy, nepřesáhne-li součet souvislé plochy vodorovné a svislé izolační vrstvy 10 m2. 2. Cenou -1175 lze oceňovat i připevnění izolace na ploše svislé. 3. Cenami -1171 až -1273 lze oceňovat i izolace proti zemní vlhkosti. 4. V ceně -1177 jsou započteny i náklady na navrtání, osazení hmoždinek a zatmelení. | [15 empty] | PSC | 2
| VV |  | vodorovná | [15 empty] | VV | 2 | 1 | True | 0 | ROZPOCET
| VV |  | skn01+skn01a+skn01b+skn01c*2+skn01d+skn02+skn02a+skn02b+skn03+skn04*3+skn07+skn08+skn14+skn15+2*skn14a+skn14b+skn14c+skn14d*2+skn14e |  | 1111.623 | [13 empty] | VV | 2 | 2 | True | 0 | ROZPOCET
| VV |  | skn15a+skn16+skn16a+skn16b*2+skn16c+skn16d+skn16e*2+skn16f+skn17+skn18+skn20+skn34c*2+skn34d*2 |  | 335.766 | [13 empty] | VV | 2 | 2 | True | 0 | ROZPOCET
| VV |  | Součet |  | 1447.389 | [13 empty] | VV | 2 | 4 | True | 1 | ROZPOCET
357 | K | 711491272 | Provedení izolace proti tlakové vodě svislé z textilií vrstva ochranná | m2 | 113.5 |  | 0 | CS ÚRS 2017 01 |  |  | základní |  | 0 | 0 | 0 | 0 | 0 | 16 | K | 2 |  |  |  | ROZPOCET |  |  |  |  | 0 | 0 | 0 | 0 | 0 | 1 | 0 | 16 | -1082278983
| PP |  | Provedení izolace proti povrchové a podpovrchové tlakové vodě ostatní na ploše svislé S z textilií, vrstvy ochranné | [15 empty] | PP | 2
| PSC |  | Poznámka k souboru cen: 1. Cenami -9095 až -9097 lze oceňovat jen tehdy, nepřesáhne-li součet souvislé plochy vodorovné a svislé izolační vrstvy 10 m2. 2. Cenou -1175 lze oceňovat i připevnění izolace na ploše svislé. 3. Cenami -1171 až -1273 lze oceňovat i izolace proti zemní vlhkosti. 4. V ceně -1177 jsou započteny i náklady na navrtání, osazení hmoždinek a zatmelení. | [15 empty] | PSC | 2
| VV |  | svislá | [15 empty] | VV | 2 | 1 | True | 0 | ROZPOCET
| VV |  | stěna instalačního kanálu (výkres viz příloha) půdorys 1.S - mezi osami -49/58 + jímka v 1.S (mezi osami 52/53) celková délka stěn - 137,5m x výška0, | [15 empty] | VV | 2 | 1 | True | 0 | ROZPOCET
| VV |  | 137,5*0,72 |  | 99 | [13 empty] | VV | 2 | 2 | True | 0 | ROZPOCET
| VV |  | stěna u kolárny (výkres viz příloha) půdorys 1.S - mezi osami 49/51 - celková délka 14,5m x výška 1,0m | [15 empty] | VV | 2 | 1 | True | 0 | ROZPOCET
| VV |  | 14,5*1,0 |  | 14.5 | [13 empty] | VV | 2 | 2 | True | 0 | ROZPOCET
| VV |  | Součet |  | 113.5 | [13 empty] | VV | 2 | 4 | True | 1 | ROZPOCET
358 | M | 69311065R | Ochranná geotextílie ze 100% PP 600 g/m2 - viz technické podmínky TPSK_16 | m2 | 1980.767 |  | 0 |  |  |  | základní |  | 0 | 0.0006 | 1.1885 | 0 | 0 | 32 | M | 2 |  |  |  | ROZPOCET |  |  |  |  | 0 | 0 | 0 | 0 | 0 | 1 | 0 | 16 | -122505823
| PP |  | Ochranná geotextílie ze 100% PP 600 g/m2 - viz technické podmínky TPSK_16 | [15 empty] | PP | 2
| VV |  | 1447,389*1,15 |  | 1664.497 | [13 empty] | VV | 2 | 2 | True | 0 | ROZPOCET
| VV |  | 113,5*1,20 |  | 136.2 | [13 empty] | VV | 2 | 2 | True | 0 | ROZPOCET
| VV |  | Součet |  | 1800.697 | [13 empty] | VV | 2 | 4 | True | 1 | ROZPOCET
| VV |  | 1800,697*1,1 'Přepočtené koeficientem množství |  | 1980.767 | [13 empty] | VV | 2 | 2 | False | 1 | ROZPOCET
359 | K | K005 | Penetrace vyrovnaného stávajícího zdiva - silikátovou penetrací 0,15 kg/m2 – viz technické podmínky TP_SANACE_01 | m2 | 1881.964 |  | 0 |  |  |  | základní |  | 0 | 0 | 0 | 0 | 0 | 16 | K | 2 |  |  |  | ROZPOCET |  |  |  |  | 0 | 0 | 0 | 0 | 0 | 1 | 0 | 16 | 2077785995
| PP |  | Penetrace vyrovnaného stávajícího zdiva - silikátovou penetrací 0,15 kg/m2 – viz technické podmínky TP_SANACE_01 | [15 empty] | PP | 2
| VV |  | szn01+szn02+szn03+szn04 |  | 1881.964 | [13 empty] | VV | 2 | 2 | True | 1 | ROZPOCET
360 | K | K006 | Adhezní nátěr minerální stěrkou tl 1mm - 1,6 kg/m2 - viz technické podmínky TP_SANACE_02 | m2 | 2807.216 |  | 0 |  |  |  | základní |  | 0 | 0 | 0 | 0 | 0 | 16 | K | 2 |  |  |  | ROZPOCET |  |  |  |  | 0 | 0 | 0 | 0 | 0 | 1 | 0 | 16 | 128497559
| PP |  | Adhezní nátěr minerální stěrkou tl 1mm - 1,6 kg/m2 - viz technické podmínky TP_SANACE_02 | [15 empty] | PP | 2
| VV |  | szn01+szn02+szn03*3+szn04 |  | 2807.216 | [13 empty] | VV | 2 | 2 | True | 1 | ROZPOCET
361 | K | K007 | Vyrovnání zdiva těsnicí maltou cca 5-6 kg/m2 - viz technické podmínky TP_SANACE_03 | m2 | 1419.338 |  | 0 |  |  |  | základní |  | 0 | 0 | 0 | 0 | 0 | 16 | K | 2 |  |  |  | ROZPOCET |  |  |  |  | 0 | 0 | 0 | 0 | 0 | 1 | 0 | 16 | 1491448830
| PP |  | Vyrovnání zdiva těsnicí maltou cca 5-6 kg/m2 - viz technické podmínky TP_SANACE_03 | [15 empty] | PP | 2
| VV |  | szn01+szn02+szn04 |  | 1419.338 | [13 empty] | VV | 2 | 2 | True | 1 | ROZPOCET
362 | K | K008 | Provedení izolačního těsnicího klínu – fabionu v napojení svislé a vodorovné konstrukce | m | 282.865 |  | 0 |  |  |  | základní |  | 0 | 0 | 0 | 0 | 0 | 16 | K | 2 |  |  |  | ROZPOCET |  |  |  |  | 0 | 0 | 0 | 0 | 0 | 1 | 0 | 16 | 1518958864
| PP |  | Provedení izolačního těsnicího klínu – fabionu v napojení svislé a vodorovné konstrukce (předstoupený základ) těsnicí maltou spotřeba cca 2 kg/bm - viz technické podmínky TP_SANACE_03 + přetření vrstvou minerální izolační stěrky spotřeba 0,4 kg/bm - viz technické podmínky TP_SANACE_02 | [15 empty] | PP | 2
| VV |  | 95+31+13*2"SZN/01 |  | 152 | [13 empty] | VV | 2 | 2 | True | 0 | ROZPOCET
| VV |  | 127,295+1,785*2"SZN/02 |  | 130.865 | [13 empty] | VV | 2 | 2 | True | 0 | ROZPOCET
| VV |  | Součet |  | 282.865 | [13 empty] | VV | 2 | 4 | True | 1 | ROZPOCET
363 | K | K009 | Provedení 4 mm hybridní cementové izolační stěrky dvousložkové, schopné překlenout trhliny nad 2 mm | m2 | 1419.338 |  | 0 |  |  |  | základní |  | 0 | 0 | 0 | 0 | 0 | 16 | K | 2 |  |  |  | ROZPOCET |  |  |  |  | 0 | 0 | 0 | 0 | 0 | 1 | 0 | 16 | -929057613
| PP |  | Provedení 4 mm hybridní cementové izolační stěrky dvousložkové, schopné překlenout trhliny nad 2 mm - první vrstva hybridní stěrky 3 kg/m2 - viz technické podmínky TP_SANACE_04 + - druhá vrstva hybridní stěrky 3 kg/m2 - viz technické podmínky TP_SANACE_04 | [15 empty] | PP | 2
| VV |  | szn01+szn02+szn04 |  | 1419.338 | [13 empty] | VV | 2 | 2 | True | 1 | ROZPOCET
364 | K | 711131101 | Provedení izolace proti zemní vlhkosti pásy na sucho vodorovné AIP nebo tkaninou | m2 | 1785 |  | 0 | CS ÚRS 2017 01 |  |  | základní |  | 0 | 0 | 0 | 0 | 0 | 16 | K | 2 |  |  |  | ROZPOCET |  |  |  |  | 0 | 0 | 0 | 0 | 0 | 1 | 0 | 16 | -1726196986
| PP |  | Provedení izolace proti zemní vlhkosti pásy na sucho AIP nebo tkaniny na ploše vodorovné V | [15 empty] | PP | 2
| PSC |  | Poznámka k souboru cen: 1. Izolace plochy jednotlivě do 10 m2 se oceňují skladebně cenou příslušné izolace a cenou 711 19-9096 Příplatek za plochu do 10 m2 a to jen při položení pásů za použití natěradel za horka. | [15 empty] | PSC | 2
| VV |  | 1785"OS15 |  | 1785 | [13 empty] | VV | 2 | 2 | True | 1 | ROZPOCET
365 | K | 711132101 | Provedení izolace proti zemní vlhkosti pásy na sucho svislé AIP nebo tkaninou | m2 | 930 |  | 0 | CS ÚRS 2017 01 |  |  | základní |  | 0 | 0 | 0 | 0 | 0 | 16 | K | 2 |  |  |  | ROZPOCET |  |  |  |  | 0 | 0 | 0 | 0 | 0 | 1 | 0 | 16 | -769484229
| PP |  | Provedení izolace proti zemní vlhkosti pásy na sucho AIP nebo tkaniny na ploše svislé S | [15 empty] | PP | 2
| PSC |  | Poznámka k souboru cen: 1. Izolace plochy jednotlivě do 10 m2 se oceňují skladebně cenou příslušné izolace a cenou 711 19-9096 Příplatek za plochu do 10 m2 a to jen při položení pásů za použití natěradel za horka. | [15 empty] | PSC | 2
| VV |  | 930"OS14 |  | 930 | [13 empty] | VV | 2 | 2 | True | 1 | ROZPOCET
366 | M | 62852254R | Těžký asfaltový pás z SBS modifikovaného asfaltu s nosnou vložkou z polyesterové rohože tl. 4 mm | m2 | 3167.6 |  | 0 |  |  |  | základní |  | 0 | 0.0049 | 15.5212 | 0 | 0 | 32 | M | 2 |  |  |  | ROZPOCET |  |  |  |  | 0 | 0 | 0 | 0 | 0 | 1 | 0 | 16 | -1174437452
| PP |  | Těžký asfaltový pás z SBS modifikovaného asfaltu s nosnou vložkou z polyesterové rohože tl. 4 mm | [15 empty] | PP | 2
| VV |  | OS14 | [15 empty] | VV | 2 | 1 | True | 0 | ROZPOCET
| VV |  | 930*1,20 |  | 1116 | [13 empty] | VV | 2 | 2 | True | 0 | ROZPOCET
| VV |  | OS15 | [15 empty] | VV | 2 | 1 | True | 0 | ROZPOCET
| VV |  | 4460*0,4*1,15 |  | 2051.6 | [13 empty] | VV | 2 | 2 | True | 0 | ROZPOCET
| VV |  | Součet |  | 3167.6 | [13 empty] | VV | 2 | 4 | True | 1 | ROZPOCET
367 | K | 998711103 | Přesun hmot tonážní pro izolace proti vodě, vlhkosti a plynům v objektech výšky do 60 m | t | 34.512 |  | 0 | CS ÚRS 2017 01 |  |  | základní |  | 0 | 0 | 0 | 0 | 0 | 16 | K | 2 |  |  |  | ROZPOCET |  |  |  |  | 0 | 0 | 0 | 0 | 0 | 1 | 0 | 16 | -1140575262
| PP |  | Přesun hmot pro izolace proti vodě, vlhkosti a plynům stanovený z hmotnosti přesunovaného materiálu vodorovná dopravní vzdálenost do 50 m v objektech výšky přes 12 do 60 m | [15 empty] | PP | 2
| PSC |  | Poznámka k souboru cen: 1. Ceny pro přesun hmot stanovený z hmotnosti přesunovaného materiálu se používají tehdy, pokud je možné určit hmotnost za celý stavební díl. Do této hmotnosti se započítává i hmotnost materiálů oceňovaných ve specifikaci. 2. Pokud nelze jednoznačně stanovit hmotnost přesunovaných materiálů, lze pro výpočet přesunu hmot použít orientačně procentní sazbu. Touto sazbou se vynásobí rozpočtové náklady za celý stavební díl včetně nákladů na materiál ve specifikacích. 3. Příplatek k cenám -1181 pro přesun prováděný bez použití mechanizace, tj. za ztížených podmínek, lze použít pouze pro hmotnost materiálu, která se tímto způsobem skutečně přemísťuje. | [15 empty] | PSC | 2
| D | 712 | Povlakové krytiny |  |  |  | 0 | [5 empty] | 0 |  | 170.8771 |  | 34.5868 | 2 | D | 1 |  |  |  | ROZPOCET | [10 empty] | 0
368 | K | 712300831 | Odstranění povlakové krytiny střech do 10° jednovrstvé | m2 | 2249.265 |  | 0 | CS ÚRS 2017 01 |  |  | základní |  | 0 | 0 | 0 | 0.006 | 13.4956 | 16 | K | 2 |  |  |  | ROZPOCET |  |  |  |  | 0 | 0 | 0 | 0 | 0 | 1 | 0 | 16 | 232851652
| PP |  | Odstranění ze střech plochých do 10 st. krytiny povlakové jednovrstvé | [15 empty] | PP | 2
| VV | skb47 | 18,216+8,272+20,994+18,642+7,93+20,909+16,708*3+5,07+5,002*2+11,749+8,48"SKB/47 |  | 180.39 | [13 empty] | VV | 2 | 2 | True | 0 | ROZPOCET
| VV | skb49 | (27,645+48,108+24,3)*1/cos(3)"SKB/49 |  | 100.19 | [13 empty] | VV | 2 | 2 | True | 0 | ROZPOCET
| VV |  | skb49 |  | 100.19 | [13 empty] | VV | 2 | 2 | True | 0 | ROZPOCET
| VV | skb50 | 17,914+17,971"SKB/50 |  | 35.885 | [13 empty] | VV | 2 | 2 | True | 0 | ROZPOCET
| VV | skb53 | 1938-skb47"SKB/53 |  | 1757.61 | [13 empty] | VV | 2 | 2 | True | 0 | ROZPOCET
| VV |  | 5*15"OS10 |  | 75 | [13 empty] | VV | 2 | 2 | True | 0 | ROZPOCET
| VV |  | Součet |  | 2249.265 | [13 empty] | VV | 2 | 4 | True | 1 | ROZPOCET
369 | K | 712300832 | Odstranění povlakové krytiny střech do 10° dvouvrstvé | m2 | 2109.126 |  | 0 | CS ÚRS 2017 01 |  |  | základní |  | 0 | 0 | 0 | 0.01 | 21.0913 | 16 | K | 2 |  |  |  | ROZPOCET |  |  |  |  | 0 | 0 | 0 | 0 | 0 | 1 | 0 | 16 | -1609471011
| PP |  | Odstranění ze střech plochých do 10 st. krytiny povlakové dvouvrstvé | [15 empty] | PP | 2
| VV |  | skb47+skb48+skb50+skb53 |  | 2109.126 | [13 empty] | VV | 2 | 2 | True | 1 | ROZPOCET
370 | K | 712311101 | Provedení povlakové krytiny střech do 10° za studena lakem penetračním nebo asfaltovým | m2 | 2284.348 |  | 0 | CS ÚRS 2017 01 |  |  | základní |  | 0 | 0 | 0 | 0 | 0 | 16 | K | 2 |  |  |  | ROZPOCET |  |  |  |  | 0 | 0 | 0 | 0 | 0 | 1 | 0 | 16 | -801654306
| PP |  | Provedení povlakové krytiny střech plochých do 10 st. natěradly a tmely za studena nátěrem lakem penetračním nebo asfaltovým | [15 empty] | PP | 2
| PSC |  | Poznámka k souboru cen: 1. Povlakové krytiny střech jednotlivě do 10 m2 se oceňují skladebně cenou příslušné izolace a cenou 712 39-9095 Příplatek za plochu do 10 m2. | [15 empty] | PSC | 2
| VV | skn61 | 0,57*(29,618+59,221+26,365)"SKN/61 |  | 65.666 | [13 empty] | VV | 2 | 2 | True | 0 | ROZPOCET
| VV | skn61a | 0,57*5,0"SKN/61a |  | 2.85 | [13 empty] | VV | 2 | 2 | True | 0 | ROZPOCET
| VV |  | skn60 |  | 94.333 | [13 empty] | VV | 2 | 2 | True | 0 | ROZPOCET
| VV | skn63 | 18,458-6,3+18,912-6,3+47,18+46,81+16,707+16,707+16,707+12,176"SKN/63 |  | 181.057 | [13 empty] | VV | 2 | 2 | True | 0 | ROZPOCET
| VV | skn63a | 6,3+6,3"SKN/63a |  | 12.6 | [13 empty] | VV | 2 | 2 | True | 0 | ROZPOCET
| VV | skn64 | 36,25"SKN/64 |  | 36.25 | [13 empty] | VV | 2 | 2 | True | 0 | ROZPOCET
| VV | skn62 | 2013,087-skn63-skn63a-skn64"SKN/62 |  | 1783.18 | [13 empty] | VV | 2 | 2 | True | 0 | ROZPOCET
| VV |  | skn63a |  | 12.6 | [13 empty] | VV | 2 | 2 | True | 0 | ROZPOCET
| VV |  | skn90 |  | 95.812 | [13 empty] | VV | 2 | 2 | True | 0 | ROZPOCET
| VV |  | Součet |  | 2284.348 | [13 empty] | VV | 2 | 4 | True | 1 | ROZPOCET
371 | M | 11163150R | Asfaltová penetrační emulze - viz technické podmínky TPSK_09 | t | 0.685 |  | 0 |  |  |  | základní |  | 0 | 1 | 0.685 | 0 | 0 | 32 | M | 2 |  |  |  | ROZPOCET |  |  |  |  | 0 | 0 | 0 | 0 | 0 | 1 | 0 | 16 | -1221106220
| PP |  | Asfaltová penetrační emulze - viz technické podmínky TPSK_09 | [15 empty] | PP | 2
| P |  | Poznámka k položce: Spotřeba 0,3-0,4kg/m2 dle povrchu, ředidlo technický benzín | [15 empty] | P | 2
| VV |  | 2284,348*0,0003 'Přepočtené koeficientem množství |  | 0.685 | [13 empty] | VV | 2 | 2 | False | 1 | ROZPOCET
372 | K | 712331111 | Provedení povlakové krytiny střech do 10° podkladní vrstvy pásy na sucho samolepící | m2 | 1998.837 |  | 0 | CS ÚRS 2017 01 |  |  | základní |  | 0 | 0 | 0 | 0 | 0 | 16 | K | 2 |  |  |  | ROZPOCET |  |  |  |  | 0 | 0 | 0 | 0 | 0 | 1 | 0 | 16 | -1955815743
| PP |  | Provedení povlakové krytiny střech plochých do 10 st. pásy na sucho podkladní samolepící asfaltový pás | [15 empty] | PP | 2
| PSC |  | Poznámka k souboru cen: 1. Povlakové krytiny střech jednotlivě do 10 m2 se oceňují skladebně cenou příslušné izolace a cenou 712 39-9096 Příplatek za plochu do 10 m2, a to jen při položení pásů za použití natěradel nebo tmelů za horka. | [15 empty] | PSC | 2
| VV |  | skn62+skn63+skn63a+skn65 |  | 1998.837 | [13 empty] | VV | 2 | 2 | True | 1 | ROZPOCET
373 | M | 62866280R | Samolepící asfaltový pás z SBS modifikovaného asfaltu, nosná vložka ze skleněné tkaniny, horní povrch - spalitelná PE fólie - viz technické podmínky TPSK_05 | m2 | 2298.663 |  | 0 |  |  |  | základní |  | 0 | 0.003 | 6.896 | 0 | 0 | 32 | M | 2 |  |  |  | ROZPOCET |  |  |  |  | 0 | 0 | 0 | 0 | 0 | 1 | 0 | 16 | 2070569979
| PP |  | Samolepící asfaltový pás z SBS modifikovaného asfaltu, nosná vložka ze skleněné tkaniny, horní povrch - spalitelná PE fólie - viz technické podmínky TPSK_05 | [15 empty] | PP | 2
| VV |  | 1998,837*1,15 'Přepočtené koeficientem množství |  | 2298.663 | [13 empty] | VV | 2 | 2 | False | 1 | ROZPOCET
374 | K | 712341559 | Provedení povlakové krytiny střech do 10° pásy NAIP přitavením v plné ploše | m2 | 4458.385 |  | 0 | CS ÚRS 2017 01 |  |  | základní |  | 0 | 0.00088 | 3.9234 | 0 | 0 | 16 | K | 2 |  |  |  | ROZPOCET |  |  |  |  | 0 | 0 | 0 | 0 | 0 | 1 | 0 | 16 | -1116483338
| PP |  | Provedení povlakové krytiny střech plochých do 10 st. pásy přitavením NAIP v plné ploše | [15 empty] | PP | 2
| PSC |  | Poznámka k souboru cen: 1. Povlakové krytiny střech jednotlivě do 10 m2 se oceňují skladebně cenou příslušné izolace a cenou 712 39-9097 Příplatek za plochu do 10 m2. | [15 empty] | PSC | 2
| VV |  | skn60+skn61+skn61a*3+skn64*3+skn62*2+skn63*2+skn63a*3+skn65*2+skn90 |  | 4383.385 | [13 empty] | VV | 2 | 2 | True | 0 | ROZPOCET
| VV |  | 5*15"OS10 |  | 75 | [13 empty] | VV | 2 | 2 | True | 0 | ROZPOCET
| VV |  | Součet |  | 4458.385 | [13 empty] | VV | 2 | 4 | True | 1 | ROZPOCET
375 | M | 62852259R | SBS modifikovaný asfalt se speciálním retardérem hoření a s nosnou vložkou z polyesterové rohože podélně vyztužené skleněnými vlákny a s břidličným ochranným posypem (chování při vnějším požáru - třída BROOF (t3) - viz technické podmínky TPSK_04 | m2 | 2384.913 |  | 0 |  |  |  | základní |  | 0 | 0.0069 | 16.4559 | 0 | 0 | 32 | M | 2 |  |  |  | ROZPOCET |  |  |  |  | 0 | 0 | 0 | 0 | 0 | 1 | 0 | 16 | 389892173
| PP |  | SBS modifikovaný asfalt se speciálním retardérem hoření a s nosnou vložkou z polyesterové rohože podélně vyztužené skleněnými vlákny a s břidličným ochranným posypem (chování při vnějším požáru - třída BROOF (t3) - viz technické podmínky TPSK_04 | [15 empty] | PP | 2
| VV |  | skn62+skn63+skn63a+skn65 |  | 1998.837 | [13 empty] | VV | 2 | 2 | True | 0 | ROZPOCET
| VV |  | 5*15"OS10 |  | 75 | [13 empty] | VV | 2 | 2 | True | 0 | ROZPOCET
| VV |  | Součet |  | 2073.837 | [13 empty] | VV | 2 | 4 | True | 1 | ROZPOCET
| VV |  | 2073,837*1,15 'Přepočtené koeficientem množství |  | 2384.913 | [13 empty] | VV | 2 | 2 | False | 1 | ROZPOCET
376 | M | 6283611R | Parozábrana - hydroizolační pás z SBS modifikovaného asfaltu, nosná vložka z Al fólie, kašírované skleněnými vlákny. Horní povrch - jemný separační posyp - viz technické podmínky TPSK_06 | m2 | 2607.335 |  | 0 |  |  |  | základní |  | 0 | 0.0041 | 10.6901 | 0 | 0 | 32 | M | 2 |  |  |  | ROZPOCET |  |  |  |  | 0 | 0 | 0 | 0 | 0 | 1 | 0 | 16 | -1588574892
| PP |  | Parozábrana - hydroizolační pás z SBS modifikovaného asfaltu, nosná vložka z Al fólie, kašírované skleněnými vlákny. Horní povrch - jemný separační posyp - viz technické podmínky TPSK_06 | [15 empty] | PP | 2
| VV |  | skn60+skn61+skn62+skn63+skn63a*2+skn65+skn90 |  | 2267.248 | [13 empty] | VV | 2 | 2 | True | 1 | ROZPOCET
| VV |  | 2267,248*1,15 'Přepočtené koeficientem množství |  | 2607.335 | [13 empty] | VV | 2 | 2 | False | 1 | ROZPOCET
377 | M | 62833158R | Nová asfaltová izolace - lepenka - shodná se stávající viz. skladba SKN/61a | m2 | 129.03 |  | 0 |  |  |  | základní |  | 0 | 0.0045 | 0.58064 | 0 | 0 | 32 | M | 2 |  |  |  | ROZPOCET |  |  |  |  | 0 | 0 | 0 | 0 | 0 | 1 | 0 | 16 | -1762269904
| PP |  | Nová asfaltová izolace - lepenka - shodná se stávající viz. skladba SKN/61a + SKN/64 | [15 empty] | PP | 2
| VV |  | skn61a*3+skn64*3 |  | 117.3 | [13 empty] | VV | 2 | 2 | True | 1 | ROZPOCET
| VV |  | 117,3*1,1 'Přepočtené koeficientem množství |  | 129.03 | [13 empty] | VV | 2 | 2 | False | 1 | ROZPOCET
378 | K | 712361705 | Provedení povlakové krytiny střech do 10° fólií lepenou se svařovanými spoji | m2 | 161.478 |  | 0 | CS ÚRS 2017 01 |  |  | základní |  | 0 | 3e-05 | 0.0048443 | 0 | 0 | 16 | K | 2 |  |  |  | ROZPOCET |  |  |  |  | 0 | 0 | 0 | 0 | 0 | 1 | 0 | 16 | 383821988
| PP |  | Provedení povlakové krytiny střech plochých do 10 st. fólií lepená se svařovanými spoji | [15 empty] | PP | 2
| PSC |  | Poznámka k souboru cen: 1. Povlakové krytiny střech jednotlivě do 10 m2 se oceňují skladebně cenou příslušné izolace a cenou 712 39-9097 Příplatek za plochu do 10 m2. | [15 empty] | PSC | 2
| VV |  | skn61+skn90 |  | 161.478 | [13 empty] | VV | 2 | 2 | True | 1 | ROZPOCET
379 | M | 2832205R | Hydroizolační folie - přitěžovaná střešní hydroizolační folie z PVC-P (měkčený polyvinylchlorid) s vložkou ze skleněné rohože, barva sv. hnědá. Rozměrová stálost 0,2 % | m2 | 177.626 |  | 0 | CS ÚRS 2017 01 |  |  | základní |  | 0 | 0.0013 | 0.23091 | 0 | 0 | 32 | M | 2 |  |  |  | ROZPOCET |  |  |  |  | 0 | 0 | 0 | 0 | 0 | 1 | 0 | 16 | -1257146584
| PP |  | Hydroizolační folie - přitěžovaná střešní hydroizolační folie z PVC-P (měkčený polyvinylchlorid) s vložkou ze skleněné rohože, barva sv. hnědá. Rozměrová stálost 0,2 % - viz technické podmínky TPSK_17 | [15 empty] | PP | 2
| VV |  | skn61+skn90 |  | 161.478 | [13 empty] | VV | 2 | 2 | True | 1 | ROZPOCET
| VV |  | 161,478*1,1 'Přepočtené koeficientem množství |  | 177.626 | [13 empty] | VV | 2 | 2 | False | 1 | ROZPOCET
380 | K | 712391171 | Provedení povlakové krytiny střech do 10° podkladní textilní vrstvy | m2 | 65.666 |  | 0 | CS ÚRS 2017 01 |  |  | základní |  | 0 | 0 | 0 | 0 | 0 | 16 | K | 2 |  |  |  | ROZPOCET |  |  |  |  | 0 | 0 | 0 | 0 | 0 | 1 | 0 | 16 | 881288686
| PP |  | Provedení povlakové krytiny střech plochých do 10 st. -ostatní práce provedení vrstvy textilní podkladní | [15 empty] | PP | 2
| PSC |  | Poznámka k souboru cen: 1. Cenami -9095 až -9097 lze oceňovat jen tehdy, nepřesáhne-li součet plochy vodorovné a svislé izolační vrstvy 10 m2. 2. Cenou -9095 až -9097 nelze oceňovat opravy a údržbu povlakové krytiny. | [15 empty] | PSC | 2
| VV |  | skn61 |  | 65.666 | [13 empty] | VV | 2 | 2 | True | 1 | ROZPOCET
381 | K | 712391172 | Provedení povlakové krytiny střech do 10° ochranné textilní vrstvy | m2 | 161.478 |  | 0 | CS ÚRS 2017 01 |  |  | základní |  | 0 | 0 | 0 | 0 | 0 | 16 | K | 2 |  |  |  | ROZPOCET |  |  |  |  | 0 | 0 | 0 | 0 | 0 | 1 | 0 | 16 | -1942564419
| PP |  | Provedení povlakové krytiny střech plochých do 10 st. -ostatní práce provedení vrstvy textilní ochranné | [15 empty] | PP | 2
| PSC |  | Poznámka k souboru cen: 1. Cenami -9095 až -9097 lze oceňovat jen tehdy, nepřesáhne-li součet plochy vodorovné a svislé izolační vrstvy 10 m2. 2. Cenou -9095 až -9097 nelze oceňovat opravy a údržbu povlakové krytiny. | [15 empty] | PSC | 2
| VV |  | skn61+skn90 |  | 161.478 | [13 empty] | VV | 2 | 2 | True | 1 | ROZPOCET
382 | M | 6931107R | Separační geotextilie, zpevněná vpichováním ze 100% polypropylenu, 300g/m2 | m2 | 261.216 |  | 0 | CS ÚRS 2017 01 |  |  | základní |  | 0 | 0.0003 | 0.078365 | 0 | 0 | 32 | M | 2 |  |  |  | ROZPOCET |  |  |  |  | 0 | 0 | 0 | 0 | 0 | 1 | 0 | 16 | -1264974818
| PP |  | Separační geotextilie, zpevněná vpichováním ze 100% polypropylenu, 300g/m2 - viz technické podmínky TPSK_16 | [15 empty] | PP | 2
| VV |  | skn61*2+skn90 |  | 227.144 | [13 empty] | VV | 2 | 2 | True | 1 | ROZPOCET
| VV |  | 227,144*1,15 'Přepočtené koeficientem množství |  | 261.216 | [13 empty] | VV | 2 | 2 | False | 1 | ROZPOCET
383 | K | 712771201 | Provedení drenážní vrstvy vegetační střechy z kameniva tloušťky do 100 mm sklon do 5° | m2 | 65.666 |  | 0 | CS ÚRS 2017 01 |  |  | základní |  | 0 | 0 | 0 | 0 | 0 | 16 | K | 2 |  |  |  | ROZPOCET |  |  |  |  | 0 | 0 | 0 | 0 | 0 | 1 | 0 | 16 | -1541355584
| PP |  | Provedení drenážní vrstvy vegetační střechy z kameniva, tloušťky násypu do 100 mm, sklon střechy do 5 st. | [15 empty] | PP | 2
| VV |  | skn61 |  | 65.666 | [13 empty] | VV | 2 | 2 | True | 1 | ROZPOCET
384 | M | 583374030 | kamenivo dekorační (kačírek) frakce 16/32 | t | 131.332 |  | 0 | CS ÚRS 2017 01 |  |  | základní |  | 0 | 1 | 131.332 | 0 | 0 | 32 | M | 2 |  |  |  | ROZPOCET |  |  |  |  | 0 | 0 | 0 | 0 | 0 | 1 | 0 | 16 | -150864097
| PP |  | Prané stavební kamenivo frakce 16-32 (kačírek). Kamenivo je po vytěžení a vytřídění prané v bubnové pračce. Kamenivo splňuje normu EN 12620:2002 + A1:2008. Podíl odplavitelných složek je do 2 %, podíl nadsítného a podsítného je max. 7 % | [15 empty] | PP | 2
| VV |  | skn61*2,0 |  | 131.332 | [13 empty] | VV | 2 | 2 | True | 1 | ROZPOCET
385 | K | 998712103 | Přesun hmot tonážní tonážní pro krytiny povlakové v objektech v do 24 m | t | 170.877 |  | 0 | CS ÚRS 2017 01 |  |  | základní |  | 0 | 0 | 0 | 0 | 0 | 16 | K | 2 |  |  |  | ROZPOCET |  |  |  |  | 0 | 0 | 0 | 0 | 0 | 1 | 0 | 16 | 1980876346
| PP |  | Přesun hmot pro povlakové krytiny stanovený z hmotnosti přesunovaného materiálu vodorovná dopravní vzdálenost do 50 m v objektech výšky přes 12 do 24 m | [15 empty] | PP | 2
| PSC |  | Poznámka k souboru cen: 1. Ceny pro přesun hmot stanovený z hmotnosti přesunovaného materiálu se používají tehdy, pokud je možné určit hmotnost za celý stavební díl. Do této hmotnosti se započítává i hmotnost materiálů oceňovaných ve specifikaci. 2. Pokud nelze jednoznačně stanovit hmotnost přesunovaných materiálů, lze pro výpočet přesunu hmot použít orientačně procentní sazbu. Touto sazbou se vynásobí rozpočtové náklady za celý stavební díl včetně nákladů na materiál ve specifikacích. 3. Příplatek k cenám -2181 pro přesun prováděný bez použití mechanizace, tj. za ztížených podmínek, lze použít pouze pro hmotnost materiálu, která se tímto způsobem skutečně přemísťuje. | [15 empty] | PSC | 2
| D | 713 | Izolace tepelné |  |  |  | 0 | [5 empty] | 0 |  | 34.869 |  | 12.1493 | 2 | D | 1 |  |  |  | ROZPOCET | [10 empty] | 0
386 | K | 713111136 | Montáž izolace tepelné stropů volně kladenými rohožemi, pásy, dílci, deskami mezi trámy | m2 | 646.194 |  | 0 | CS ÚRS 2017 01 |  |  | základní |  | 0 | 0 | 0 | 0 | 0 | 16 | K | 2 |  |  |  | ROZPOCET |  |  |  |  | 0 | 0 | 0 | 0 | 0 | 1 | 0 | 16 | 708816059
| PP |  | Montáž tepelné izolace stropů rohožemi, pásy, dílci, deskami, bloky (izolační materiál ve specifikaci) žebrových spodem kladenými volně na podbití mezi trámy | [15 empty] | PP | 2
| VV |  | skn34a*2 |  | 365.86 | [13 empty] | VV | 2 | 2 | True | 0 | ROZPOCET
| VV |  | skn34d*2 |  | 16.336 | [13 empty] | VV | 2 | 2 | True | 0 | ROZPOCET
| VV |  | skn34e*2 |  | 29.766 | [13 empty] | VV | 2 | 2 | True | 0 | ROZPOCET
| VV |  | skn36c*2 |  | 14.55 | [13 empty] | VV | 2 | 2 | True | 0 | ROZPOCET
| VV |  | skn37a*2 |  | 2.82 | [13 empty] | VV | 2 | 2 | True | 0 | ROZPOCET
| VV |  | skn37c*2 |  | 3.012 | [13 empty] | VV | 2 | 2 | True | 0 | ROZPOCET
| VV |  | skn38a*2 |  | 186.696 | [13 empty] | VV | 2 | 2 | True | 0 | ROZPOCET
| VV |  | skn38b*2 |  | 27.154 | [13 empty] | VV | 2 | 2 | True | 0 | ROZPOCET
| VV |  | Součet |  | 646.194 | [13 empty] | VV | 2 | 4 | True | 1 | ROZPOCET
387 | M | 63151531R | deska izolační minerální kontaktních fasád podélné vlákno λ-0.036 tl. 150 mm | m2 | 339.252 |  | 0 |  |  |  | základní |  | 0 | 0.0165 | 5.5977 | 0 | 0 | 32 | M | 2 |  |  |  | ROZPOCET |  |  |  |  | 0 | 0 | 0 | 0 | 0 | 1 | 0 | 16 | 1153710953
| PP |  | deska izolační minerální kontaktních fasád podélné vlákno λ-0.036 tl. 150 mm | [15 empty] | PP | 2
| VV |  | skn34a |  | 182.93 | [13 empty] | VV | 2 | 2 | True | 0 | ROZPOCET
| VV |  | skn34d |  | 8.168 | [13 empty] | VV | 2 | 2 | True | 0 | ROZPOCET
| VV |  | skn34e |  | 14.883 | [13 empty] | VV | 2 | 2 | True | 0 | ROZPOCET
| VV |  | skn36c |  | 7.275 | [13 empty] | VV | 2 | 2 | True | 0 | ROZPOCET
| VV |  | skn37a |  | 1.41 | [13 empty] | VV | 2 | 2 | True | 0 | ROZPOCET
| VV |  | skn37c |  | 1.506 | [13 empty] | VV | 2 | 2 | True | 0 | ROZPOCET
| VV |  | skn38a |  | 93.348 | [13 empty] | VV | 2 | 2 | True | 0 | ROZPOCET
| VV |  | skn38b |  | 13.577 | [13 empty] | VV | 2 | 2 | True | 0 | ROZPOCET
| VV |  | Součet |  | 323.097 | [13 empty] | VV | 2 | 4 | True | 1 | ROZPOCET
| VV |  | 323,097*1,05 'Přepočtené koeficientem množství |  | 339.252 | [13 empty] | VV | 2 | 2 | False | 1 | ROZPOCET
388 | M | 631515380 | deska izolační minerální kontaktních fasád podélné vlákno λ-0.036 tl. 160 mm | m2 | 339.252 |  | 0 | CS ÚRS 2017 01 |  |  | základní |  | 0 | 0.018 | 6.1065 | 0 | 0 | 32 | M | 2 |  |  |  | ROZPOCET |  |  |  |  | 0 | 0 | 0 | 0 | 0 | 1 | 0 | 16 | -2016326883
| PP |  | deska izolační minerální kontaktních fasád podélné vlákno λ-0.036 tl. 160 mm | [15 empty] | PP | 2
| VV |  | skn34a |  | 182.93 | [13 empty] | VV | 2 | 2 | True | 0 | ROZPOCET
| VV |  | skn34d |  | 8.168 | [13 empty] | VV | 2 | 2 | True | 0 | ROZPOCET
| VV |  | skn34e |  | 14.883 | [13 empty] | VV | 2 | 2 | True | 0 | ROZPOCET
| VV |  | skn36c |  | 7.275 | [13 empty] | VV | 2 | 2 | True | 0 | ROZPOCET
| VV |  | skn37a |  | 1.41 | [13 empty] | VV | 2 | 2 | True | 0 | ROZPOCET
| VV |  | skn37c |  | 1.506 | [13 empty] | VV | 2 | 2 | True | 0 | ROZPOCET
| VV |  | skn38a |  | 93.348 | [13 empty] | VV | 2 | 2 | True | 0 | ROZPOCET
| VV |  | skn38b |  | 13.577 | [13 empty] | VV | 2 | 2 | True | 0 | ROZPOCET
| VV |  | Součet |  | 323.097 | [13 empty] | VV | 2 | 4 | True | 1 | ROZPOCET
| VV |  | 323,097*1,05 'Přepočtené koeficientem množství |  | 339.252 | [13 empty] | VV | 2 | 2 | False | 1 | ROZPOCET
389 | K | 713120821 | Odstranění tepelné izolace podlah volně kladené z polystyrenu tl do 100 mm | m2 | 1310.523 |  | 0 | CS ÚRS 2017 01 |  |  | základní |  | 0 | 0 | 0 | 0.00042 | 0.55042 | 16 | K | 2 |  |  |  | ROZPOCET |  |  |  |  | 0 | 0 | 0 | 0 | 0 | 1 | 0 | 16 | 924385237
| PP |  | Odstranění tepelné izolace běžných stavebních konstrukcí z rohoží, pásů, dílců, desek, bloků podlah volně kladených nebo mezi trámy z polystyrenu, tloušťka izolace do 100 mm | [15 empty] | PP | 2
| PSC |  | Poznámka k souboru cen: 1. Ceny se používají pro odstraňování jednovrstvé a dvouvrstvé izolace, další vrstvy se oceňují individuálně. 2. U cen odstraňování polystyrenu připevněného lepením nerozlišujeme způsob nalepení. 3. V ceně nejsou započteny náklady na odstranění separačních vrstev. Tyto práce lze oceňovat příslušnými cenami katalogu 800–711 Izolace proti vodě, vlhkosti a plynům. | [15 empty] | PSC | 2
| VV |  | skb06+skb07 |  | 317.38 | [13 empty] | VV | 2 | 2 | True | 0 | ROZPOCET
| VV | skb32 | 8,14"SKB/32 |  | 8.14 | [13 empty] | VV | 2 | 2 | True | 0 | ROZPOCET
| VV |  | skb33 |  | 213.61 | [13 empty] | VV | 2 | 2 | True | 0 | ROZPOCET
| VV | skb39 | 4,47+171,74+15,25+7,58+11,18+4,42+4,72+94,86+19,46+19,90+326,84-9,775"SKB/39 |  | 670.645 | [13 empty] | VV | 2 | 2 | True | 0 | ROZPOCET
| VV | skb40 | 9,775"SKB/40 |  | 9.775 | [13 empty] | VV | 2 | 2 | True | 0 | ROZPOCET
| VV |  | skb51 |  | 43.733 | [13 empty] | VV | 2 | 2 | True | 0 | ROZPOCET
| VV |  | 2*0,442"SKB/54 |  | 0.884 | [13 empty] | VV | 2 | 2 | True | 0 | ROZPOCET
| VV |  | 2*0,833"SKB/55 |  | 1.666 | [13 empty] | VV | 2 | 2 | True | 0 | ROZPOCET
| VV |  | 31,39"SKB/61 |  | 31.39 | [13 empty] | VV | 2 | 2 | True | 0 | ROZPOCET
| VV |  | 2*6,65"SKB/51 |  | 13.3 | [13 empty] | VV | 2 | 2 | True | 0 | ROZPOCET
| VV |  | Součet |  | 1310.523 | [13 empty] | VV | 2 | 4 | True | 1 | ROZPOCET
390 | K | 713121111 | Montáž izolace tepelné podlah volně kladenými rohožemi, pásy, dílci, deskami 1 vrstva | m2 | 1478.527 |  | 0 | CS ÚRS 2017 01 |  |  | základní |  | 0 | 0 | 0 | 0 | 0 | 16 | K | 2 |  |  |  | ROZPOCET |  |  |  |  | 0 | 0 | 0 | 0 | 0 | 1 | 0 | 16 | 135735284
| PP |  | Montáž tepelné izolace podlah rohožemi, pásy, deskami, dílci, bloky (izolační materiál ve specifikaci) kladenými volně jednovrstvá | [15 empty] | PP | 2
| PSC |  | Poznámka k souboru cen: 1. Množství tepelné izolace podlah okrajovými pásky k ceně -1211 se určuje v m projektované délky obložení (bez přesahů) na obvodu podlahy. | [15 empty] | PSC | 2
| VV |  | skn01+skn01a+skn01b+skn01c+skn01d+skn02+skn02b+skn17+skn28+skn28a+skn28b+skn28c+skn28d+skn29+skn31b+skn31a+skn31+skn29c+skn29b+skn29a |  | 929.853 | [13 empty] | VV | 2 | 2 | True | 0 | ROZPOCET
| VV |  | skn03+skn04+skn12+skn47+skn46+skn14+skn14a+skn14b+skn14c+skn14d+skn14e+skn15+skn15a+skn16+skn16a+skn16b+skn16c+skn16d+skn16e+skn16f+skn18+skn20 |  | 509.538 | [13 empty] | VV | 2 | 2 | True | 0 | ROZPOCET
| VV |  | skn34c*2+skn34d*2 |  | 39.136 | [13 empty] | VV | 2 | 2 | True | 0 | ROZPOCET
| VV |  | Součet |  | 1478.527 | [13 empty] | VV | 2 | 4 | True | 1 | ROZPOCET
391 | M | 631481R | Tepelná izolace tl. 100 mm - vyrobená z recyklovaného skla (60%). Pevnost izolace v tlaku 1600 kPa (pojezd trafa), λ=0,050 (W•m-1•K-1) - viz technické podmínky TPSK_42 | m2 | 1172.696 |  | 0 |  |  |  | základní |  | 0 | 0.005 | 5.8635 | 0 | 0 | 32 | M | 2 |  |  |  | ROZPOCET |  |  |  |  | 0 | 0 | 0 | 0 | 0 | 1 | 0 | 16 | 1452656108
| PP |  | Tepelná izolace tl. 100 mm - vyrobená z recyklovaného skla (60%). Pevnost izolace v tlaku 1600 kPa (pojezd trafa), λ=0,050 (W•m-1•K-1) - viz technické podmínky TPSK_42 | [15 empty] | PP | 2
| VV |  | skn01+skn01a+skn01b+skn01c+skn01d+skn02+skn02b+skn04+skn16+skn16a+skn16b+skn16c+skn16d+skn16e+skn16f+skn18+skn20+skn29 |  | 1116.853 | [13 empty] | VV | 2 | 2 | True | 1 | ROZPOCET
| VV |  | 1116,853*1,05 'Přepočtené koeficientem množství |  | 1172.696 | [13 empty] | VV | 2 | 2 | False | 1 | ROZPOCET
392 | M | 28375926R | Tepelná izolace - EPS 200 polystyren tl. 100 mm - podlahový (požadavek na zatížení tlakem) - viz technické podmínky TPSK_01 | m3 | 44.606 |  | 0 |  |  |  | základní |  | 0 | 0.0035 | 0.15612 | 0 | 0 | 32 | M | 2 |  |  |  | ROZPOCET |  |  |  |  | 0 | 0 | 0 | 0 | 0 | 1 | 0 | 16 | 1457708216
| PP |  | Tepelná izolace - EPS 200 polystyren - podlahový (požadavek na zatížení tlakem) - viz technické podmínky TPSK_01 | [15 empty] | PP | 2
| VV |  | skn03*0,1 |  | 1.911 | [13 empty] | VV | 2 | 2 | True | 0 | ROZPOCET
| VV |  | skn12*0,1 |  | 1.782 | [13 empty] | VV | 2 | 2 | True | 0 | ROZPOCET
| VV |  | skn47*0,2 |  | 5.904 | [13 empty] | VV | 2 | 2 | True | 0 | ROZPOCET
| VV |  | skn46*0,2 |  | 0.944 | [13 empty] | VV | 2 | 2 | True | 0 | ROZPOCET
| VV |  | skn14*0,1 |  | 4.039 | [13 empty] | VV | 2 | 2 | True | 0 | ROZPOCET
| VV |  | skn14a*0,1 |  | 0.899 | [13 empty] | VV | 2 | 2 | True | 0 | ROZPOCET
| VV |  | skn14b*0,1 |  | 0.791 | [13 empty] | VV | 2 | 2 | True | 0 | ROZPOCET
| VV |  | skn14c*0,1 |  | 3.623 | [13 empty] | VV | 2 | 2 | True | 0 | ROZPOCET
| VV |  | skn14d*0,1 |  | 1.618 | [13 empty] | VV | 2 | 2 | True | 0 | ROZPOCET
| VV |  | skn14e*0,1 |  | 2.457 | [13 empty] | VV | 2 | 2 | True | 0 | ROZPOCET
| VV |  | skn15*0,1 |  | 1.41 | [13 empty] | VV | 2 | 2 | True | 0 | ROZPOCET
| VV |  | skn15a*0,1 |  | 2.31 | [13 empty] | VV | 2 | 2 | True | 0 | ROZPOCET
| VV |  | skn17*0,1 |  | 1.186 | [13 empty] | VV | 2 | 2 | True | 0 | ROZPOCET
| VV |  | skn28*0,2 |  | 5.215 | [13 empty] | VV | 2 | 2 | True | 0 | ROZPOCET
| VV |  | skn28a*0,2 |  | 1.677 | [13 empty] | VV | 2 | 2 | True | 0 | ROZPOCET
| VV |  | skn28b*0,2 |  | 0.074 | [13 empty] | VV | 2 | 2 | True | 0 | ROZPOCET
| VV |  | skn28c*0,2 |  | 0.165 | [13 empty] | VV | 2 | 2 | True | 0 | ROZPOCET
| VV |  | skn28d*0,2 |  | 1.692 | [13 empty] | VV | 2 | 2 | True | 0 | ROZPOCET
| VV |  | skn31b*0,2 |  | 0.089 | [13 empty] | VV | 2 | 2 | True | 0 | ROZPOCET
| VV |  | skn31a*0,2 |  | 0.154 | [13 empty] | VV | 2 | 2 | True | 0 | ROZPOCET
| VV |  | skn31*0,2 |  | 0.816 | [13 empty] | VV | 2 | 2 | True | 0 | ROZPOCET
| VV |  | skn29c*0,2 |  | 0.139 | [13 empty] | VV | 2 | 2 | True | 0 | ROZPOCET
| VV |  | skn29b*0,2 |  | 1.041 | [13 empty] | VV | 2 | 2 | True | 0 | ROZPOCET
| VV |  | skn29a*0,2 |  | 2.546 | [13 empty] | VV | 2 | 2 | True | 0 | ROZPOCET
| VV |  | Součet |  | 42.482 | [13 empty] | VV | 2 | 4 | True | 1 | ROZPOCET
| VV |  | 42,482*1,05 'Přepočtené koeficientem množství |  | 44.606 | [13 empty] | VV | 2 | 2 | False | 1 | ROZPOCET
393 | M | 631481130 | Tepelná izolace - izolační desky z minerální plsti tl. 120 mm (vhodná pro provádění tepelných a zvukových izolací) - viz technické podmínky TPSK_14 | m2 | 20.546 |  | 0 | CS ÚRS 2017 01 |  |  | základní |  | 0 | 0.00336 | 0.069035 | 0 | 0 | 32 | M | 2 |  |  |  | ROZPOCET |  |  |  |  | 0 | 0 | 0 | 0 | 0 | 1 | 0 | 16 | -750418630
| PP |  | Tepelná izolace - izolační desky z minerální plsti tl. 120 mm (vhodná pro provádění tepelných a zvukových izolací) - viz technické podmínky TPSK_14 | [15 empty] | PP | 2
| VV |  | skn34c+skn34d |  | 19.568 | [13 empty] | VV | 2 | 2 | True | 1 | ROZPOCET
| VV |  | 19,568*1,05 'Přepočtené koeficientem množství |  | 20.546 | [13 empty] | VV | 2 | 2 | False | 1 | ROZPOCET
394 | M | 631481140 | Tepelná izolace - izolační desky z minerální plsti tl. 140 mm (vhodná pro provádění tepelných a zvukových izolací) - viz technické podmínky TPSK_14 | m2 | 20.546 |  | 0 | CS ÚRS 2017 01 |  |  | základní |  | 0 | 0.00392 | 0.08054 | 0 | 0 | 32 | M | 2 |  |  |  | ROZPOCET |  |  |  |  | 0 | 0 | 0 | 0 | 0 | 1 | 0 | 16 | 1856826012
| PP |  | Tepelná izolace - izolační desky z minerální plsti tl. 140 mm (vhodná pro provádění tepelných a zvukových izolací) - viz technické podmínky TPSK_14 | [15 empty] | PP | 2
| VV |  | skn34c+skn34d |  | 19.568 | [13 empty] | VV | 2 | 2 | True | 1 | ROZPOCET
| VV |  | 19,568*1,05 'Přepočtené koeficientem množství |  | 20.546 | [13 empty] | VV | 2 | 2 | False | 1 | ROZPOCET
395 | K | 713131141 | Montáž izolace tepelné stěn a základů lepením celoplošně rohoží, pásů, dílců, desek | m2 | 113.5 |  | 0 | CS ÚRS 2017 01 |  |  | základní |  | 0 | 0.006 | 0.681 | 0 | 0 | 16 | K | 2 |  |  |  | ROZPOCET |  |  |  |  | 0 | 0 | 0 | 0 | 0 | 1 | 0 | 16 | 2132847985
| PP |  | Montáž tepelné izolace stěn rohožemi, pásy, deskami, dílci, bloky (izolační materiál ve specifikaci) lepením celoplošně | [15 empty] | PP | 2
| PSC |  | Poznámka k souboru cen: 1. Položky Montáž tepelných izolací stěn lze použít i pro ocenění montáže svislých tepelných izolací základových konstrukcí (základové pásy, desky apod.). 2. V cenách -1161 až -1167 nejsou započteny náklady na podkladní rošt a olištování zdí; tyto se oceňují pro kovový rošt cenami souboru 763 12-16 katalogu 763 - Konstrukce suché výstavby nebo pro dřevěný rošt cenami souboru 766 41-72 katalogu 766 – Konstrukce truhlářské. | [15 empty] | PSC | 2
| VV |  | stěna instalačního kanálu (výkres viz příloha) půdorys 1.S - mezi osami -49/58 + jímka v 1.S (mezi osami 52/53) celková délka stěn - 137,5m x výška0, | [15 empty] | VV | 2 | 1 | True | 0 | ROZPOCET
| VV |  | 137,5*0,72 |  | 99 | [13 empty] | VV | 2 | 2 | True | 0 | ROZPOCET
| VV |  | stěna u kolárny (výkres viz příloha) půdorys 1.S - mezi osami 49/51 - celková délka 14,5m x výška 1,0m | [15 empty] | VV | 2 | 1 | True | 0 | ROZPOCET
| VV |  | 14,5*1,0 |  | 14.5 | [13 empty] | VV | 2 | 2 | True | 0 | ROZPOCET
| VV |  | Součet |  | 113.5 | [13 empty] | VV | 2 | 4 | True | 1 | ROZPOCET
396 | M | 283763520 | Tepelná izolace pěnový polystyren tl. 50 mm s uzavřenou povrchovou úpravou 150 - 0,035 W/(m.K) viz technické podmínky TPSK_02 | m2 | 119.175 |  | 0 | CS ÚRS 2017 01 |  |  | základní |  | 0 | 0.00175 | 0.20856 | 0 | 0 | 32 | M | 2 |  |  |  | ROZPOCET |  |  |  |  | 0 | 0 | 0 | 0 | 0 | 1 | 0 | 16 | 1326132011
| PP |  | Tepelná izolace pěnový polystyren tl. 50 mm s uzavřenou povrchovou úpravou 150 - 0,035 W/(m.K) viz technické podmínky TPSK_02 | [15 empty] | PP | 2
| VV |  | 113,5*1,05 'Přepočtené koeficientem množství |  | 119.175 | [13 empty] | VV | 2 | 2 | False | 1 | ROZPOCET
397 | K | 713140843 | Odstranění tepelné izolace střech nadstřešní připevněné z polystyrenu tl přes 100 mm | m2 | 2209.316 |  | 0 | CS ÚRS 2017 01 |  |  | základní |  | 0 | 0 | 0 | 0.00525 | 11.5989 | 16 | K | 2 |  |  |  | ROZPOCET |  |  |  |  | 0 | 0 | 0 | 0 | 0 | 1 | 0 | 16 | -1547999155
| PP |  | Odstranění tepelné izolace běžných stavebních konstrukcí z rohoží, pásů, dílců, desek, bloků střech plochých nadstřešních izolací připevněných přes 100 mm šrouby z polystyrenu, tloušťky izolace | [15 empty] | PP | 2
| PSC |  | Poznámka k souboru cen: 1. Ceny se používají pro odstraňování jednovrstvé a dvouvrstvé izolace, další vrstvy se oceňují individuálně. 2. U cen odstraňování polystyrenu připevněného lepením nerozlišujeme způsob nalepení. 3. V ceně nejsou započteny náklady na odstranění separačních vrstev. Tyto práce lze oceňovat příslušnými cenami katalogu 800–711 Izolace proti vodě, vlhkosti a plynům. | [15 empty] | PSC | 2
| VV |  | skb47 |  | 180.39 | [13 empty] | VV | 2 | 2 | True | 0 | ROZPOCET
| VV | skb48 | 2*5,5*1/cos(41,5)+(111,2-11+PI*2,535*2,535)*1/cos(3)"SKB/48 |  | 135.241 | [13 empty] | VV | 2 | 2 | True | 0 | ROZPOCET
| VV |  | skb49 |  | 100.19 | [13 empty] | VV | 2 | 2 | True | 0 | ROZPOCET
| VV |  | skb50 |  | 35.885 | [13 empty] | VV | 2 | 2 | True | 0 | ROZPOCET
| VV |  | skb53 |  | 1757.61 | [13 empty] | VV | 2 | 2 | True | 0 | ROZPOCET
| VV |  | Součet |  | 2209.316 | [13 empty] | VV | 2 | 4 | True | 1 | ROZPOCET
398 | K | 713141131 | Montáž izolace tepelné střech plochých lepené za studena 1 vrstva rohoží, pásů, dílců, desek | m2 | 414.331 |  | 0 | CS ÚRS 2017 01 |  |  | základní |  | 0 | 0.00116 | 0.48062 | 0 | 0 | 16 | K | 2 |  |  |  | ROZPOCET |  |  |  |  | 0 | 0 | 0 | 0 | 0 | 1 | 0 | 16 | 1817255734
| PP |  | Montáž tepelné izolace střech plochých rohožemi, pásy, deskami, dílci, bloky (izolační materiál ve specifikaci) přilepenými za studena zplna, jednovrstvá | [15 empty] | PP | 2
| PSC |  | Poznámka k souboru cen: 1. Množství tepelné izolace střech plochých atikovými pásky k ceně -1211 se určuje v m projektované délky obložení (bez přesahů) na obvodu ploché střechy. 2. Množství jednotek tepelné izolace střech plochých spádovými klíny k cenám -1311 až -1335 se určuje v m2 půdorysné projektované vyspádované plochy střechy. | [15 empty] | PSC | 2
| VV |  | skn60*3 |  | 282.999 | [13 empty] | VV | 2 | 2 | True | 0 | ROZPOCET
| VV |  | skn61*2 |  | 131.332 | [13 empty] | VV | 2 | 2 | True | 0 | ROZPOCET
| VV |  | Součet |  | 414.331 | [13 empty] | VV | 2 | 4 | True | 1 | ROZPOCET
399 | M | 28375928R | Tepelná izolace EPS200 - pěnový polystyren s uzavřenou povrchovou strukturou - kotveno mechanicky. Vrchní část tvořena ze spádových klínů – min. sklon 3° - viz technické podmínky TPSK_07 | m3 | 41.762 |  | 0 |  |  |  | základní |  | 0 | 0.03 | 1.2529 | 0 | 0 | 32 | M | 2 |  |  |  | ROZPOCET |  |  |  |  | 0 | 0 | 0 | 0 | 0 | 1 | 0 | 16 | 2125622259
| PP |  | Tepelná izolace EPS200 - pěnový polystyren s uzavřenou povrchovou strukturou - kotveno mechanicky. Vrchní část tvořena ze spádových klínů – min. sklon 3° - viz technické podmínky TPSK_07 | [15 empty] | PP | 2
| VV |  | skn60*(0,26+0,27)/2 |  | 24.998 | [13 empty] | VV | 2 | 2 | True | 0 | ROZPOCET
| VV |  | skn61*(0,15+0,30)/2 |  | 14.775 | [13 empty] | VV | 2 | 2 | True | 0 | ROZPOCET
| VV |  | Součet |  | 39.773 | [13 empty] | VV | 2 | 4 | True | 1 | ROZPOCET
| VV |  | 39,773*1,05 'Přepočtené koeficientem množství |  | 41.762 | [13 empty] | VV | 2 | 2 | False | 1 | ROZPOCET
400 | K | 713141181 | Montáž izolace tepelné střech plochých tl přes 170 mm šrouby vnitřní pole, budova v do 20 m | m2 | 4039.974 |  | 0 | CS ÚRS 2017 01 |  |  | základní |  | 0 | 0.00014 | 0.5656 | 0 | 0 | 16 | K | 2 |  |  |  | ROZPOCET |  |  |  |  | 0 | 0 | 0 | 0 | 0 | 1 | 0 | 16 | 1243264148
| PP |  | Montáž tepelné izolace střech plochých rohožemi, pásy, deskami, dílci, bloky (izolační materiál ve specifikaci) přišroubovanými šrouby tl. izolace přes 170 mm budovy výšky do 20 m vnitřní pole | [15 empty] | PP | 2
| PSC |  | Poznámka k souboru cen: 1. Množství tepelné izolace střech plochých atikovými pásky k ceně -1211 se určuje v m projektované délky obložení (bez přesahů) na obvodu ploché střechy. 2. Množství jednotek tepelné izolace střech plochých spádovými klíny k cenám -1311 až -1335 se určuje v m2 půdorysné projektované vyspádované plochy střechy. | [15 empty] | PSC | 2
| VV |  | skn61a+skn64+skn62*2+skn63*2+skn63a*2+skn63a*2+skn65 |  | 4039.974 | [13 empty] | VV | 2 | 2 | True | 1 | ROZPOCET
401 | M | 283759130 | Nová tepelná izolace - polystyren - POLYSTYREN EPS 150 (stabilizovaný polystyren) - kotven mechanicky 8 kotev/m2 | m3 | 552.281 |  | 0 | CS ÚRS 2017 01 |  |  | základní |  | 0 | 0.025 | 13.807 | 0 | 0 | 32 | M | 2 |  |  |  | ROZPOCET |  |  |  |  | 0 | 0 | 0 | 0 | 0 | 1 | 0 | 16 | -783689547
| PP |  | Nová tepelná izolace - polystyren - POLYSTYREN EPS 150 (stabilizovaný polystyren) - kotven mechanicky 8 kotev/m2 | [15 empty] | PP | 2
| VV |  | skn61a*0,13 |  | 0.371 | [13 empty] | VV | 2 | 2 | True | 0 | ROZPOCET
| VV |  | skn64*0,13 |  | 4.713 | [13 empty] | VV | 2 | 2 | True | 0 | ROZPOCET
| VV |  | skn62*0,26 |  | 463.627 | [13 empty] | VV | 2 | 2 | True | 0 | ROZPOCET
| VV |  | skn63*0,26 |  | 47.075 | [13 empty] | VV | 2 | 2 | True | 0 | ROZPOCET
| VV |  | skn63a*0,26 |  | 3.276 | [13 empty] | VV | 2 | 2 | True | 0 | ROZPOCET
| VV |  | skn63a*0,20 |  | 2.52 | [13 empty] | VV | 2 | 2 | True | 0 | ROZPOCET
| VV |  | skn65*0,20 |  | 4.4 | [13 empty] | VV | 2 | 2 | True | 0 | ROZPOCET
| VV |  | Součet |  | 525.982 | [13 empty] | VV | 2 | 4 | True | 1 | ROZPOCET
| VV |  | 525,982*1,05 'Přepočtené koeficientem množství |  | 552.281 | [13 empty] | VV | 2 | 2 | False | 1 | ROZPOCET
402 | K | 998713103 | Přesun hmot tonážní pro izolace tepelné v objektech v do 24 m | t | 34.869 |  | 0 | CS ÚRS 2017 01 |  |  | základní |  | 0 | 0 | 0 | 0 | 0 | 16 | K | 2 |  |  |  | ROZPOCET |  |  |  |  | 0 | 0 | 0 | 0 | 0 | 1 | 0 | 16 | 2006466754
| PP |  | Přesun hmot pro izolace tepelné stanovený z hmotnosti přesunovaného materiálu vodorovná dopravní vzdálenost do 50 m v objektech výšky přes 12 m do 24 m | [15 empty] | PP | 2
| PSC |  | Poznámka k souboru cen: 1. Ceny pro přesun hmot stanovený z hmotnosti přesunovaného materiálu se používají tehdy, pokud je možné určit hmotnost za celý stavební díl. Do této hmotnosti se započítává i hmotnost materiálů oceňovaných ve specifikaci. 2. Pokud nelze jednoznačně stanovit hmotnost přesunovaných materiálů, lze pro výpočet přesunu hmot použít orientačně procentní sazbu. Touto sazbou se vynásobí rozpočtové náklady za celý stavební díl včetně nákladů na materiál ve specifikacích. 3. Příplatek k cenám -3181 pro přesun prováděný bez použití mechanizace, tj. za ztížených podmínek, lze použít pouze pro hmotnost materiálu, která se tímto způsobem skutečně přemísťuje. | [15 empty] | PSC | 2
| D | 743 | Elektromontáže - hrubá montáž |  |  |  | 0 | [5 empty] | 0 |  | 0 |  | 0 | 2 | D | 1 |  |  |  | ROZPOCET | [10 empty] | 0
403 | K | OS11 | Nové osazení stávajících rozvodu – sousedící objekt ŠKODA INVEST a.s. 60 x 180 mm viz.výpis ostatních prvků odkaz OS11 | ks | 1 |  | 0 |  |  |  | základní |  | 0 | 0 | 0 | 0 | 0 | 16 | K | 2 |  |  |  | ROZPOCET |  |  |  |  | 0 | 0 | 0 | 0 | 0 | 1 | 0 | 16 | -1737313471
| PP |  | Nové osazení stávajících rozvodu – sousedící objekt ŠKODA INVEST a.s. 60 x 180 mm viz.výpis ostatních prvků odkaz OS11 | [15 empty] | PP | 2
| D | 751 | Vzduchotechnika |  |  |  | 0 | [5 empty] | 0 |  | 0 |  | 0 | 2 | D | 1 |  |  |  | ROZPOCET | [10 empty] | 0
404 | K | 751398022 | Mtž větrací mřížky stěnové do 0,100 m2 | kus | 4 |  | 0 | CS ÚRS 2017 01 |  |  | základní |  | 0 | 0 | 0 | 0 | 0 | 16 | K | 2 |  |  |  | ROZPOCET |  |  |  |  | 0 | 0 | 0 | 0 | 0 | 1 | 0 | 16 | -1125698894
| PP |  | Montáž ostatních zařízení větrací mřížky stěnové, průřezu přes 0,04 do 0,100 m2 | [15 empty] | PP | 2
405 | M | Z44 | Nová větrací mřížka v osazená v rozích chemické laboratoře TS339, 150x600 mm podrobný popis viz odkaz Z44 | ks | 4 |  | 0 |  |  |  | základní |  | 0 | 0 | 0 | 0 | 0 | 32 | M | 2 |  |  |  | ROZPOCET |  |  |  |  | 0 | 0 | 0 | 0 | 0 | 1 | 0 | 16 | -273437479
| PP |  | Nová větrací mřížka v osazená v rozích chemické laboratoře TS339, 150x600 mm podrobný popis viz odkaz Z44 | [15 empty] | PP | 2
406 | K | 751398033 | Mtž ventilační mřížky do dveří do 0,150 m2 | kus | 60 |  | 0 | CS ÚRS 2017 01 |  |  | základní |  | 0 | 0 | 0 | 0 | 0 | 16 | K | 2 |  |  |  | ROZPOCET |  |  |  |  | 0 | 0 | 0 | 0 | 0 | 1 | 0 | 16 | -1021984066
| PP |  | Montáž ostatních zařízení ventilační mřížky do dveří nebo desek, průřezu přes 0,100 do 0,150 m2 | [15 empty] | PP | 2
407 | M | Z47 | Nová, ventilační mřížka dveří, 400x300 mm podrobný popis viz odkaz Z47 | ks | 60 |  | 0 |  |  |  | základní |  | 0 | 0 | 0 | 0 | 0 | 32 | M | 2 |  |  |  | ROZPOCET |  |  |  |  | 0 | 0 | 0 | 0 | 0 | 1 | 0 | 16 | -182707332
| PP |  | Nová, ventilační mřížka dveří, 400x300 mm podrobný popis viz odkaz Z47 | [15 empty] | PP | 2
| D | 762 | Konstrukce tesařské |  |  |  | 0 | [5 empty] | 0 |  | 63.2815 |  | 0.39164 | 2 | D | 1 |  |  |  | ROZPOCET | [10 empty] | 0
408 | K | 762341046 | Bednění střech rovných z desek OSB tl 22 mm na pero a drážku šroubovaných na rošt - viz technické podmínky TPSK_08 | m2 | 120.583 |  | 0 | CS ÚRS 2017 01 |  |  | základní |  | 0 | 0.01438 | 1.734 | 0 | 0 | 16 | K | 2 |  |  |  | ROZPOCET |  |  |  |  | 0 | 0 | 0 | 0 | 0 | 1 | 0 | 16 | 1422174901
| PP |  | Bednění a laťování bednění střech rovných sklonu do 60 st. s vyřezáním otvorů z dřevoštěpkových desek šroubovaných na rošt 22 mm na pero a drážku, tloušťky desky | [15 empty] | PP | 2
| PSC |  | Poznámka k souboru cen: 1. V cenách -1011 až -1149 bednění střech z desek dřevoštěpkových a cementotřískových jsou započteny i náklady na dodávku spojovacích prostředků, na tyto položky se nevztahuje ocenění dodávky spojovacích prostředků položka 762 39-5000. | [15 empty] | PSC | 2
| P |  | Poznámka k položce: OSB deska (P+D) - difuzně otevřená - mechanicky kotvená k ocelovým úhelníkům (viz výpis HSV) - viz technické podmínky TPSK_08 | [15 empty] | P | 2
| VV |  | skn60+skn60a |  | 98.583 | [13 empty] | VV | 2 | 2 | True | 0 | ROZPOCET
| VV | skn65 | 11+11"SKN/65 |  | 22 | [13 empty] | VV | 2 | 2 | True | 0 | ROZPOCET
| VV |  | Součet |  | 120.583 | [13 empty] | VV | 2 | 4 | True | 1 | ROZPOCET
409 | K | 762341270 | Montáž bednění střech rovných a šikmých sklonu do 60° z desek dřevotřískových na sraz | m2 | 448.7 |  | 0 | CS ÚRS 2017 01 |  |  | základní |  | 0 | 0 | 0 | 0 | 0 | 16 | K | 2 |  |  |  | ROZPOCET |  |  |  |  | 0 | 0 | 0 | 0 | 0 | 1 | 0 | 16 | -790441090
| PP |  | Bednění a laťování montáž bednění střech rovných a šikmých sklonu do 60 st. s vyřezáním otvorů z desek dřevotřískových nebo dřevoštěpkových na sraz | [15 empty] | PP | 2
| PSC |  | Poznámka k souboru cen: 1. V cenách -1011 až -1149 bednění střech z desek dřevoštěpkových a cementotřískových jsou započteny i náklady na dodávku spojovacích prostředků, na tyto položky se nevztahuje ocenění dodávky spojovacích prostředků položka 762 39-5000. | [15 empty] | PSC | 2
| VV |  | DP/07 | [15 empty] | VV | 2 | 1 | True | 0 | ROZPOCET
| VV |  | 0,37*160 |  | 59.2 | [13 empty] | VV | 2 | 2 | True | 0 | ROZPOCET
| VV |  | DP/09 | [15 empty] | VV | 2 | 1 | True | 0 | ROZPOCET
| VV |  | 0,55*195 |  | 107.25 | [13 empty] | VV | 2 | 2 | True | 0 | ROZPOCET
| VV |  | DP/10 | [15 empty] | VV | 2 | 1 | True | 0 | ROZPOCET
| VV |  | 0,45*195 |  | 87.75 | [13 empty] | VV | 2 | 2 | True | 0 | ROZPOCET
| VV |  | DP/13 | [15 empty] | VV | 2 | 1 | True | 0 | ROZPOCET
| VV |  | 0,4*220 |  | 88 | [13 empty] | VV | 2 | 2 | True | 0 | ROZPOCET
| VV |  | DP/14 | [15 empty] | VV | 2 | 1 | True | 0 | ROZPOCET
| VV |  | 0,4*220 |  | 88 | [13 empty] | VV | 2 | 2 | True | 0 | ROZPOCET
| VV |  | DP/22 | [15 empty] | VV | 2 | 1 | True | 0 | ROZPOCET
| VV |  | 0,5*18 |  | 9 | [13 empty] | VV | 2 | 2 | True | 0 | ROZPOCET
| VV |  | DP/23 | [15 empty] | VV | 2 | 1 | True | 0 | ROZPOCET
| VV |  | 0,5*18 |  | 9 | [13 empty] | VV | 2 | 2 | True | 0 | ROZPOCET
| VV |  | DP/25 | [15 empty] | VV | 2 | 1 | True | 0 | ROZPOCET
| VV |  | 0,5*1,0 |  | 0.5 | [13 empty] | VV | 2 | 2 | True | 0 | ROZPOCET
| VV |  | Součet |  | 448.7 | [13 empty] | VV | 2 | 4 | True | 1 | ROZPOCET
410 | K | 762341280 | Montáž bednění střech rovných a šikmých sklonu do 60° z desek cementotřískových na sraz | m2 | 136.5 |  | 0 | CS ÚRS 2017 01 |  |  | základní |  | 0 | 0 | 0 | 0 | 0 | 16 | K | 2 |  |  |  | ROZPOCET |  |  |  |  | 0 | 0 | 0 | 0 | 0 | 1 | 0 | 16 | -2044013174
| PP |  | Bednění a laťování montáž bednění střech rovných a šikmých sklonu do 60 st. s vyřezáním otvorů z desek cementotřískových nebo cementových na sraz | [15 empty] | PP | 2
| PSC |  | Poznámka k souboru cen: 1. V cenách -1011 až -1149 bednění střech z desek dřevoštěpkových a cementotřískových jsou započteny i náklady na dodávku spojovacích prostředků, na tyto položky se nevztahuje ocenění dodávky spojovacích prostředků položka 762 39-5000. | [15 empty] | PSC | 2
| VV |  | DP/12 | [15 empty] | VV | 2 | 1 | True | 0 | ROZPOCET
| VV |  | 0,7*195 |  | 136.5 | [13 empty] | VV | 2 | 2 | True | 0 | ROZPOCET
| VV |  | Součet |  | 136.5 | [13 empty] | VV | 2 | 4 | True | 1 | ROZPOCET
411 | K | 762342214 | Montáž laťování na střechách jednoduchých sklonu do 60° osové vzdálenosti do 360 mm | m2 | 22 |  | 0 | CS ÚRS 2017 01 |  |  | základní |  | 0 | 0 | 0 | 0 | 0 | 16 | K | 2 |  |  |  | ROZPOCET |  |  |  |  | 0 | 0 | 0 | 0 | 0 | 1 | 0 | 16 | -415385043
| PP |  | Bednění a laťování montáž laťování střech jednoduchých sklonu do 60 st. při osové vzdálenosti latí přes 150 do 360 mm | [15 empty] | PP | 2
| PSC |  | Poznámka k souboru cen: 1. V cenách -1011 až -1149 bednění střech z desek dřevoštěpkových a cementotřískových jsou započteny i náklady na dodávku spojovacích prostředků, na tyto položky se nevztahuje ocenění dodávky spojovacích prostředků položka 762 39-5000. | [15 empty] | PSC | 2
| VV |  | skn65 |  | 22 | [13 empty] | VV | 2 | 2 | True | 1 | ROZPOCET
412 | M | 605141130 | řezivo jehličnaté,střešní latě impregnované dl 2 - 3,5 m | m3 | 0.116 |  | 0 | CS ÚRS 2017 01 |  |  | základní |  | 0 | 0.55 | 0.0638 | 0 | 0 | 32 | M | 2 |  |  |  | ROZPOCET |  |  |  |  | 0 | 0 | 0 | 0 | 0 | 1 | 0 | 16 | -427970551
| PP |  | řezivo jehličnaté,střešní latě impregnované dl 2 - 3,5 m | [15 empty] | PP | 2
| VV |  | skn65/0,5*0,04*0,06*1,1 |  | 0.116 | [13 empty] | VV | 2 | 2 | True | 1 | ROZPOCET
413 | K | 762420017 | Obložení stropu z desek cementotřískových tl 24 mm na sraz šroubovaných | m2 | 309.52 |  | 0 | CS ÚRS 2017 01 |  |  | základní |  | 0 | 0.03553 | 10.9972 | 0 | 0 | 16 | K | 2 |  |  |  | ROZPOCET |  |  |  |  | 0 | 0 | 0 | 0 | 0 | 1 | 0 | 16 | -1625998751
| PP |  | Obložení stropů nebo střešních podhledů z cementotřískových desek šroubovaných na sraz, tloušťky desky 24 mm | [15 empty] | PP | 2
| PSC |  | Poznámka k souboru cen: 1. V cenách -0011 až -1037 obložení stropů a střešních podhledů z desek dřevoštěpkových a cementotřískových jsou započteny i náklady na dodávku spojovacích prostředků, na tyto položky se nevztahuje ocenění dodávky spojovacích prostředků položka 762 49-5000. 2. V cenách není započtena montáž podkladového roštu; tato montáž se oceňuje cenami části A 01 katalogu 800-767 Konstrukce zámečnické v případě kovové konstrukce, nebo cenou -9001 v případě dřevěné konstrukce. 3. V ceně -9001 není započtena montáž a dodávka nosných prvků (např. konzol, trnů) pro zavěšený rošt; tato montáž a dodávka se oceňují individuálně. 4. V cenách nejsou započteny náklady na olištování; toto olištování se oceňuje cenou 762 41-1.01 Olištování spár stropů. 5. Tento soubor cen neobsahuje položky pro ocenění typových sádrokartonových, sádrovláknitých a cementovláknitých konstrukcí; tyto konstrukce se oceňují cenami části A 01 katalogu 800-763 Konstrukce suché výstavby. | [15 empty] | PSC | 2
| VV |  | skn34a |  | 182.93 | [13 empty] | VV | 2 | 2 | True | 0 | ROZPOCET
| VV |  | skn34d |  | 8.168 | [13 empty] | VV | 2 | 2 | True | 0 | ROZPOCET
| VV |  | skn34e |  | 14.883 | [13 empty] | VV | 2 | 2 | True | 0 | ROZPOCET
| VV |  | skn36c |  | 7.275 | [13 empty] | VV | 2 | 2 | True | 0 | ROZPOCET
| VV |  | skn37a |  | 1.41 | [13 empty] | VV | 2 | 2 | True | 0 | ROZPOCET
| VV |  | skn37c |  | 1.506 | [13 empty] | VV | 2 | 2 | True | 0 | ROZPOCET
| VV |  | skn38a |  | 93.348 | [13 empty] | VV | 2 | 2 | True | 0 | ROZPOCET
| VV |  | Součet |  | 309.52 | [13 empty] | VV | 2 | 4 | True | 1 | ROZPOCET
414 | K | 762421818 | Demontáž obložení stropů z desek dřevoštěpkových tl přes 15 mm na sraz šroubovaných | m2 | 29.14 |  | 0 | CS ÚRS 2017 01 |  |  | základní |  | 0 | 0 | 0 | 0.01344 | 0.39164 | 16 | K | 2 |  |  |  | ROZPOCET |  |  |  |  | 0 | 0 | 0 | 0 | 0 | 1 | 0 | 16 | -1463042317
| PP |  | Demontáž obložení stropů nebo střešních podhledů z dřevoštěpkových desek šroubovaných na sraz, tloušťka desky přes 15 mm | [15 empty] | PP | 2
| PSC |  | Poznámka k souboru cen: 1. V cenách nejsou započteny náklady na odstranění tepelné izolace ze stropů; tyto se oceňují cenami části B01 katalogu 800–713 Izolace tepelné. | [15 empty] | PSC | 2
| VV |  | skb11*2 |  | 29.14 | [13 empty] | VV | 2 | 2 | True | 1 | ROZPOCET
415 | K | 7625122R | Montáž podlahové kce podkladové z desek | m2 | 5389.435 |  | 0 |  |  |  | základní |  | 0 | 0.0001 | 0.53894 | 0 | 0 | 16 | K | 2 |  |  |  | ROZPOCET |  |  |  |  | 0 | 0 | 0 | 0 | 0 | 1 | 0 | 16 | 1928889738
| PP |  | Podlahové konstrukce podkladové montáž z desek | [15 empty] | PP | 2
| VV |  | skn10+skn13+skn59+skn55+skn53+skn52a+skn52+skn45+skn44+skn43a+skn43+skn38c+skn38b+skn38a+skn38+skn37c+skn37b+skn37a+skn37+skn35+skn34f+skn34e+skn34d |  | 3516.585 | [13 empty] | VV | 2 | 2 | True | 0 | ROZPOCET
| VV |  | skn34c+skn34b+skn34a+skn34+skn31b+skn31a+skn29c+skn29b+skn29a+skn29+skn26+skn23a+skn23+skn22 |  | 1872.85 | [13 empty] | VV | 2 | 2 | True | 0 | ROZPOCET
| VV |  | Součet |  | 5389.435 | [13 empty] | VV | 2 | 4 | True | 1 | ROZPOCET
416 | M | 607215R | Systémové MDF desky - dvě desky lepené přes sebe viz. technické podmínky TPSK_54 | m2 | 5658.907 |  | 0 |  |  |  | základní |  | 0 | 0.006 | 33.9534 | 0 | 0 | 32 | M | 2 |  |  |  | ROZPOCET |  |  |  |  | 0 | 0 | 0 | 0 | 0 | 1 | 0 | 16 | 340468024
| PP |  | Systémové MDF desky - dvě desky lepené přes sebe: 1. vrstva - mdf 3mm - rozměr 1200/600mm 2. vrstva - mdf 4mm - rozměr 1200/600mm Tloušťka slepené desky 7mm + PE fólie 2mm = 9mm Skladba je provedena jako systémové řešení výrobce podlahové krytiny. viz technické podmínky TPSK_54 | [15 empty] | PP | 2
| VV |  | 5389,435*1,05 'Přepočtené koeficientem množství |  | 5658.907 | [13 empty] | VV | 2 | 2 | False | 1 | ROZPOCET
417 | K | 762713120 | Montáž prostorové vázané kce z hraněného řeziva průřezové plochy do 224 cm2 | m | 4.8 |  | 0 | CS ÚRS 2017 01 |  |  | základní |  | 0 | 0 | 0 | 0 | 0 | 16 | K | 2 |  |  |  | ROZPOCET |  |  |  |  | 0 | 0 | 0 | 0 | 0 | 1 | 0 | 16 | -927435037
| PP |  | Montáž prostorových vázaných konstrukcí z řeziva hraněného nebo polohraněného průřezové plochy přes 120 do 224 cm2 | [15 empty] | PP | 2
| VV |  | DP/03 | [15 empty] | VV | 2 | 1 | True | 0 | ROZPOCET
| VV |  | 0,35*4 |  | 1.4 | [13 empty] | VV | 2 | 2 | True | 0 | ROZPOCET
| VV |  | DP/04 | [15 empty] | VV | 2 | 1 | True | 0 | ROZPOCET
| VV |  | 0,85*4 |  | 3.4 | [13 empty] | VV | 2 | 2 | True | 0 | ROZPOCET
| VV |  | Součet |  | 4.8 | [13 empty] | VV | 2 | 4 | True | 1 | ROZPOCET
418 | K | DP/01 | Montáž prvku DP/01 | m | 35 |  | 0 |  |  |  | základní |  | 0 | 0 | 0 | 0 | 0 | 4 | K | 2 |  |  |  | ROZPOCET |  |  |  |  | 0 | 0 | 0 | 0 | 0 | 1 | 0 | 4 | -1788697791
| PP |  | Montáž prvku DP/01 | [15 empty] | PP | 2
| VV |  | DP/01 | [15 empty] | VV | 2 | 1 | True | 0 | ROZPOCET
| VV |  | 35 |  | 35 | [13 empty] | VV | 2 | 2 | True | 0 | ROZPOCET
| VV |  | Součet |  | 35 | [13 empty] | VV | 2 | 4 | True | 1 | ROZPOCET
419 | K | DP/02 | Montáž prvku DP/02 | m2 | 27.5 |  | 0 |  |  |  | základní |  | 0 | 0 | 0 | 0 | 0 | 4 | K | 2 |  |  |  | ROZPOCET |  |  |  |  | 0 | 0 | 0 | 0 | 0 | 1 | 0 | 4 | 2022422155
| PP |  | Montáž prvku DP/02 | [15 empty] | PP | 2
| VV |  | 1,1*12,5*2"DP/02 |  | 27.5 | [13 empty] | VV | 2 | 2 | True | 1 | ROZPOCET
420 | K | DP/05 | Montáž prvku DP/05 | kus | 2 |  | 0 |  |  |  | základní |  | 0 | 0 | 0 | 0 | 0 | 4 | K | 2 |  |  |  | ROZPOCET |  |  |  |  | 0 | 0 | 0 | 0 | 0 | 1 | 0 | 4 | -286386019
| PP |  | Montáž prvku DP/05 | [15 empty] | PP | 2
| VV |  | 2"DP/05 |  | 2 | [13 empty] | VV | 2 | 2 | True | 1 | ROZPOCET
421 | K | DP/06 | Montáž prvku DP/06 | kus | 8 |  | 0 |  |  |  | základní |  | 0 | 0 | 0 | 0 | 0 | 4 | K | 2 |  |  |  | ROZPOCET |  |  |  |  | 0 | 0 | 0 | 0 | 0 | 1 | 0 | 4 | -838601267
| PP |  | Montáž prvku DP/06 | [15 empty] | PP | 2
| VV |  | 8"DP/06 |  | 8 | [13 empty] | VV | 2 | 2 | True | 1 | ROZPOCET
422 | K | DP/08 | Montáž prvku DP/08 | kus | 320 |  | 0 |  |  |  | základní |  | 0 | 0 | 0 | 0 | 0 | 4 | K | 2 |  |  |  | ROZPOCET |  |  |  |  | 0 | 0 | 0 | 0 | 0 | 1 | 0 | 4 | 2098424450
| PP |  | Montáž prvku DP/08 | [15 empty] | PP | 2
| VV |  | 320"DP/08 |  | 320 | [13 empty] | VV | 2 | 2 | True | 1 | ROZPOCET
423 | K | DP/11 | Montáž prvku DP/11 | kus | 340 |  | 0 |  |  |  | základní |  | 0 | 0 | 0 | 0 | 0 | 4 | K | 2 |  |  |  | ROZPOCET |  |  |  |  | 0 | 0 | 0 | 0 | 0 | 1 | 0 | 4 | -1812941126
| PP |  | Montáž prvku DP/11 | [15 empty] | PP | 2
| VV |  | 340"DP/11 |  | 340 | [13 empty] | VV | 2 | 2 | True | 1 | ROZPOCET
424 | K | DP/15 | Montáž prvku DP/15 | kus | 440 |  | 0 |  |  |  | základní |  | 0 | 0 | 0 | 0 | 0 | 4 | K | 2 |  |  |  | ROZPOCET |  |  |  |  | 0 | 0 | 0 | 0 | 0 | 1 | 0 | 4 | -1177896458
| PP |  | Montáž prvku DP/15 | [15 empty] | PP | 2
| VV |  | 440"DP/15 |  | 440 | [13 empty] | VV | 2 | 2 | True | 1 | ROZPOCET
425 | K | DP/20 | Montáž prvku DP/20 | kus | 260 |  | 0 |  |  |  | základní |  | 0 | 0 | 0 | 0 | 0 | 4 | K | 2 |  |  |  | ROZPOCET |  |  |  |  | 0 | 0 | 0 | 0 | 0 | 1 | 0 | 4 | 1298446137
| PP |  | Montáž prvku DP/20 | [15 empty] | PP | 2
| VV |  | 260"DP/20 |  | 260 | [13 empty] | VV | 2 | 2 | True | 1 | ROZPOCET
426 | K | DP/24 | Montáž prvku DP/24 | kus | 36 |  | 0 |  |  |  | základní |  | 0 | 0 | 0 | 0 | 0 | 4 | K | 2 |  |  |  | ROZPOCET |  |  |  |  | 0 | 0 | 0 | 0 | 0 | 1 | 0 | 4 | 2029604476
| PP |  | Montáž prvku DP/24 | [15 empty] | PP | 2
| VV |  | 36"DP/24 |  | 36 | [13 empty] | VV | 2 | 2 | True | 1 | ROZPOCET
427 | K | DP/26 | Montáž prvku DP/26 | kus | 2 |  | 0 |  |  |  | základní |  | 0 | 0 | 0 | 0 | 0 | 4 | K | 2 |  |  |  | ROZPOCET |  |  |  |  | 0 | 0 | 0 | 0 | 0 | 1 | 0 | 4 | -2086844636
| PP |  | Montáž prvku DP/26 | [15 empty] | PP | 2
| VV |  | 2"DP/26 |  | 2 | [13 empty] | VV | 2 | 2 | True | 1 | ROZPOCET
428 | K | DP/21 | Montáž prvku DP/21 | m3 | 0.5 |  | 0 |  |  |  | základní |  | 0 | 0 | 0 | 0 | 0 | 4 | K | 2 |  |  |  | ROZPOCET |  |  |  |  | 0 | 0 | 0 | 0 | 0 | 1 | 0 | 4 | -1263520831
| PP |  | Montáž prvku DP/21 | [15 empty] | PP | 2
| VV |  | 0,5"DP/21 |  | 0.5 | [13 empty] | VV | 2 | 2 | True | 1 | ROZPOCET
429 | M | DP/21 | VAZNÍKOVÁ SOUSTAVA STŘECHY RIZALITU KOTVENÁ POMOCÍ OP/81 K OCELOVÉ KONSTRUKCI_viz. odkaz DP21 | m3 | 0.575 |  | 0 |  |  |  | základní |  | 0 | 0 | 0 | 0 | 0 | 8 | M | 2 |  |  |  | ROZPOCET |  |  |  |  | 0 | 0 | 0 | 0 | 0 | 1 | 0 | 4 | 1346189293
| PP |  | VAZNÍKOVÁ SOUSTAVA STŘECHY RIZALITU KOTVENÁ POMOCÍ OP/81 K OCELOVÉ KONSTRUKCI_viz. odkaz DP21 | [15 empty] | PP | 2
| VV |  | 0,5*1,15 'Přepočtené koeficientem množství |  | 0.575 | [13 empty] | VV | 2 | 2 | False | 1 | ROZPOCET
430 | M | 607262500 | deska dřevoštěpková OSB 3 SE 2500x1250x25 mm | m2 | 244.088 |  | 0 | CS ÚRS 2017 01 |  |  | základní |  | 0 | 0.0145 | 3.5393 | 0 | 0 | 8 | M | 2 |  |  |  | ROZPOCET |  |  |  |  | 0 | 0 | 0 | 0 | 0 | 1 | 0 | 4 | 167366383
| PP |  | deska dřevoštěpková OSB ostrá hrana nebroušená 2500x1250x25 mm | [15 empty] | PP | 2
| VV |  | DP/02 | [15 empty] | VV | 2 | 1 | True | 0 | ROZPOCET
| VV |  | 1,1*12,5*2 |  | 27.5 | [13 empty] | VV | 2 | 2 | True | 0 | ROZPOCET
| VV |  | DP/10 | [15 empty] | VV | 2 | 1 | True | 0 | ROZPOCET
| VV |  | 0,45*195 |  | 87.75 | [13 empty] | VV | 2 | 2 | True | 0 | ROZPOCET
| VV |  | DP/14 | [15 empty] | VV | 2 | 1 | True | 0 | ROZPOCET
| VV |  | 0,4*220 |  | 88 | [13 empty] | VV | 2 | 2 | True | 0 | ROZPOCET
| VV |  | DP/23 | [15 empty] | VV | 2 | 1 | True | 0 | ROZPOCET
| VV |  | 0,5*18 |  | 9 | [13 empty] | VV | 2 | 2 | True | 0 | ROZPOCET
| VV |  | Součet |  | 212.25 | [13 empty] | VV | 2 | 4 | True | 1 | ROZPOCET
| VV |  | 212,25*1,15 'Přepočtené koeficientem množství |  | 244.088 | [13 empty] | VV | 2 | 2 | False | 1 | ROZPOCET
431 | M | 607262480 | deska dřevoštěpková OSB 3 SE 2500x1250x22 mm | m2 | 206.35 |  | 0 | CS ÚRS 2017 01 |  |  | základní |  | 0 | 0.0128 | 2.6413 | 0 | 0 | 8 | M | 2 |  |  |  | ROZPOCET |  |  |  |  | 0 | 0 | 0 | 0 | 0 | 1 | 0 | 4 | 518169392
| PP |  | deska dřevoštěpková OSB ostrá hrana nebroušená 2500x1250x22 mm | [15 empty] | PP | 2
| VV |  | 0,85*0,85*2"DP/05 |  | 1.445 | [13 empty] | VV | 2 | 2 | True | 0 | ROZPOCET
| VV |  | 0,3*0,85*8"DP/06 |  | 2.04 | [13 empty] | VV | 2 | 2 | True | 0 | ROZPOCET
| VV |  | 0,37*160"DP/07 |  | 59.2 | [13 empty] | VV | 2 | 2 | True | 0 | ROZPOCET
| VV |  | 0,55*195"DP/09 |  | 107.25 | [13 empty] | VV | 2 | 2 | True | 0 | ROZPOCET
| VV |  | 0,5*18"DP/22 |  | 9 | [13 empty] | VV | 2 | 2 | True | 0 | ROZPOCET
| VV |  | 0,5*1,0"DP/25 |  | 0.5 | [13 empty] | VV | 2 | 2 | True | 0 | ROZPOCET
| VV |  | Součet |  | 179.435 | [13 empty] | VV | 2 | 4 | True | 1 | ROZPOCET
| VV |  | 179,435*1,15 'Přepočtené koeficientem množství |  | 206.35 | [13 empty] | VV | 2 | 2 | False | 1 | ROZPOCET
432 | M | 607262420 | deska dřevoštěpková OSB 3 SE 2500x1250x15 mm | m2 | 101.2 |  | 0 | CS ÚRS 2017 01 |  |  | základní |  | 0 | 0.009 | 0.9108 | 0 | 0 | 8 | M | 2 |  |  |  | ROZPOCET |  |  |  |  | 0 | 0 | 0 | 0 | 0 | 1 | 0 | 4 | -1785746623
| PP |  | deska dřevoštěpková OSB ostrá hrana nebroušená 2500x1250x15 mm | [15 empty] | PP | 2
| VV |  | DP/13 | [15 empty] | VV | 2 | 1 | True | 0 | ROZPOCET
| VV |  | 0,4*220 |  | 88 | [13 empty] | VV | 2 | 2 | True | 0 | ROZPOCET
| VV |  | Součet |  | 88 | [13 empty] | VV | 2 | 4 | True | 1 | ROZPOCET
| VV |  | 88*1,15 'Přepočtené koeficientem množství |  | 101.2 | [13 empty] | VV | 2 | 2 | False | 1 | ROZPOCET
433 | M | 595907420 | deska cementotřísková CETRIS BASIC 125x335 cm tl.2,2 cm | m2 | 156.975 |  | 0 | CS ÚRS 2017 01 |  |  | základní |  | 0 | 0.0312 | 4.8976 | 0 | 0 | 32 | M | 2 |  |  |  | ROZPOCET |  |  |  |  | 0 | 0 | 0 | 0 | 0 | 1 | 0 | 16 | -303706364
| PP |  | deska cementotřísková 125x335 cm tl.2,2 cm - bez povrchové úpravy | [15 empty] | PP | 2
| VV |  | DP/12 | [15 empty] | VV | 2 | 1 | True | 0 | ROZPOCET
| VV |  | 0,7*195 |  | 136.5 | [13 empty] | VV | 2 | 2 | True | 0 | ROZPOCET
| VV |  | Součet |  | 136.5 | [13 empty] | VV | 2 | 4 | True | 1 | ROZPOCET
| VV |  | 136,5*1,15 'Přepočtené koeficientem množství |  | 156.975 | [13 empty] | VV | 2 | 2 | False | 1 | ROZPOCET
434 | M | 605121250 | řezivo stavební hranolek průřezu do 100 x 100 mm délka do 5,00 m | m3 | 0.054 |  | 0 | CS ÚRS 2017 01 |  |  | základní |  | 0 | 0.55 | 0.0297 | 0 | 0 | 8 | M | 2 |  |  |  | ROZPOCET |  |  |  |  | 0 | 0 | 0 | 0 | 0 | 1 | 0 | 4 | -2040259669
| PP |  | řezivo stavební hranolek průřezu do 100 x 100 mm délka do 5,00 m | [15 empty] | PP | 2
| VV |  | DP/01 | [15 empty] | VV | 2 | 1 | True | 0 | ROZPOCET
| VV |  | 0,04704 |  | 0.047 | [13 empty] | VV | 2 | 2 | True | 0 | ROZPOCET
| VV |  | Součet |  | 0.047 | [13 empty] | VV | 2 | 4 | True | 1 | ROZPOCET
| VV |  | 0,047*1,15 'Přepočtené koeficientem množství |  | 0.054 | [13 empty] | VV | 2 | 2 | False | 1 | ROZPOCET
435 | M | 605121300 | řezivo stavební hranol průřezu 100 x 100 - 140 x 140 mm délka do 5,00 m | m3 | 2.075 |  | 0 | CS ÚRS 2017 01 |  |  | základní |  | 0 | 0.55 | 1.1413 | 0 | 0 | 8 | M | 2 |  |  |  | ROZPOCET |  |  |  |  | 0 | 0 | 0 | 0 | 0 | 1 | 0 | 4 | -1094235647
| PP |  | řezivo stavební hranol průřezu 100 x 100 - 140 x 140 mm délka do 5,00 m | [15 empty] | PP | 2
| VV |  | DP/03 | [15 empty] | VV | 2 | 1 | True | 0 | ROZPOCET
| VV |  | 0,0196 |  | 0.02 | [13 empty] | VV | 2 | 2 | True | 0 | ROZPOCET
| VV |  | DP/04 | [15 empty] | VV | 2 | 1 | True | 0 | ROZPOCET
| VV |  | 0,0476 |  | 0.048 | [13 empty] | VV | 2 | 2 | True | 0 | ROZPOCET
| VV |  | DP/08 | [15 empty] | VV | 2 | 1 | True | 0 | ROZPOCET
| VV |  | 0,5376 |  | 0.538 | [13 empty] | VV | 2 | 2 | True | 0 | ROZPOCET
| VV |  | DP/11 | [15 empty] | VV | 2 | 1 | True | 0 | ROZPOCET
| VV |  | 0,5712 |  | 0.571 | [13 empty] | VV | 2 | 2 | True | 0 | ROZPOCET
| VV |  | DP/20 | [15 empty] | VV | 2 | 1 | True | 0 | ROZPOCET
| VV |  | 0,624 |  | 0.624 | [13 empty] | VV | 2 | 2 | True | 0 | ROZPOCET
| VV |  | DP/26 | [15 empty] | VV | 2 | 1 | True | 0 | ROZPOCET
| VV |  | 0,00336 |  | 0.003 | [13 empty] | VV | 2 | 2 | True | 0 | ROZPOCET
| VV |  | Součet |  | 1.804 | [13 empty] | VV | 2 | 4 | True | 1 | ROZPOCET
| VV |  | 1,804*1,15 'Přepočtené koeficientem množství |  | 2.075 | [13 empty] | VV | 2 | 2 | False | 1 | ROZPOCET
436 | M | 605121400 | řezivo stavební hranolek průřezu přes 200 x 200 mm délka do 5,00 m | m3 | 5.153 |  | 0 | CS ÚRS 2017 01 |  |  | základní |  | 0 | 0.55 | 2.8342 | 0 | 0 | 8 | M | 2 |  |  |  | ROZPOCET |  |  |  |  | 0 | 0 | 0 | 0 | 0 | 1 | 0 | 4 | 293045856
| PP |  | řezivo stavební hranolek průřezu přes 200 x 200 mm délka do 5,00 m | [15 empty] | PP | 2
| VV |  | 4,4"DP/15 |  | 4.4 | [13 empty] | VV | 2 | 2 | True | 0 | ROZPOCET
| VV |  | 0,08064"DP/24 |  | 0.081 | [13 empty] | VV | 2 | 2 | True | 0 | ROZPOCET
| VV |  | Součet |  | 4.481 | [13 empty] | VV | 2 | 4 | True | 1 | ROZPOCET
| VV |  | 4,481*1,15 'Přepočtené koeficientem množství |  | 5.153 | [13 empty] | VV | 2 | 2 | False | 1 | ROZPOCET
437 | K | 998762103 | Přesun hmot tonážní pro kce tesařské v objektech v do 24 m | t | 52.185 |  | 0 | CS ÚRS 2017 01 |  |  | základní |  | 0 | 0 | 0 | 0 | 0 | 16 | K | 2 |  |  |  | ROZPOCET |  |  |  |  | 0 | 0 | 0 | 0 | 0 | 1 | 0 | 16 | -873768733
| PP |  | Přesun hmot pro konstrukce tesařské stanovený z hmotnosti přesunovaného materiálu vodorovná dopravní vzdálenost do 50 m v objektech výšky přes 12 do 24 m | [15 empty] | PP | 2
| PSC |  | Poznámka k souboru cen: 1. Ceny pro přesun hmot stanovený z hmotnosti přesunovaného materiálu se používají tehdy, pokud je možné určit hmotnost za celý stavební díl. Do této hmotnosti se započítává i hmotnost materiálů oceňovaných ve specifikaci. 2. Pokud nelze jednoznačně stanovit hmotnost přesunovaných materiálů, lze pro výpočet přesunu hmot použít orientačně procentní sazbu. Touto sazbou se vynásobí rozpočtové náklady za celý stavební díl včetně nákladů na materiál ve specifikacích. 3. Příplatek k cenám -2181 pro přesun prováděný bez použití mechanizace, tj. za ztížených podmínek, lze použít pouze pro hmotnost materiálu, která se tímto způsobem skutečně přemísťuje. | [15 empty] | PSC | 2
| D | 763 | Konstrukce suché výstavby |  |  |  | 0 | [5 empty] | 0 |  | 119.7091 |  | 0 | 2 | D | 1 |  |  |  | ROZPOCET | [10 empty] | 0
438 | K | 763131411 | SDK podhled desky 1xA 12,5 bez TI dvouvrstvá spodní kce profil CD+UD | m2 | 322.71 |  | 0 | CS ÚRS 2017 01 |  |  | základní |  | 0 | 0.01223 | 3.9467 | 0 | 0 | 16 | K | 2 |  |  |  | ROZPOCET |  |  |  |  | 0 | 0 | 0 | 0 | 0 | 1 | 0 | 16 | -425498752
| PP |  | Podhled ze sádrokartonových desek dvouvrstvá zavěšená spodní konstrukce z ocelových profilů CD, UD jednoduše opláštěná deskou standardní A, tl. 12,5 mm, bez TI | [15 empty] | PP | 2
| PSC |  | Poznámka k souboru cen: 1. V cenách jsou započteny i náklady na tmelení a výztužnou pásku. 2. V cenách nejsou započteny náklady na základní penetrační nátěr; tyto se oceňují cenou -1714. 3. Ceny 763 13-13 lze použít i pro dvouvrstvou dřevěnou spodní konstrukci s nosnými latěmi 60 x 40 mm a montážnímu latěmi 48 x 24 mm. 4. Ceny -1611 až -1613 Montáž nosné konstrukce je stanoveny pro m2 plochy podhledu. 5. V ceně -1611 nejsou započteny náklady na dřevo a v cenách -2612 a -2613 náklady na profily; tyto se oceňují ve specifikaci. Doporučené množství na 1 m2 příčky je 3,0 m profilu CD a 0,9 m profilu UD. 6. V cenách -1621 až -1624 Montáž desek nejsou započteny náklady na desky; tato dodávka se oceňuje ve specifikaci. 7. V ceně -1763 Příplatek za průhyb nosného stropu přes 20 mm je započtena pouze montáž, atypický profil se oceňuje individuálně ve specifikaci. | [15 empty] | PSC | 2
| VV |  | 1S | [15 empty] | VV | 2 | 1 | True | 0 | ROZPOCET
| VV |  | 73,70 |  | 73.7 | [13 empty] | VV | 2 | 2 | True | 0 | ROZPOCET
| VV |  | 1NP | [15 empty] | VV | 2 | 1 | True | 0 | ROZPOCET
| VV |  | 83,48 |  | 83.48 | [13 empty] | VV | 2 | 2 | True | 0 | ROZPOCET
| VV |  | 2NP | [15 empty] | VV | 2 | 1 | True | 0 | ROZPOCET
| VV |  | 83,23 |  | 83.23 | [13 empty] | VV | 2 | 2 | True | 0 | ROZPOCET
| VV |  | 3NP | [15 empty] | VV | 2 | 1 | True | 0 | ROZPOCET
| VV |  | 82,3 |  | 82.3 | [13 empty] | VV | 2 | 2 | True | 0 | ROZPOCET
| VV |  | Součet |  | 322.71 | [13 empty] | VV | 2 | 4 | True | 1 | ROZPOCET
439 | K | 76313142R1 | SDK podhled desky 2xA 12,5 bez TI dvouvrstvá spodní kce profil CD+UD, včetně obložení viditelných průvlaků | m2 | 4396.961 |  | 0 |  |  |  | základní |  | 0 | 0.022 | 96.7331 | 0 | 0 | 16 | K | 2 |  |  |  | ROZPOCET |  |  |  |  | 0 | 0 | 0 | 0 | 0 | 1 | 0 | 16 | -618248708
| PP |  | SDK podhled desky 2xA 12,5 bez TI dvouvrstvá spodní kce profil CD+UD, včetně obložení viditelných průvlaků | [15 empty] | PP | 2
| VV |  | TS027 včetně obložení průvlaků | [15 empty] | VV | 2 | 1 | True | 0 | ROZPOCET
| VV |  | 203,797*1,5 |  | 305.696 | [13 empty] | VV | 2 | 2 | True | 0 | ROZPOCET
| VV |  | TS105 včetně obložení průvlaků | [15 empty] | VV | 2 | 1 | True | 0 | ROZPOCET
| VV |  | 38,83*1,5 |  | 58.245 | [13 empty] | VV | 2 | 2 | True | 0 | ROZPOCET
| VV |  | TS106 včetně obložení průvlaků | [15 empty] | VV | 2 | 1 | True | 0 | ROZPOCET
| VV |  | 80,4*1,5 |  | 120.6 | [13 empty] | VV | 2 | 2 | True | 0 | ROZPOCET
| VV |  | TS120 včetně obložení průvlaků | [15 empty] | VV | 2 | 1 | True | 0 | ROZPOCET
| VV |  | 58,57*1,5 |  | 87.855 | [13 empty] | VV | 2 | 2 | True | 0 | ROZPOCET
| VV |  | TS205 včetně obložení průvlaků | [15 empty] | VV | 2 | 1 | True | 0 | ROZPOCET
| VV |  | 113,65*1,5 |  | 170.475 | [13 empty] | VV | 2 | 2 | True | 0 | ROZPOCET
| VV |  | TS207 včetně obložení průvlaků | [15 empty] | VV | 2 | 1 | True | 0 | ROZPOCET
| VV |  | 119,06*1,5 |  | 178.59 | [13 empty] | VV | 2 | 2 | True | 0 | ROZPOCET
| VV |  | TS208 včetně obložení průvlaků | [15 empty] | VV | 2 | 1 | True | 0 | ROZPOCET
| VV |  | 87,60*1,5 |  | 131.4 | [13 empty] | VV | 2 | 2 | True | 0 | ROZPOCET
| VV |  | TS212 včetně obložení průvlaků | [15 empty] | VV | 2 | 1 | True | 0 | ROZPOCET
| VV |  | 64,14*1,5 |  | 96.21 | [13 empty] | VV | 2 | 2 | True | 0 | ROZPOCET
| VV |  | TS214 včetně obložení průvlaků | [15 empty] | VV | 2 | 1 | True | 0 | ROZPOCET
| VV |  | 179,02*1,5 |  | 268.53 | [13 empty] | VV | 2 | 2 | True | 0 | ROZPOCET
| VV |  | TS215 včetně obložení průvlaků | [15 empty] | VV | 2 | 1 | True | 0 | ROZPOCET
| VV |  | 42,71*1,5 |  | 64.065 | [13 empty] | VV | 2 | 2 | True | 0 | ROZPOCET
| VV |  | TS216 včetně obložení průvlaků | [15 empty] | VV | 2 | 1 | True | 0 | ROZPOCET
| VV |  | 86,75*1,5 |  | 130.125 | [13 empty] | VV | 2 | 2 | True | 0 | ROZPOCET
| VV |  | TS221 včetně obložení průvlaků | [15 empty] | VV | 2 | 1 | True | 0 | ROZPOCET
| VV |  | 110,6*1,5 |  | 165.9 | [13 empty] | VV | 2 | 2 | True | 0 | ROZPOCET
| VV |  | TS222 včetně obložení průvlaků | [15 empty] | VV | 2 | 1 | True | 0 | ROZPOCET
| VV |  | 67,14*1,5 |  | 100.71 | [13 empty] | VV | 2 | 2 | True | 0 | ROZPOCET
| VV |  | TS223 včetně obložení průvlaků | [15 empty] | VV | 2 | 1 | True | 0 | ROZPOCET
| VV |  | 67,15*1,5 |  | 100.725 | [13 empty] | VV | 2 | 2 | True | 0 | ROZPOCET
| VV |  | TS228 včetně obložení průvlaků | [15 empty] | VV | 2 | 1 | True | 0 | ROZPOCET
| VV |  | 43,63*1,5 |  | 65.445 | [13 empty] | VV | 2 | 2 | True | 0 | ROZPOCET
| VV |  | TS230 včetně obložení průvlaků | [15 empty] | VV | 2 | 1 | True | 0 | ROZPOCET
| VV |  | 128,5*1,5 |  | 192.75 | [13 empty] | VV | 2 | 2 | True | 0 | ROZPOCET
| VV |  | TS316 včetně obložení průvlaků | [15 empty] | VV | 2 | 1 | True | 0 | ROZPOCET
| VV |  | 66,44*1,5 |  | 99.66 | [13 empty] | VV | 2 | 2 | True | 0 | ROZPOCET
| VV |  | TS328 včetně obložení průvlaků | [15 empty] | VV | 2 | 1 | True | 0 | ROZPOCET
| VV |  | 66,21*1,5 |  | 99.315 | [13 empty] | VV | 2 | 2 | True | 0 | ROZPOCET
| VV |  | TS329 včetně obložení průvlaků | [15 empty] | VV | 2 | 1 | True | 0 | ROZPOCET
| VV |  | 89,01*1,5 |  | 133.515 | [13 empty] | VV | 2 | 2 | True | 0 | ROZPOCET
| VV |  | TS335 včetně obložení průvlaků | [15 empty] | VV | 2 | 1 | True | 0 | ROZPOCET
| VV |  | 65,28*1,5 |  | 97.92 | [13 empty] | VV | 2 | 2 | True | 0 | ROZPOCET
| VV |  | TS336 včetně obložení průvlaků | [15 empty] | VV | 2 | 1 | True | 0 | ROZPOCET
| VV |  | 66,10*1,5 |  | 99.15 | [13 empty] | VV | 2 | 2 | True | 0 | ROZPOCET
| VV |  | TS338 včetně obložení průvlaků | [15 empty] | VV | 2 | 1 | True | 0 | ROZPOCET
| VV |  | 66,65*1,5 |  | 99.975 | [13 empty] | VV | 2 | 2 | True | 0 | ROZPOCET
| VV |  | TS339 včetně obložení průvlaků | [15 empty] | VV | 2 | 1 | True | 0 | ROZPOCET
| VV |  | 64,68*1,5 |  | 97.02 | [13 empty] | VV | 2 | 2 | True | 0 | ROZPOCET
| VV |  | TS344 včetně obložení průvlaků | [15 empty] | VV | 2 | 1 | True | 0 | ROZPOCET
| VV |  | 64,85*1,5 |  | 97.275 | [13 empty] | VV | 2 | 2 | True | 0 | ROZPOCET
| VV |  | TS345 včetně obložení průvlaků | [15 empty] | VV | 2 | 1 | True | 0 | ROZPOCET
| VV |  | 67,05*1,5 |  | 100.575 | [13 empty] | VV | 2 | 2 | True | 0 | ROZPOCET
| VV |  | TS346 včetně obložení průvlaků | [15 empty] | VV | 2 | 1 | True | 0 | ROZPOCET
| VV |  | 67,04*1,5 |  | 100.56 | [13 empty] | VV | 2 | 2 | True | 0 | ROZPOCET
| VV |  | TS312 včetně obložení průvlaků | [15 empty] | VV | 2 | 1 | True | 0 | ROZPOCET
| VV |  | 26,8*1,5 |  | 40.2 | [13 empty] | VV | 2 | 2 | True | 0 | ROZPOCET
| VV |  | TS406 včetně obložení průvlaků | [15 empty] | VV | 2 | 1 | True | 0 | ROZPOCET
| VV |  | 59,62*1,5 |  | 89.43 | [13 empty] | VV | 2 | 2 | True | 0 | ROZPOCET
| VV |  | TS407 včetně obložení průvlaků | [15 empty] | VV | 2 | 1 | True | 0 | ROZPOCET
| VV |  | 92,84*1,5 |  | 139.26 | [13 empty] | VV | 2 | 2 | True | 0 | ROZPOCET
| VV |  | TS408 včetně obložení průvlaků | [15 empty] | VV | 2 | 1 | True | 0 | ROZPOCET
| VV |  | 58,88*1,5 |  | 88.32 | [13 empty] | VV | 2 | 2 | True | 0 | ROZPOCET
| VV |  | TS409 včetně obložení průvlaků | [15 empty] | VV | 2 | 1 | True | 0 | ROZPOCET
| VV |  | 58,06*1,5 |  | 87.09 | [13 empty] | VV | 2 | 2 | True | 0 | ROZPOCET
| VV |  | TS421 včetně obložení průvlaků | [15 empty] | VV | 2 | 1 | True | 0 | ROZPOCET
| VV |  | 59,76*1,5 |  | 89.64 | [13 empty] | VV | 2 | 2 | True | 0 | ROZPOCET
| VV |  | TS422 včetně obložení průvlaků | [15 empty] | VV | 2 | 1 | True | 0 | ROZPOCET
| VV |  | 77,26*1,5 |  | 115.89 | [13 empty] | VV | 2 | 2 | True | 0 | ROZPOCET
| VV |  | TS427 včetně obložení průvlaků | [15 empty] | VV | 2 | 1 | True | 0 | ROZPOCET
| VV |  | 38,61*1,5 |  | 57.915 | [13 empty] | VV | 2 | 2 | True | 0 | ROZPOCET
| VV |  | TS428 včetně obložení průvlaků | [15 empty] | VV | 2 | 1 | True | 0 | ROZPOCET
| VV |  | 57*1,5 |  | 85.5 | [13 empty] | VV | 2 | 2 | True | 0 | ROZPOCET
| VV |  | TS429 včetně obložení průvlaků | [15 empty] | VV | 2 | 1 | True | 0 | ROZPOCET
| VV |  | 56,25*1,5 |  | 84.375 | [13 empty] | VV | 2 | 2 | True | 0 | ROZPOCET
| VV |  | TS430 včetně obložení průvlaků | [15 empty] | VV | 2 | 1 | True | 0 | ROZPOCET
| VV |  | 58,22*1,5 |  | 87.33 | [13 empty] | VV | 2 | 2 | True | 0 | ROZPOCET
| VV |  | TS435 včetně obložení průvlaků | [15 empty] | VV | 2 | 1 | True | 0 | ROZPOCET
| VV |  | 54,43*1,5 |  | 81.645 | [13 empty] | VV | 2 | 2 | True | 0 | ROZPOCET
| VV |  | TS437 včetně obložení průvlaků | [15 empty] | VV | 2 | 1 | True | 0 | ROZPOCET
| VV |  | 58,72*1,5 |  | 88.08 | [13 empty] | VV | 2 | 2 | True | 0 | ROZPOCET
| VV |  | Součet |  | 4396.961 | [13 empty] | VV | 2 | 4 | True | 1 | ROZPOCET
440 | K | 763131451 | SDK podhled deska 1xH2 12,5 bez TI dvouvrstvá spodní kce profil CD+UD | m2 | 515.27 |  | 0 | CS ÚRS 2017 01 |  |  | základní |  | 0 | 0.01254 | 6.4615 | 0 | 0 | 16 | K | 2 |  |  |  | ROZPOCET |  |  |  |  | 0 | 0 | 0 | 0 | 0 | 1 | 0 | 16 | 1768250808
| PP |  | Podhled ze sádrokartonových desek dvouvrstvá zavěšená spodní konstrukce z ocelových profilů CD, UD jednoduše opláštěná deskou impregnovanou H2, tl. 12,5 mm, bez TI | [15 empty] | PP | 2
| PSC |  | Poznámka k souboru cen: 1. V cenách jsou započteny i náklady na tmelení a výztužnou pásku. 2. V cenách nejsou započteny náklady na základní penetrační nátěr; tyto se oceňují cenou -1714. 3. Ceny 763 13-13 lze použít i pro dvouvrstvou dřevěnou spodní konstrukci s nosnými latěmi 60 x 40 mm a montážnímu latěmi 48 x 24 mm. 4. Ceny -1611 až -1613 Montáž nosné konstrukce je stanoveny pro m2 plochy podhledu. 5. V ceně -1611 nejsou započteny náklady na dřevo a v cenách -2612 a -2613 náklady na profily; tyto se oceňují ve specifikaci. Doporučené množství na 1 m2 příčky je 3,0 m profilu CD a 0,9 m profilu UD. 6. V cenách -1621 až -1624 Montáž desek nejsou započteny náklady na desky; tato dodávka se oceňuje ve specifikaci. 7. V ceně -1763 Příplatek za průhyb nosného stropu přes 20 mm je započtena pouze montáž, atypický profil se oceňuje individuálně ve specifikaci. | [15 empty] | PSC | 2
| VV |  | 1S | [15 empty] | VV | 2 | 1 | True | 0 | ROZPOCET
| VV |  | 92,36 |  | 92.36 | [13 empty] | VV | 2 | 2 | True | 0 | ROZPOCET
| VV |  | 1NP | [15 empty] | VV | 2 | 1 | True | 0 | ROZPOCET
| VV |  | 94,46 |  | 94.46 | [13 empty] | VV | 2 | 2 | True | 0 | ROZPOCET
| VV |  | 2NP | [15 empty] | VV | 2 | 1 | True | 0 | ROZPOCET
| VV |  | 111,09 |  | 111.09 | [13 empty] | VV | 2 | 2 | True | 0 | ROZPOCET
| VV |  | 3NP | [15 empty] | VV | 2 | 1 | True | 0 | ROZPOCET
| VV |  | 114,88 |  | 114.88 | [13 empty] | VV | 2 | 2 | True | 0 | ROZPOCET
| VV |  | 4NP | [15 empty] | VV | 2 | 1 | True | 0 | ROZPOCET
| VV |  | 102,48 |  | 102.48 | [13 empty] | VV | 2 | 2 | True | 0 | ROZPOCET
| VV |  | Součet |  | 515.27 | [13 empty] | VV | 2 | 4 | True | 1 | ROZPOCET
441 | K | 763131752 | Montáž jedné vrstvy tepelné izolace do SDK podhledu | m2 | 4396.961 |  | 0 | CS ÚRS 2017 01 |  |  | základní |  | 0 | 0 | 0 | 0 | 0 | 16 | K | 2 |  |  |  | ROZPOCET |  |  |  |  | 0 | 0 | 0 | 0 | 0 | 1 | 0 | 16 | -1583622633
| PP |  | Podhled ze sádrokartonových desek ostatní práce a konstrukce na podhledech ze sádrokartonových desek montáž jedné vrstvy tepelné izolace | [15 empty] | PP | 2
| PSC |  | Poznámka k souboru cen: 1. V cenách jsou započteny i náklady na tmelení a výztužnou pásku. 2. V cenách nejsou započteny náklady na základní penetrační nátěr; tyto se oceňují cenou -1714. 3. Ceny 763 13-13 lze použít i pro dvouvrstvou dřevěnou spodní konstrukci s nosnými latěmi 60 x 40 mm a montážnímu latěmi 48 x 24 mm. 4. Ceny -1611 až -1613 Montáž nosné konstrukce je stanoveny pro m2 plochy podhledu. 5. V ceně -1611 nejsou započteny náklady na dřevo a v cenách -2612 a -2613 náklady na profily; tyto se oceňují ve specifikaci. Doporučené množství na 1 m2 příčky je 3,0 m profilu CD a 0,9 m profilu UD. 6. V cenách -1621 až -1624 Montáž desek nejsou započteny náklady na desky; tato dodávka se oceňuje ve specifikaci. 7. V ceně -1763 Příplatek za průhyb nosného stropu přes 20 mm je započtena pouze montáž, atypický profil se oceňuje individuálně ve specifikaci. | [15 empty] | PSC | 2
| VV |  | 4396,961"úprava stropů KROČEJOVÝ ÚTLUM |  | 4396.961 | [13 empty] | VV | 2 | 2 | True | 1 | ROZPOCET
442 | M | 631481120 | minerální vata (objemová hmotnost 40-60 kg/m3) tl. 100 mm | m2 | 4484.9 |  | 0 | CS ÚRS 2017 01 |  |  | základní |  | 0 | 0.0028 | 12.5577 | 0 | 0 | 32 | M | 2 |  |  |  | ROZPOCET |  |  |  |  | 0 | 0 | 0 | 0 | 0 | 1 | 0 | 16 | -1171961167
| PP |  | minerální vata (objemová hmotnost 40-60 kg/m3) tl. 100 mm | [15 empty] | PP | 2
| VV |  | 4396,961*1,02 'Přepočtené koeficientem množství |  | 4484.9 | [13 empty] | VV | 2 | 2 | False | 1 | ROZPOCET
443 | K | 763171112 | Montáž revizních klapek SDK kcí vel. do 0,25 m2 pro příčky a předsazené stěny | kus | 16 |  | 0 | CS ÚRS 2017 01 |  |  | základní |  | 0 | 7e-05 | 0.00112 | 0 | 0 | 16 | K | 2 |  |  |  | ROZPOCET |  |  |  |  | 0 | 0 | 0 | 0 | 0 | 1 | 0 | 16 | 813613676
| PP |  | Instalační technika pro konstrukce ze sádrokartonových desek montáž revizních klapek pro příčky nebo předsazené stěny, velikost přes 0,10 do 0,25 m2 | [15 empty] | PP | 2
| PSC |  | Poznámka k souboru cen: 1. V cenách montáže revizních klapek 763 17-1 a revizních dvířek 763 17-2 nejsou započteny náklady na jejich dodávku a dodávku pomocné konstrukce z profilů a spojek; tato dodávka se oceňuje ve specifikaci. 2. V cenách montáže nosičů zařizovacích předmětů 763 17-3 nejsou započteny náklady na jejich dodávku a dodávku spojovacího materiálu uchycení zařizovacích předmětů; tato dodávka se oceňuje ve specifikaci. | [15 empty] | PSC | 2
444 | M | Z56 | Nová zapuštěná revizní protipožární dvířka do SDK příček, 400x400 mm podrobný popis viz odkaz Z56 | ks | 16 |  | 0 |  |  |  | základní |  | 0 | 0 | 0 | 0 | 0 | 32 | M | 2 |  |  |  | ROZPOCET |  |  |  |  | 0 | 0 | 0 | 0 | 0 | 1 | 0 | 16 | 118713855
| PP |  | Nová zapuštěná revizní protipožární dvířka do SDK příček, 400x400 mm podrobný popis viz odkaz Z56 | [15 empty] | PP | 2
445 | K | 763171212 | Montáž revizních klapek SDK kcí vel. do 0,25 m2 pro podhledy | kus | 10 |  | 0 | CS ÚRS 2017 01 |  |  | základní |  | 0 | 3e-05 | 0.0003 | 0 | 0 | 16 | K | 2 |  |  |  | ROZPOCET |  |  |  |  | 0 | 0 | 0 | 0 | 0 | 1 | 0 | 16 | -1730938414
| PP |  | Instalační technika pro konstrukce ze sádrokartonových desek montáž revizních klapek pro podhledy, velikost přes 0,10 do 0,25 m2 | [15 empty] | PP | 2
| PSC |  | Poznámka k souboru cen: 1. V cenách montáže revizních klapek 763 17-1 a revizních dvířek 763 17-2 nejsou započteny náklady na jejich dodávku a dodávku pomocné konstrukce z profilů a spojek; tato dodávka se oceňuje ve specifikaci. 2. V cenách montáže nosičů zařizovacích předmětů 763 17-3 nejsou započteny náklady na jejich dodávku a dodávku spojovacího materiálu uchycení zařizovacích předmětů; tato dodávka se oceňuje ve specifikaci. | [15 empty] | PSC | 2
446 | M | Z49 | Nová zapuštěná revizní dvířka do SDK podhledu, 400x400 mm podrobný popis viz odkaz Z49 | ks | 10 |  | 0 |  |  |  | základní |  | 0 | 0 | 0 | 0 | 0 | 32 | M | 2 |  |  |  | ROZPOCET |  |  |  |  | 0 | 0 | 0 | 0 | 0 | 1 | 0 | 16 | -1055394404
| PP |  | Nová zapuštěná revizní dvířka do SDK podhledu, 400x400 mm podrobný popis viz odkaz Z49 | [15 empty] | PP | 2
447 | K | 763171213 | Montáž revizních klapek SDK kcí vel. do 0,5 m2 pro podhledy | kus | 214 |  | 0 | CS ÚRS 2017 01 |  |  | základní |  | 0 | 4e-05 | 0.00856 | 0 | 0 | 16 | K | 2 |  |  |  | ROZPOCET |  |  |  |  | 0 | 0 | 0 | 0 | 0 | 1 | 0 | 16 | -301504557
| PP |  | Instalační technika pro konstrukce ze sádrokartonových desek montáž revizních klapek pro podhledy, velikost přes 0,25 do 0,50 m2 | [15 empty] | PP | 2
| PSC |  | Poznámka k souboru cen: 1. V cenách montáže revizních klapek 763 17-1 a revizních dvířek 763 17-2 nejsou započteny náklady na jejich dodávku a dodávku pomocné konstrukce z profilů a spojek; tato dodávka se oceňuje ve specifikaci. 2. V cenách montáže nosičů zařizovacích předmětů 763 17-3 nejsou započteny náklady na jejich dodávku a dodávku spojovacího materiálu uchycení zařizovacích předmětů; tato dodávka se oceňuje ve specifikaci. | [15 empty] | PSC | 2
| VV |  | 38+16+160 |  | 214 | [13 empty] | VV | 2 | 2 | True | 1 | ROZPOCET
448 | M | Z48 | Nová zapuštěná revizní dvířka do SDK podhledu, 600x600 mm podrobný popis viz odkaz Z48 | ks | 38 |  | 0 |  |  |  | základní |  | 0 | 0 | 0 | 0 | 0 | 32 | M | 2 |  |  |  | ROZPOCET |  |  |  |  | 0 | 0 | 0 | 0 | 0 | 1 | 0 | 16 | 1275707494
| PP |  | Nová zapuštěná revizní dvířka do SDK podhledu, 600x600 mm podrobný popis viz odkaz Z48 | [15 empty] | PP | 2
449 | M | Z50 | Nová zapuštěná revizní protipožární dvířka do SDK podhledu, 600x600 mm podrobný popis viz odkaz Z50 | ks | 16 |  | 0 |  |  |  | základní |  | 0 | 0 | 0 | 0 | 0 | 32 | M | 2 |  |  |  | ROZPOCET |  |  |  |  | 0 | 0 | 0 | 0 | 0 | 1 | 0 | 16 | 203114627
| PP |  | Nová zapuštěná revizní protipožární dvířka do SDK podhledu, 600x600 mm podrobný popis viz odkaz Z50 | [15 empty] | PP | 2
450 | M | Z55 | Nová zapuštěná revizní protipožární dvířka do SDK podhledu, 600x600 mm podrobný popis viz odkaz Z55 | ks | 160 |  | 0 |  |  |  | základní |  | 0 | 0 | 0 | 0 | 0 | 32 | M | 2 |  |  |  | ROZPOCET |  |  |  |  | 0 | 0 | 0 | 0 | 0 | 1 | 0 | 16 | -1289734860
| PP |  | Nová zapuštěná revizní protipožární dvířka do SDK podhledu, 600x600 mm podrobný popis viz odkaz Z55 | [15 empty] | PP | 2
451 | K | A01 | AKUSTICKÝ STROPNÍ PODHLED_viz. odkaz A01 | m2 | 1406.94 |  | 0 |  |  |  | základní |  | 0 | 0 | 0 | 0 | 0 | 16 | K | 2 |  |  |  | ROZPOCET |  |  |  |  | 0 | 0 | 0 | 0 | 0 | 1 | 0 | 16 | 841954291
| PP |  | AKUSTICKÝ STROPNÍ PODHLED - TPP_01, tl. 15mm - zavěšený pomocí stavitelného závěsu a závěsu klipu αw=1,0, αp 125Hz =0,40 rozměr 1200/600/15 mm | [15 empty] | PP | 2
| VV |  | 1S | [15 empty] | VV | 2 | 1 | True | 0 | ROZPOCET
| VV |  | 180,16 |  | 180.16 | [13 empty] | VV | 2 | 2 | True | 0 | ROZPOCET
| VV |  | 1NP | [15 empty] | VV | 2 | 1 | True | 0 | ROZPOCET
| VV |  | 251,21 |  | 251.21 | [13 empty] | VV | 2 | 2 | True | 0 | ROZPOCET
| VV |  | 2NP | [15 empty] | VV | 2 | 1 | True | 0 | ROZPOCET
| VV |  | 379,94 |  | 379.94 | [13 empty] | VV | 2 | 2 | True | 0 | ROZPOCET
| VV |  | 3NP | [15 empty] | VV | 2 | 1 | True | 0 | ROZPOCET
| VV |  | 272,32 |  | 272.32 | [13 empty] | VV | 2 | 2 | True | 0 | ROZPOCET
| VV |  | 4NP | [15 empty] | VV | 2 | 1 | True | 0 | ROZPOCET
| VV |  | 323,31 |  | 323.31 | [13 empty] | VV | 2 | 2 | True | 0 | ROZPOCET
| VV |  | Součet |  | 1406.94 | [13 empty] | VV | 2 | 4 | True | 1 | ROZPOCET
452 | K | A02 | AKUSTICKÝ STROPNÍ PODHLED_viz. odkaz A02 | m2 | 1203.85 |  | 0 |  |  |  | základní |  | 0 | 0 | 0 | 0 | 0 | 16 | K | 2 |  |  |  | ROZPOCET |  |  |  |  | 0 | 0 | 0 | 0 | 0 | 1 | 0 | 16 | 1847858645
| PP |  | AKUSTICKÝ STROPNÍ PODHLED - TPP_01, tl. 15mm - zavěšený pomocí stavitelného závěsu a závěsu klipu αw=1,0, αp 125Hz =0,40 rozměr 600/600/15 mm | [15 empty] | PP | 2
| VV |  | 1S | [15 empty] | VV | 2 | 1 | True | 0 | ROZPOCET
| VV |  | 275,11 |  | 275.11 | [13 empty] | VV | 2 | 2 | True | 0 | ROZPOCET
| VV |  | 1NP | [15 empty] | VV | 2 | 1 | True | 0 | ROZPOCET
| VV |  | 243,34 |  | 243.34 | [13 empty] | VV | 2 | 2 | True | 0 | ROZPOCET
| VV |  | 2NP | [15 empty] | VV | 2 | 1 | True | 0 | ROZPOCET
| VV |  | 244,75 |  | 244.75 | [13 empty] | VV | 2 | 2 | True | 0 | ROZPOCET
| VV |  | 3NP | [15 empty] | VV | 2 | 1 | True | 0 | ROZPOCET
| VV |  | 140,02 |  | 140.02 | [13 empty] | VV | 2 | 2 | True | 0 | ROZPOCET
| VV |  | 4NP | [15 empty] | VV | 2 | 1 | True | 0 | ROZPOCET
| VV |  | 300,63 |  | 300.63 | [13 empty] | VV | 2 | 2 | True | 0 | ROZPOCET
| VV |  | Součet |  | 1203.85 | [13 empty] | VV | 2 | 4 | True | 1 | ROZPOCET
453 | K | A03 | AKUSTICKÝ STROPNÍ PODHLED_viz. odkaz A03 | m2 | 2091.86 |  | 0 |  |  |  | základní |  | 0 | 0 | 0 | 0 | 0 | 16 | K | 2 |  |  |  | ROZPOCET |  |  |  |  | 0 | 0 | 0 | 0 | 0 | 1 | 0 | 16 | 1788312127
| PP |  | AKUSTICKÝ STROPNÍ PODHLED - TPP_02 - skládající se z širokopásmové pohltivé kazety A - 25% plochy + distribuční kazety G - 75% plochy. Desky tl. 15mm - zavěšený pomocí stavitelného závěsu a závěsu klipu. Rozmístění v pravidelných pásech. αw=1,0, αp 125Hz =0,40 αw=0,3, αp 125Hz =0,45 rozměr 600/600/15 mm | [15 empty] | PP | 2
| VV |  | 1NP | [15 empty] | VV | 2 | 1 | True | 0 | ROZPOCET
| VV |  | 138,97 |  | 138.97 | [13 empty] | VV | 2 | 2 | True | 0 | ROZPOCET
| VV |  | 2NP | [15 empty] | VV | 2 | 1 | True | 0 | ROZPOCET
| VV |  | 802,43 |  | 802.43 | [13 empty] | VV | 2 | 2 | True | 0 | ROZPOCET
| VV |  | 3NP | [15 empty] | VV | 2 | 1 | True | 0 | ROZPOCET
| VV |  | 420,81 |  | 420.81 | [13 empty] | VV | 2 | 2 | True | 0 | ROZPOCET
| VV |  | 4NP | [15 empty] | VV | 2 | 1 | True | 0 | ROZPOCET
| VV |  | 729,65 |  | 729.65 | [13 empty] | VV | 2 | 2 | True | 0 | ROZPOCET
| VV |  | Součet |  | 2091.86 | [13 empty] | VV | 2 | 4 | True | 1 | ROZPOCET
454 | K | A04 | AKUSTICKÝ STROPNÍ PODHLED_viz. odkaz A04 | m2 | 179.02 |  | 0 |  |  |  | základní |  | 0 | 0 | 0 | 0 | 0 | 16 | K | 2 |  |  |  | ROZPOCET |  |  |  |  | 0 | 0 | 0 | 0 | 0 | 1 | 0 | 16 | -1965255045
| PP |  | AKUSTICKÝ STROPNÍ PODHLED - TPP_02b - distribuční kazety tl. 15mm - zavěšený pomocí stavitelného závěsu a závěsu klipu. Rozmístění v pravidelných pásech αw=0,3, αp 125Hz =0,45 rozměr 600/600/15 mm | [15 empty] | PP | 2
| VV |  | 2NP | [15 empty] | VV | 2 | 1 | True | 0 | ROZPOCET
| VV |  | 179,02 |  | 179.02 | [13 empty] | VV | 2 | 2 | True | 0 | ROZPOCET
| VV |  | Součet |  | 179.02 | [13 empty] | VV | 2 | 4 | True | 1 | ROZPOCET
455 | K | aku absorbér | AKUSTICKÝ ABSORBÉR - TPP_010 místěným v ochranné fólii tl. 50mm rozměru 1200x600mm | m2 | 2700.71 |  | 0 |  |  |  | základní |  | 0 | 0 | 0 | 0 | 0 | 16 | K | 2 |  |  |  | ROZPOCET |  |  |  |  | 0 | 0 | 0 | 0 | 0 | 1 | 0 | 16 | 2060377661
| PP |  | AKUSTICKÝ ABSORBÉR - TPP_010 místěným v ochranné fólii tl. 50mm rozměru 1200x600mm | [15 empty] | PP | 2
| VV |  | 1NP | [15 empty] | VV | 2 | 1 | True | 0 | ROZPOCET
| VV |  | 177,80 |  | 177.8 | [13 empty] | VV | 2 | 2 | True | 0 | ROZPOCET
| VV |  | 2NP | [15 empty] | VV | 2 | 1 | True | 0 | ROZPOCET
| VV |  | 1109,95 |  | 1109.95 | [13 empty] | VV | 2 | 2 | True | 0 | ROZPOCET
| VV |  | 3NP | [15 empty] | VV | 2 | 1 | True | 0 | ROZPOCET
| VV |  | 683,31 |  | 683.31 | [13 empty] | VV | 2 | 2 | True | 0 | ROZPOCET
| VV |  | 4NP | [15 empty] | VV | 2 | 1 | True | 0 | ROZPOCET
| VV |  | 729,65 |  | 729.65 | [13 empty] | VV | 2 | 2 | True | 0 | ROZPOCET
| VV |  | Součet |  | 2700.71 | [13 empty] | VV | 2 | 4 | True | 1 | ROZPOCET
456 | K | v.přechod | VYTVOŘENÍ VÝŠKOVÉHO PŘECHODU - TPP_04 | m2 | 301.286 |  | 0 |  |  |  | základní |  | 0 | 0 | 0 | 0 | 0 | 16 | K | 2 |  |  |  | ROZPOCET |  |  |  |  | 0 | 0 | 0 | 0 | 0 | 1 | 0 | 16 | -62317964
| PP |  | VYTVOŘENÍ VÝŠKOVÉHO PŘECHODU - TPP_04 | [15 empty] | PP | 2
| VV |  | 1NP | [15 empty] | VV | 2 | 1 | True | 0 | ROZPOCET
| VV |  | (3,27-2,89)*(122,790*2-5,1-5,1) |  | 89.444 | [13 empty] | VV | 2 | 2 | True | 0 | ROZPOCET
| VV |  | 2NP | [15 empty] | VV | 2 | 1 | True | 0 | ROZPOCET
| VV |  | (3,30-3,0)*(122,790*2-5,1-5,1) |  | 70.614 | [13 empty] | VV | 2 | 2 | True | 0 | ROZPOCET
| VV |  | 3NP | [15 empty] | VV | 2 | 1 | True | 0 | ROZPOCET
| VV |  | (3,30-3,0)*(122,790*2-5,1-5,1) |  | 70.614 | [13 empty] | VV | 2 | 2 | True | 0 | ROZPOCET
| VV |  | 4NP | [15 empty] | VV | 2 | 1 | True | 0 | ROZPOCET
| VV |  | (3,30-3,0)*(122,790*2-5,1-5,1) |  | 70.614 | [13 empty] | VV | 2 | 2 | True | 0 | ROZPOCET
| VV |  | Součet |  | 301.286 | [13 empty] | VV | 2 | 4 | True | 1 | ROZPOCET
457 | K | B01 | AKUSTICKÝ STROPNÍ PODHLED_viz. odkaz B01 | m2 | 397.37 |  | 0 |  |  |  | základní |  | 0 | 0 | 0 | 0 | 0 | 16 | K | 2 |  |  |  | ROZPOCET |  |  |  |  | 0 | 0 | 0 | 0 | 0 | 1 | 0 | 16 | 1222594214
| PP |  | AKUSTICKÝ STROPNÍ PODHLED - TPP_03 + AKUSTICKÝ STROPNÍ SYSTÉM PRO VYTVOŘENÍ VÝŠKOV. PŘECHODU - TPP_04 , tl. 20mm - zavěšený pomocí stavitelného závěsu a závěsu klipu. V místě stropu provedeny mezi žebry AKUSTICKÝ STROPNÍ PODHLED - TPP_05, TPP_06 tl. 50mm - zavěšený pomocí stavitelného závěsu a závěsu klipu TPP_03: αw=0,90, αp 125Hz =0,50 TPP_04: αw=0,90, αp 125Hz =0,45 TPP_05, TPP_06: αw=1,00, αp 125Hz =0,45 rozměry TPP_03: 1200/1200/ 20 TPP_04: 1200/600/20 TPP_05, TPP_06: 600/600 mm | [15 empty] | PP | 2
| VV |  | 1NP | [15 empty] | VV | 2 | 1 | True | 0 | ROZPOCET
| VV |  | 397,37 |  | 397.37 | [13 empty] | VV | 2 | 2 | True | 0 | ROZPOCET
| VV |  | Součet |  | 397.37 | [13 empty] | VV | 2 | 4 | True | 1 | ROZPOCET
458 | K | B02 | AKUSTICKÝ STROPNÍ PODHLED_viz. odkaz B02 | m2 | 146.51 |  | 0 |  |  |  | základní |  | 0 | 0 | 0 | 0 | 0 | 16 | K | 2 |  |  |  | ROZPOCET |  |  |  |  | 0 | 0 | 0 | 0 | 0 | 1 | 0 | 16 | -1163416378
| PP |  | AKUSTICKÝ STROPNÍ PODHLED - TPP_03 + AKUSTICKÝ STROPNÍ SYSTÉM PRO VYTVOŘENÍ VÝŠKOV. PŘECHODU - TPP_04 , tl. 20mm - zavěšený pomocí stavitelného závěsu a závěsu klip TPP_03: αw=0,90, αp 125Hz =0,50 TPP_04: αw=0,90, αp 125Hz =0,45 rozměr 600/600/20 mm | [15 empty] | PP | 2
| VV |  | 1NP | [15 empty] | VV | 2 | 1 | True | 0 | ROZPOCET
| VV |  | 14,54 |  | 14.54 | [13 empty] | VV | 2 | 2 | True | 0 | ROZPOCET
| VV |  | 4NP | [15 empty] | VV | 2 | 1 | True | 0 | ROZPOCET
| VV |  | 131,97 |  | 131.97 | [13 empty] | VV | 2 | 2 | True | 0 | ROZPOCET
| VV |  | Součet |  | 146.51 | [13 empty] | VV | 2 | 4 | True | 1 | ROZPOCET
459 | K | C01 | HYGIENICKÝ AKUSTICKÝ STROPNÍ PODHLED_viz. odkaz C01 | m2 | 48.81 |  | 0 |  |  |  | základní |  | 0 | 0 | 0 | 0 | 0 | 16 | K | 2 |  |  |  | ROZPOCET |  |  |  |  | 0 | 0 | 0 | 0 | 0 | 1 | 0 | 16 | 1619077007
| PP |  | HYGIENICKÝ AKUSTICKÝ STROPNÍ PODHLED - TPP_07 tl. 15mm - polozapuštěný - zavěšený pomocí stavitelného závěsu a závěsu klipu. αw=1,0, αp 125Hz =0,40. rozměr 600/600/15 mm | [15 empty] | PP | 2
| VV |  | 1NP | [15 empty] | VV | 2 | 1 | True | 0 | ROZPOCET
| VV |  | 48,81 |  | 48.81 | [13 empty] | VV | 2 | 2 | True | 0 | ROZPOCET
| VV |  | Součet |  | 48.81 | [13 empty] | VV | 2 | 4 | True | 1 | ROZPOCET
460 | K | C02 | HYGIENICKÝ AKUSTICKÝ STROPNÍ PODHLED_viz. odkaz C02 | m2 | 385.56 |  | 0 |  |  |  | základní |  | 0 | 0 | 0 | 0 | 0 | 16 | K | 2 |  |  |  | ROZPOCET |  |  |  |  | 0 | 0 | 0 | 0 | 0 | 1 | 0 | 16 | -283029213
| PP |  | HYGIENICKÝ AKUSTICKÝ STROPNÍ PODHLED - TPP_08 tl. 15mm - polozapuštěný - zavěšený pomocí stavitelného závěsu a závěsu klipu. αw=0,95, αp 125Hz =0,45 rozměr 600/600/15 mm | [15 empty] | PP | 2
| VV |  | 1S | [15 empty] | VV | 2 | 1 | True | 0 | ROZPOCET
| VV |  | 123,95 |  | 123.95 | [13 empty] | VV | 2 | 2 | True | 0 | ROZPOCET
| VV |  | 1NP | [15 empty] | VV | 2 | 1 | True | 0 | ROZPOCET
| VV |  | 38,83 |  | 38.83 | [13 empty] | VV | 2 | 2 | True | 0 | ROZPOCET
| VV |  | 3NP | [15 empty] | VV | 2 | 1 | True | 0 | ROZPOCET
| VV |  | 222,78 |  | 222.78 | [13 empty] | VV | 2 | 2 | True | 0 | ROZPOCET
| VV |  | Součet |  | 385.56 | [13 empty] | VV | 2 | 4 | True | 1 | ROZPOCET
461 | K | C03 | HYGIENICKÝ AKUSTICKÝ STROPNÍ PODHLED + AKUSTICKÝ STROPNÍ PODHLED_viz. odkaz C03 | m2 | 388.26 |  | 0 |  |  |  | základní |  | 0 | 0 | 0 | 0 | 0 | 16 | K | 2 |  |  |  | ROZPOCET |  |  |  |  | 0 | 0 | 0 | 0 | 0 | 1 | 0 | 16 | -197919223
| PP |  | HYGIENICKÝ AKUSTICKÝ STROPNÍ PODHLED - TPP_09 tl. 15mm - polozapuštěný - zavěšený pomocí stavitelného závěsu a závěsu klipu. V místě prostupů ve stropu provedeny mezi žebry AKUSTICKÝ STROPNÍ PODHLED - TPP_06, tl. 50mm - zavěšený pomocí stavitelného závěsu a závěsu klipu αw=0,1, αp 125Hz =0,40 αw=1,0, αp 125Hz =0,45 rozměry 600/600/15 mm a 600/600/50 mm | [15 empty] | PP | 2
| VV |  | 1S | [15 empty] | VV | 2 | 1 | True | 0 | ROZPOCET
| VV |  | 388,26 |  | 388.26 | [13 empty] | VV | 2 | 2 | True | 0 | ROZPOCET
| VV |  | Součet |  | 388.26 | [13 empty] | VV | 2 | 4 | True | 1 | ROZPOCET
462 | K | D01 | AKUSTICKÝ STROPNÍ PODHLED_viz. odkaz D01 | m2 | 155.58 |  | 0 |  |  |  | základní |  | 0 | 0 | 0 | 0 | 0 | 16 | K | 2 |  |  |  | ROZPOCET |  |  |  |  | 0 | 0 | 0 | 0 | 0 | 1 | 0 | 16 | -800000043
| PP |  | AKUSTICKÝ STROPNÍ PODHLED - TPP_05, TPP_06, tl. 50mm - zavěšený pomocí stavitelného závěsu a závěsných klipu αw=1,0, αp 125 Hz =0,45 rozměr 600/600/50 mm | [15 empty] | PP | 2
| VV |  | 2S | [15 empty] | VV | 2 | 1 | True | 0 | ROZPOCET
| VV |  | 155,58 |  | 155.58 | [13 empty] | VV | 2 | 2 | True | 0 | ROZPOCET
| VV |  | Součet |  | 155.58 | [13 empty] | VV | 2 | 4 | True | 1 | ROZPOCET
463 | K | D02 | AKUSTICKÝ STROPNÍ PODHLED_viz. odkaz D02 | m2 | 203.8 |  | 0 |  |  |  | základní |  | 0 | 0 | 0 | 0 | 0 | 16 | K | 2 |  |  |  | ROZPOCET |  |  |  |  | 0 | 0 | 0 | 0 | 0 | 1 | 0 | 16 | 716203344
| PP |  | AKUSTICKÝ STROPNÍ PODHLED - TPP_05, tl. 50mm - zavěšený pomocí stavitelného závěsu a závěsu klipu αw=1,0, αp 125Hz =0,45 rozměr 1200/1200/50 mm | [15 empty] | PP | 2
| VV |  | 1S | [15 empty] | VV | 2 | 1 | True | 0 | ROZPOCET
| VV |  | 203,8 |  | 203.8 | [13 empty] | VV | 2 | 2 | True | 0 | ROZPOCET
| VV |  | Součet |  | 203.8 | [13 empty] | VV | 2 | 4 | True | 1 | ROZPOCET
464 | K | 998763303 | Přesun hmot tonážní pro sádrokartonové konstrukce v objektech v do 24 m | t | 283 |  | 0 | CS ÚRS 2017 01 |  |  | základní |  | 0 | 0 | 0 | 0 | 0 | 16 | K | 2 |  |  |  | ROZPOCET |  |  |  |  | 0 | 0 | 0 | 0 | 0 | 1 | 0 | 16 | -555026244
| PP |  | Přesun hmot pro konstrukce montované z desek sádrokartonových, sádrovláknitých, cementovláknitých nebo cementových stanovený z hmotnosti přesunovaného materiálu vodorovná dopravní vzdálenost do 50 m v objektech výšky přes 12 do 24 m | [15 empty] | PP | 2
| PSC |  | Poznámka k souboru cen: 1. Ceny pro přesun hmot stanovený z hmotnosti přesunovaného materiálu se použijí tehdy, pokud je možné určit hmotnost za celý stavební díl. Do této hmotnosti se započítává i hmotnost materiálů oceňovaných ve specifikaci. 2. Pokud nelze jednoznačně stanovit hmotnost přesunovaných materiálů, lze pro výpočet přesunu hmot použít orientačně procentní sazbu. Touto sazbou se vynásobí rozpočtové náklady za celý stavební díl včetně nákladů na materiál ve specifikacích. 3. Příplatek k cenám -3381 pro přesun prováděný bez použití mechanizace, tj. za ztížených podmínek, lze použít pouze pro hmotnost materiálu, která se tímto způsobem skutečně přemísťuje. U přesunu stanoveného procentní sazbou se ztížení přesunu ocení individuálně. | [15 empty] | PSC | 2
| D | 764 | Konstrukce klempířské |  |  |  | 0 | [5 empty] | 0 |  | 0.74923 |  | 4.2643 | 2 | D | 1 |  |  |  | ROZPOCET | [10 empty] | 0
465 | K | 764001821 | Demontáž krytiny ze svitků nebo tabulí do suti | m2 | 100.19 |  | 0 | CS ÚRS 2017 01 |  |  | základní |  | 0 | 0 | 0 | 0.00594 | 0.59513 | 16 | K | 2 |  |  |  | ROZPOCET |  |  |  |  | 0 | 0 | 0 | 0 | 0 | 1 | 0 | 16 | 956515425
| PP |  | Demontáž klempířských konstrukcí krytiny ze svitků nebo tabulí do suti | [15 empty] | PP | 2
| VV |  | skb49 |  | 100.19 | [13 empty] | VV | 2 | 2 | True | 1 | ROZPOCET
466 | K | 764002841 | Demontáž oplechování horních ploch zdí a nadezdívek do suti | m | 129.995 |  | 0 | CS ÚRS 2017 01 |  |  | základní |  | 0 | 0 | 0 | 0.00191 | 0.24829 | 16 | K | 2 |  |  |  | ROZPOCET |  |  |  |  | 0 | 0 | 0 | 0 | 0 | 1 | 0 | 16 | -42904824
| PP |  | Demontáž klempířských konstrukcí oplechování horních ploch zdí a nadezdívek do suti | [15 empty] | PP | 2
467 | K | 764002851 | Demontáž oplechování parapetů do suti | m | 1022 |  | 0 | CS ÚRS 2017 01 |  |  | základní |  | 0 | 0 | 0 | 0.00167 | 1.7067 | 16 | K | 2 |  |  |  | ROZPOCET |  |  |  |  | 0 | 0 | 0 | 0 | 0 | 1 | 0 | 16 | 700065305
| PP |  | Demontáž klempířských konstrukcí oplechování parapetů do suti | [15 empty] | PP | 2
| VV |  | 36*5*2,8 |  | 504 | [13 empty] | VV | 2 | 2 | True | 0 | ROZPOCET
| VV |  | 37*5*2,8 |  | 518 | [13 empty] | VV | 2 | 2 | True | 0 | ROZPOCET
| VV |  | Součet |  | 1022 | [13 empty] | VV | 2 | 4 | True | 1 | ROZPOCET
468 | K | 764004801 | Demontáž podokapního žlabu do suti | m | 250.12 |  | 0 | CS ÚRS 2017 01 |  |  | základní |  | 0 | 0 | 0 | 0.0026 | 0.65031 | 16 | K | 2 |  |  |  | ROZPOCET |  |  |  |  | 0 | 0 | 0 | 0 | 0 | 1 | 0 | 16 | 1116332918
| PP |  | Demontáž klempířských konstrukcí žlabu podokapního do suti | [15 empty] | PP | 2
| VV |  | 130*2+3,3*4-11,54*2 |  | 250.12 | [13 empty] | VV | 2 | 2 | True | 1 | ROZPOCET
469 | K | 764004861 | Demontáž svodu do suti | m | 270 |  | 0 | CS ÚRS 2017 01 |  |  | základní |  | 0 | 0 | 0 | 0.00394 | 1.0638 | 16 | K | 2 |  |  |  | ROZPOCET |  |  |  |  | 0 | 0 | 0 | 0 | 0 | 1 | 0 | 16 | -1863934641
| PP |  | Demontáž klempířských konstrukcí svodu do suti | [15 empty] | PP | 2
| VV |  | 15*18 |  | 270 | [13 empty] | VV | 2 | 2 | True | 1 | ROZPOCET
470 | K | 764111641 | Krytina střechy rovné drážkováním ze svitků z Pz plechu s povrchovou úpravou rš 670 mm sklonu do 30° | m2 | 98.583 |  | 0 | CS ÚRS 2017 01 |  |  | základní |  | 0 | 0.0076 | 0.74923 | 0 | 0 | 4 | K | 2 |  |  |  | ROZPOCET |  |  |  |  | 0 | 0 | 0 | 0 | 0 | 1 | 0 | 4 | 1126082564
| PP |  | Krytina ze svitků nebo z taškových tabulí z pozinkovaného plechu s povrchovou úpravou s úpravou u okapů, prostupů a výčnělků střechy rovné drážkováním ze svitků rš 670 mm, sklon střechy do 30 st. | [15 empty] | PP | 2
| VV | skn60 | 0,85*(26,76+3,3+53,51+27,41)"SKN/60 |  | 94.333 | [13 empty] | VV | 2 | 2 | True | 0 | ROZPOCET
| VV | skn60a | 0,85*5"SKN/60a |  | 4.25 | [13 empty] | VV | 2 | 2 | True | 0 | ROZPOCET
| VV |  | Součet |  | 98.583 | [13 empty] | VV | 2 | 4 | True | 1 | ROZPOCET
471 | K | 764999R1 | Klempířské prvky provětrávané fasády - systémové řešení bude součástí dodávky provětrávané fasády (specifikace a délky prvků viz. plný popis položky) | kus | 1 |  | 0 |  |  |  | základní |  | 0 | 0 | 0 | 0 | 0 | 16 | K | 2 |  |  |  | ROZPOCET |  |  |  |  | 0 | 0 | 0 | 0 | 0 | 1 | 0 | 16 | -800649169
| PP |  | Klempířské prvky provětrávané fasády - systémové řešení bude součástí dodávky provětrávané fasády (specifikace a délky prvků viz. plný popis položky) Ostění + nadpraží oken 560 (m) AL boční ukončení (krytí tepelné izolace) východ, západ, jih 32 (m) Parapetní plech 107 ks Perforované plechy (spodní ukončení) 405 (m) AL prvek v místě napojení sendviče prosklené fasády 36 (m) Soklový profil 241 (m) | [15 empty] | PP | 2
472 | K | KL1 | Nové oplechování vnějšího parapetu okna viz. výpis klempířských prvků odkaz KL1 | kus | 35 |  | 0 |  |  |  | základní |  | 0 | 0 | 0 | 0 | 0 | 16 | K | 2 |  |  |  | ROZPOCET |  |  |  |  | 0 | 0 | 0 | 0 | 0 | 1 | 0 | 16 | -560138244
| PP |  | Nové oplechování vnějšího parapetu okna viz. výpis klempířských prvků odkaz KL1 Rozměr typového prvku: Oplechování parapetu – R.Š. 450 mm, délka 2 300 mm Zatahovací plech – R.Š. 330 mm, délka 2 300 mm Materiál: barvený pozinkovaný plech 0,6mm. Barevná úprava - nanášení polyuretanu v tl. 50 mikronů z obou stran plechu + následuje lakování. Předpoklad barevnosti - RAL 7016, RAL 7012 – shodný odstín matnost/lesklost s navrženými rámy oken. O konečné barevnosti bude rozhodnuto investorem a architektem v průběhu realizace | [15 empty] | PP | 2
473 | K | KL2 | Nové oplechování vnějšího parapetu okna viz. výpis klempířských prvků odkaz KL2 | kus | 6 |  | 0 |  |  |  | základní |  | 0 | 0 | 0 | 0 | 0 | 16 | K | 2 |  |  |  | ROZPOCET |  |  |  |  | 0 | 0 | 0 | 0 | 0 | 1 | 0 | 16 | -882735763
| PP |  | Nové oplechování vnějšího parapetu okna viz. výpis klempířských prvků odkaz KL2 Rozměr typového prvku: Oplechování parapetu – R.Š. 450 mm, délka 2 800 mm Zatahovací plech – R.Š. 330 mm, délka 2 800 mm Materiál: barvený pozinkovaný plech 0,6mm. Barevná úprava - nanášení polyuretanu v tl. 50 mikronů z obou stran plechu + následuje lakování. Předpoklad barevnosti - RAL 7016, RAL 7012 – shodný odstín matnost/lesklost s navrženými rámy oken. O konečné barevnosti bude rozhodnuto investorem a architektem v průběhu realizace | [15 empty] | PP | 2
474 | K | KL3 | Nové oplechování vnějšího parapetu okna viz. výpis klempířských prvků odkaz KL3 | kus | 25 |  | 0 |  |  |  | základní |  | 0 | 0 | 0 | 0 | 0 | 16 | K | 2 |  |  |  | ROZPOCET |  |  |  |  | 0 | 0 | 0 | 0 | 0 | 1 | 0 | 16 | 1909225477
| PP |  | Nové oplechování vnějšího parapetu okna viz. výpis klempířských prvků odkaz KL3 Rozměr typového prvku: Oplechování parapetu – R.Š. 450 mm, délka 2 900 mm Zatahovací plech – R.Š. 330 mm, délka 2 900 mm Materiál: barvený pozinkovaný plech 0,6mm. Barevná úprava - nanášení polyuretanu v tl. 50 mikronů z obou stran plechu + následuje lakování. Předpoklad barevnosti - RAL 7016, RAL 7012 – shodný odstín matnost/lesklost s navrženými rámy oken. O konečné barevnosti bude rozhodnuto investorem a architektem v průběhu realizace | [15 empty] | PP | 2
475 | K | KL4 | Nové oplechování vnějšího parapetu okna viz. výpis klempířských prvků odkaz KL4 | kus | 8 |  | 0 |  |  |  | základní |  | 0 | 0 | 0 | 0 | 0 | 16 | K | 2 |  |  |  | ROZPOCET |  |  |  |  | 0 | 0 | 0 | 0 | 0 | 1 | 0 | 16 | -769685027
| PP |  | Nové oplechování vnějšího parapetu okna viz. výpis klempířských prvků odkaz KL4 - Rozměr typového prvku: Oplechování parapetu – R.Š. 450 mm, délka 2 850 mm Zatahovací plech – R.Š. 330 mm, délka 2 850 mm Materiál: barvený pozinkovaný plech 0,6mm. Barevná úprava - nanášení polyuretanu v tl. 50 mikronů z obou stran plechu + následuje lakování. Předpoklad barevnosti - RAL 7016, RAL 7012 – shodný odstín matnost/lesklost s navrženými rámy oken. O konečné barevnosti bude rozhodnuto investorem a architektem v průběhu realizace | [15 empty] | PP | 2
476 | K | KL5 | Nové oplechování vnějšího parapetu okna viz. výpis klempířských prvků odkaz KL5 | kus | 1 |  | 0 |  |  |  | základní |  | 0 | 0 | 0 | 0 | 0 | 16 | K | 2 |  |  |  | ROZPOCET |  |  |  |  | 0 | 0 | 0 | 0 | 0 | 1 | 0 | 16 | -882243088
| PP |  | Nové oplechování vnějšího parapetu okna viz. výpis klempířských prvků odkaz KL5 Rozměr typového prvku: Oplechování parapetu – R.Š. 450 mm, délka 2 750 mm Zatahovací plech – R.Š. 330 mm, délka 2 750 mm Materiál: materiál: barvený pozinkovaný plech 0,6mm. Barevná úprava - nanášení polyuretanu v tl. 50 mikronů z obou stran plechu + následuje lakování. Předpoklad barevnosti - RAL 7016, RAL 7012 – shodný odstín matnost/lesklost s navrženými rámy oken. O konečné barevnosti bude rozhodnuto investorem a architektem v průběhu realizace | [15 empty] | PP | 2
477 | K | KL6 | Nové oplechování vnějšího parapetu okna (uvažováno vč. odkapového nosu) viz. výpis klempířských prvků odkaz KL6 | kus | 9 |  | 0 |  |  |  | základní |  | 0 | 0 | 0 | 0 | 0 | 16 | K | 2 |  |  |  | ROZPOCET |  |  |  |  | 0 | 0 | 0 | 0 | 0 | 1 | 0 | 16 | -869957112
| PP |  | Nové oplechování vnějšího parapetu okna (uvažováno vč. odkapového nosu) viz. výpis klempířských prvků odkaz KL6 Rozměr typového prvku: Oplechování parapetu – R.Š. 450 mm, délka 2 950 mm Zatahovací plech – R.Š. 330 mm, délka 2 950 mm Materiál: barvený pozinkovaný plech 0,6mm. Barevná úprava - nanášení polyuretanu v tl. 50 mikronů z obou stran plechu + následuje lakování. Předpoklad barevnosti - RAL 7016, RAL 7012 – shodný odstín matnost/lesklost s navrženými rámy oken. O konečné barevnosti bude rozhodnuto investorem a architektem v průběhu realizace | [15 empty] | PP | 2
478 | K | KL7 | Nové oplechování vnějšího parapetu okna (uvažováno vč. odkapového nosu) viz. výpis klempířských prvků odkaz KL7 | kus | 2 |  | 0 |  |  |  | základní |  | 0 | 0 | 0 | 0 | 0 | 16 | K | 2 |  |  |  | ROZPOCET |  |  |  |  | 0 | 0 | 0 | 0 | 0 | 1 | 0 | 16 | 516193768
| PP |  | Nové oplechování vnějšího parapetu okna (uvažováno vč. odkapového nosu) viz. výpis klempířských prvků odkaz KL7 Rozměr typového prvku: Oplechování parapetu – R.Š. 450 mm, délka 2 300 mm Zatahovací plech – R.Š. 330 mm, délka 2 300 mm Materiál: barvený pozinkovaný plech 0,6mm. Barevná úprava - nanášení polyuretanu v tl. 50 mikronů z obou stran plechu + následuje lakování. Předpoklad barevnosti - RAL 7016, RAL 7012 – shodný odstín matnost/lesklost s navrženými rámy oken. O konečné barevnosti bude rozhodnuto investorem a architektem v průběhu realizace | [15 empty] | PP | 2
479 | K | KL8 | Nové oplechování vnějšího parapetu okna (uvažováno vč. odkapového nosu a zpětné nuty viz. výpis klempířských prvků odkaz KL8 | kus | 107 |  | 0 |  |  |  | základní |  | 0 | 0 | 0 | 0 | 0 | 16 | K | 2 |  |  |  | ROZPOCET |  |  |  |  | 0 | 0 | 0 | 0 | 0 | 1 | 0 | 16 | -1609645807
| PP |  | Nové oplechování vnějšího parapetu okna (uvažováno vč. odkapového nosu a zpětné nuty viz. výpis klempířských prvků odkaz KL8 Rozměr typového prvku: Oplechování parapetu – R.Š. 400 mm, délka 3 000 mm Zatahovací plech – R.Š. 400 mm, délka 3 000 mm Ukončovací profil – délka 2x 250 mm Materiál: barvený pozinkovaný plech 0,6mm. Barevná úprava - nanášení polyuretanu v tl. 50 mikronů z obou stran plechu + následuje lakování. Předpoklad barevnosti - RAL 7016, RAL 7012 – shodný odstín matnost/lesklost s navrženými rámy oken. O konečné barevnosti bude rozhodnuto investorem a architektem v průběhu realizace | [15 empty] | PP | 2
480 | K | KL9 | Nové oplechování vnějšího parapetu okna (uvažováno vč. odkapového nosu a zpětné nuty viz. výpis klempířských prvků odkaz KL9 | kus | 24 |  | 0 |  |  |  | základní |  | 0 | 0 | 0 | 0 | 0 | 16 | K | 2 |  |  |  | ROZPOCET |  |  |  |  | 0 | 0 | 0 | 0 | 0 | 1 | 0 | 16 | 670861887
| PP |  | Nové oplechování vnějšího parapetu okna (uvažováno vč. odkapového nosu a zpětné nuty viz. výpis klempířských prvků odkaz KL9 Rozměr typového prvku: Oplechování parapetu – R.Š. 400 mm, délka 2 950 mm Zatahovací plech – R.Š. 400 mm, délka 2 950 mm Ukončovací profil – délka 2x 250 mm Materiál: barvený pozinkovaný plech 0,6mm. Barevná úprava - nanášení polyuretanu v tl. 50 mikronů z obou stran plechu + následuje lakování. Předpoklad barevnosti - RAL 7016, RAL 7012 – shodný odstín matnost/lesklost s navrženými rámy oken. O konečné barevnosti bude rozhodnuto investorem a architektem v průběhu realizace | [15 empty] | PP | 2
481 | K | KL10 | Nové oplechování vnějšího parapetu okna (uvažováno vč. odkapového nosu a zpětné nuty viz. výpis klempířských prvků odkaz KL10 | kus | 7 |  | 0 |  |  |  | základní |  | 0 | 0 | 0 | 0 | 0 | 16 | K | 2 |  |  |  | ROZPOCET |  |  |  |  | 0 | 0 | 0 | 0 | 0 | 1 | 0 | 16 | -776096046
| PP |  | Nové oplechování vnějšího parapetu okna (uvažováno vč. odkapového nosu a zpětné nuty viz. výpis klempířských prvků odkaz KL10 Rozměr typového prvku: Oplechování parapetu – R.Š. 400 mm, délka 2 850 mm Zatahovací plech – R.Š. 400 mm, délka 2 850 mm Ukončovací profil – délka 2x 250 mm Materiál: barvený pozinkovaný plech 0,6mm. Barevná úprava - nanášení polyuretanu v tl. 50 mikronů z obou stran plechu + následuje lakování. Předpoklad barevnosti - RAL 7016, RAL 7012 – shodný odstín matnost/lesklost s navrženými rámy oken. O konečné barevnosti bude rozhodnuto investorem a architektem v průběhu realizace | [15 empty] | PP | 2
482 | K | KL11 | Nové oplechování vnějšího parapetu okna (uvažováno vč. odkapového nosu a zpětné nuty viz. výpis klempířských prvků odkaz KL11 | kus | 38 |  | 0 |  |  |  | základní |  | 0 | 0 | 0 | 0 | 0 | 16 | K | 2 |  |  |  | ROZPOCET |  |  |  |  | 0 | 0 | 0 | 0 | 0 | 1 | 0 | 16 | 1681774733
| PP |  | Nové oplechování vnějšího parapetu okna (uvažováno vč. odkapového nosu a zpětné nuty viz. výpis klempířských prvků odkaz KL11 Rozměr typového prvku: Oplechování parapetu – R.Š. 400 mm, délka 2 900 mm Zatahovací plech – R.Š. 400 mm, délka 2 900 mm Ukončovací profil – délka 2x 250 mm Materiál: barvený pozinkovaný plech 0,6mm. Barevná úprava - nanášení polyuretanu v tl. 50 mikronů z obou stran plechu + následuje lakování. Předpoklad barevnosti - RAL 7016, RAL 7012 – shodný odstín matnost/lesklost s navrženými rámy oken. O konečné barevnosti bude rozhodnuto investorem a architektem v průběhu realizace | [15 empty] | PP | 2
483 | K | KL12 | Nové oplechování vnějšího parapetu okna (uvažováno vč. odkapového nosu) viz. výpis klempířských prvků odkaz KL12 | kus | 21 |  | 0 |  |  |  | základní |  | 0 | 0 | 0 | 0 | 0 | 16 | K | 2 |  |  |  | ROZPOCET |  |  |  |  | 0 | 0 | 0 | 0 | 0 | 1 | 0 | 16 | -400513813
| PP |  | Nové oplechování vnějšího parapetu okna (uvažováno vč. odkapového nosu) viz. výpis klempířských prvků odkaz KL12 Rozměr typového prvku: Oplechování parapetu – R.Š. 450 mm, délka 3 000 mm Zatahovací plech – R.Š. 330 mm, délka 3 000 mm Materiál: barvený pozinkovaný plech 0,6mm. Barevná úprava - nanášení polyuretanu v tl. 50 mikronů z obou stran plechu + následuje lakování. Předpoklad barevnosti - RAL 7016, RAL 7012 – shodný odstín matnost/lesklost s navrženými rámy oken. O konečné barevnosti bude rozhodnuto investorem a architektem v průběhu realizace | [15 empty] | PP | 2
484 | K | KL13 | Nové oplechování vnějšího parapetu okna (uvažováno vč. odkapového nosu a zpětné nuty viz. výpis klempířských prvků odkaz KL13 | kus | 34 |  | 0 |  |  |  | základní |  | 0 | 0 | 0 | 0 | 0 | 16 | K | 2 |  |  |  | ROZPOCET |  |  |  |  | 0 | 0 | 0 | 0 | 0 | 1 | 0 | 16 | -123595633
| PP |  | Nové oplechování vnějšího parapetu okna (uvažováno vč. odkapového nosu a zpětné nuty viz. výpis klempířských prvků odkaz KL13 Rozměr typového prvku: Oplechování parapetu – R.Š. 380 mm, délka 2 900 mm Zatahovací plech – R.Š. 380 mm, délka 2 900 mm Ukončovací profil – délka 2x 250 mm Materiál: barvený pozinkovaný plech 0,6mm. Barevná úprava - nanášení polyuretanu v tl. 50 mikronů z obou stran plechu + následuje lakování. Předpoklad barevnosti - RAL 7016, RAL 7012 – shodný odstín matnost/lesklost s navrženými rámy oken. O konečné barevnosti bude rozhodnuto investorem a architektem v průběhu realizace | [15 empty] | PP | 2
485 | K | KL14 | Nové oplechování vnějšího parapetu okna (uvažováno vč. odkapového nosu a zpětné nuty viz. výpis klempířských prvků odkaz KL14 | kus | 10 |  | 0 |  |  |  | základní |  | 0 | 0 | 0 | 0 | 0 | 16 | K | 2 |  |  |  | ROZPOCET |  |  |  |  | 0 | 0 | 0 | 0 | 0 | 1 | 0 | 16 | 1722154817
| PP |  | Nové oplechování vnějšího parapetu okna (uvažováno vč. odkapového nosu a zpětné nuty viz. výpis klempířských prvků odkaz KL14 Rozměr typového prvku: Oplechování parapetu – R.Š. 400 mm, délka 2 800 mm Zatahovací plech – R.Š. 400 mm, délka 2 800 mm Ukončovací profil – délka 2x 250 mm Materiál: barvený pozinkovaný plech 0,6mm. Barevná úprava - nanášení polyuretanu v tl. 50 mikronů z obou stran plechu + následuje lakování. Předpoklad barevnosti - RAL 7016, RAL 7012 – shodný odstín matnost/lesklost s navrženými rámy oken. O konečné barevnosti bude rozhodnuto investorem a architektem v průběhu realizace | [15 empty] | PP | 2
486 | K | KL15 | Nové oplechování vnějšího parapetu okna (uvažováno vč. odkapového nosu a zpětné nuty viz. výpis klempířských prvků odkaz KL15 | kus | 10 |  | 0 |  |  |  | základní |  | 0 | 0 | 0 | 0 | 0 | 16 | K | 2 |  |  |  | ROZPOCET |  |  |  |  | 0 | 0 | 0 | 0 | 0 | 1 | 0 | 16 | 637691711
| PP |  | Nové oplechování vnějšího parapetu okna (uvažováno vč. odkapového nosu a zpětné nuty viz. výpis klempířských prvků odkaz KL15 Rozměr typového prvku: Oplechování parapetu – R.Š. 400 mm, délka 2 700 mm Zatahovací plech – R.Š. 400 mm, délka 2 700 mm Ukončovací profil – délka 2x 250 mm Materiál: barvený pozinkovaný plech 0,6mm. Barevná úprava - nanášení polyuretanu v tl. 50 mikronů z obou stran plechu + následuje lakování. Předpoklad barevnosti - RAL 7016, RAL 7012 – shodný odstín matnost/lesklost s navrženými rámy oken. O konečné barevnosti bude rozhodnuto investorem a architektem v průběhu realizace | [15 empty] | PP | 2
487 | K | KL16 | Nové oplechování vnějšího parapetu balkonového okna (uvažováno vč. odkapového nosu a zpětné nuty viz. výpis klempířských prvků odkaz KL16 | kus | 1 |  | 0 |  |  |  | základní |  | 0 | 0 | 0 | 0 | 0 | 16 | K | 2 |  |  |  | ROZPOCET |  |  |  |  | 0 | 0 | 0 | 0 | 0 | 1 | 0 | 16 | -1954148804
| PP |  | Nové oplechování vnějšího parapetu balkonového okna (uvažováno vč. odkapového nosu a zpětné nuty viz. výpis klempířských prvků odkaz KL16 Rozměr typového prvku: Oplechování parapetu – R.Š. 400 mm, délka 2 900 mm Zatahovací plech – R.Š. 400 mm, délka 2 900 mm Ukončovací profil – délka 2x 250 mm Materiál: barvený pozinkovaný plech 0,6mm. Barevná úprava - nanášení polyuretanu v tl. 50 mikronů z obou stran plechu + následuje lakování. Předpoklad barevnosti - RAL 7016, RAL 7012 – shodný odstín matnost/lesklost s navrženými rámy oken. O konečné barevnosti bude rozhodnuto investorem a architektem v průběhu realizace | [15 empty] | PP | 2
488 | K | KL17 | Výztužná kotva (uvažováno vč. odkapového nosu) viz. výpis klempířských prvků odkaz KL17 | kus | 35 |  | 0 |  |  |  | základní |  | 0 | 0 | 0 | 0 | 0 | 16 | K | 2 |  |  |  | ROZPOCET |  |  |  |  | 0 | 0 | 0 | 0 | 0 | 1 | 0 | 16 | 1569542743
| PP |  | Výztužná kotva (uvažováno vč. odkapového nosu) viz. výpis klempířských prvků odkaz KL17 Rozměr typového prvku: R.Š. 400 mm, délka 150 mm Materiál: Hliníkový plech ČSN EN 485-4, tl. 6 mm - dílensky ohýbaný do požadovaného tvaru Hliníkový prvek finálně upraven práškovou barvou s dodržením přesného předepsaného technologického postupu výrobce (odmaštění, oplachování, pasivace, sušení, nanášení polyuretanové práškové barvy, želírování, vypalování při ~ 200°C). Barevnost, případná matnost a struktura bude shodná s povrchovou úpravou rámů skleněné fasády. Barevnosti - RAL 7016, RAL 7012 - odsouhlaseno na místě, na předložených vzorcích, architektem a investorem Postup proveden v souladu s tech. listy výrobce. O konečné barevnosti bude rozhodnuto investorem a architektem v průběhu realizace | [15 empty] | PP | 2
489 | K | KL18 | Zatahovací výztužný pás viz. výpis klempířských prvků odkaz KL18 | kus | 2 |  | 0 |  |  |  | základní |  | 0 | 0 | 0 | 0 | 0 | 16 | K | 2 |  |  |  | ROZPOCET |  |  |  |  | 0 | 0 | 0 | 0 | 0 | 1 | 0 | 16 | -1140534434
| PP |  | Zatahovací výztužný pás viz. výpis klempířských prvků odkaz KL18 Rozměr typového prvku: R.Š. 660 mm, délka 14 500 mm Materiál: barvený pozinkovaný plech 0,6mm. Barevná úprava - nanášení polyuretanu v tl. 50 mikronů z obou stran plechu + následuje lakování. Předpoklad barevnosti - RAL 7016, RAL 7012 – shodný odstín matnost/lesklost s navrženými rámy oken. O konečné barevnosti bude rozhodnuto investorem a architektem v průběhu realizace | [15 empty] | PP | 2
490 | K | KL19 | Nové oplechování atiky (uvažováno vč. odkapového nosu) viz. výpis klempířských prvků odkaz KL19 | kus | 2 |  | 0 |  |  |  | základní |  | 0 | 0 | 0 | 0 | 0 | 16 | K | 2 |  |  |  | ROZPOCET |  |  |  |  | 0 | 0 | 0 | 0 | 0 | 1 | 0 | 16 | -750275358
| PP |  | Nové oplechování atiky (uvažováno vč. odkapového nosu) viz. výpis klempířských prvků odkaz KL19 Rozměr typového prvku: R.Š. 700 mm, délka 14 500 mm Materiál: barvený pozinkovaný plech 0,6mm. Barevná úprava - nanášení polyuretanu v tl. 50 mikronů z obou stran plechu + následuje lakování. Předpoklad barevnosti - RAL 7016, RAL 7012 – shodný odstín matnost/lesklost s navrženými rámy oken. O konečné barevnosti bude rozhodnuto investorem a architektem v průběhu realizace | [15 empty] | PP | 2
491 | K | KL20 | Děrovaný větrací pás viz. výpis klempířských prvků odkaz KL20 | kus | 2 |  | 0 |  |  |  | základní |  | 0 | 0 | 0 | 0 | 0 | 16 | K | 2 |  |  |  | ROZPOCET |  |  |  |  | 0 | 0 | 0 | 0 | 0 | 1 | 0 | 16 | 1472438328
| PP |  | Děrovaný větrací pás viz. výpis klempířských prvků odkaz KL20 Rozměr typového prvku: R.Š. 100 mm, délka 12 500 mm Materiál: barvený pozinkovaný plech 0,6mm. Barevná úprava - nanášení polyuretanu v tl. 50 mikronů z obou stran plechu + následuje lakování. Předpoklad barevnosti - RAL 7016, RAL 7012 – shodný odstín matnost/lesklost s navrženými rámy oken. O konečné barevnosti bude rozhodnuto investorem a architektem v průběhu realizace | [15 empty] | PP | 2
492 | K | KL21 | Nové oplechování atiky (uvažováno vč. okapového nosu) viz. výpis klempířských prvků odkaz KL21 | kus | 4 |  | 0 |  |  |  | základní |  | 0 | 0 | 0 | 0 | 0 | 16 | K | 2 |  |  |  | ROZPOCET |  |  |  |  | 0 | 0 | 0 | 0 | 0 | 1 | 0 | 16 | 1546453168
| PP |  | Nové oplechování atiky (uvažováno vč. okapového nosu) viz. výpis klempířských prvků odkaz KL21 Rozměr typového prvku: R.Š. 700 mm, délka 1 500 mm Materiál: barvený pozinkovaný plech 0,6mm. Barevná úprava - nanášení polyuretanu v tl. 50 mikronů z obou stran plechu + následuje lakování. Předpoklad barevnosti - RAL 7016, RAL 7012 – shodný odstín matnost/lesklost s navrženými rámy oken. O konečné barevnosti bude rozhodnuto investorem a architektem v průběhu realizace | [15 empty] | PP | 2
493 | K | KL22 | Nový podkladní kotvící plech viz. výpis klempířských prvků odkaz KL22 | kus | 4 |  | 0 |  |  |  | základní |  | 0 | 0 | 0 | 0 | 0 | 16 | K | 2 |  |  |  | ROZPOCET |  |  |  |  | 0 | 0 | 0 | 0 | 0 | 1 | 0 | 16 | -1735367607
| PP |  | Nový podkladní kotvící plech viz. výpis klempířských prvků odkaz KL22 Rozměr typového prvku: R.Š. 330 mm, délka 5 000 mm Materiál: barvený pozinkovaný plech 0,6mm. Barevná úprava - nanášení polyuretanu v tl. 50 mikronů z obou stran plechu + následuje lakování. Předpoklad barevnosti - RAL 7016, RAL 7012 – shodný odstín matnost/lesklost s navrženými rámy oken. O konečné barevnosti bude rozhodnuto investorem a architektem v průběhu realizace | [15 empty] | PP | 2
494 | K | KL23 | Nový přítlačný kotvící plech viz. výpis klempířských prvků odkaz KL23 | kus | 4 |  | 0 |  |  |  | základní |  | 0 | 0 | 0 | 0 | 0 | 16 | K | 2 |  |  |  | ROZPOCET |  |  |  |  | 0 | 0 | 0 | 0 | 0 | 1 | 0 | 16 | -946561147
| PP |  | Nový přítlačný kotvící plech viz. výpis klempířských prvků odkaz KL23 Rozměr typového prvku: R.Š. 100 mm, délka 5 000 mm Materiál: barvený pozinkovaný plech 0,6mm. Barevná úprava - nanášení polyuretanu v tl. 50 mikronů z obou stran plechu + následuje lakování. Předpoklad barevnosti - RAL 7016, RAL 7012 – shodný odstín matnost/lesklost s navrženými rámy oken. O konečné barevnosti bude rozhodnuto investorem a architektem v průběhu realizace | [15 empty] | PP | 2
495 | K | KL24 | Nový podkladní kotvící plech viz. výpis klempířských prvků odkaz KL24 | kus | 2 |  | 0 |  |  |  | základní |  | 0 | 0 | 0 | 0 | 0 | 16 | K | 2 |  |  |  | ROZPOCET |  |  |  |  | 0 | 0 | 0 | 0 | 0 | 1 | 0 | 16 | -1587260689
| PP |  | Nový podkladní kotvící plech viz. výpis klempířských prvků odkaz KL24 Rozměr typového prvku: R.Š. 330 mm, délka 10 000 mm Materiál: barvený pozinkovaný plech 0,6mm. Barevná úprava - nanášení polyuretanu v tl. 50 mikronů z obou stran plechu + následuje lakování. Předpoklad barevnosti - RAL 7016, RAL 7012 – shodný odstín matnost/lesklost s navrženými rámy oken. O konečné barevnosti bude rozhodnuto investorem a architektem v průběhu realizace | [15 empty] | PP | 2
496 | K | KL25 | Nový přítlačný kotvící plech viz. výpis klempířských prvků odkaz KL25 | kus | 2 |  | 0 |  |  |  | základní |  | 0 | 0 | 0 | 0 | 0 | 16 | K | 2 |  |  |  | ROZPOCET |  |  |  |  | 0 | 0 | 0 | 0 | 0 | 1 | 0 | 16 | 990761680
| PP |  | Nový přítlačný kotvící plech viz. výpis klempířských prvků odkaz KL25 Rozměr typového prvku: R.Š. 100 mm, délka 10 000 mm Materiál: barvený pozinkovaný plech 0,6mm. Barevná úprava - nanášení polyuretanu v tl. 50 mikronů z obou stran plechu + následuje lakování. Předpoklad barevnosti - RAL 7016, RAL 7012 – shodný odstín matnost/lesklost s navrženými rámy oken. O konečné barevnosti bude rozhodnuto investorem a architektem v průběhu realizace | [15 empty] | PP | 2
497 | K | KL26 | Nový soklový profil viz. výpis klempířských prvků odkaz KL26 | kus | 2 |  | 0 |  |  |  | základní |  | 0 | 0 | 0 | 0 | 0 | 16 | K | 2 |  |  |  | ROZPOCET |  |  |  |  | 0 | 0 | 0 | 0 | 0 | 1 | 0 | 16 | 1013142334
| PP |  | Nový soklový profil viz. výpis klempířských prvků odkaz KL26 Rozměr typového prvku: R.Š. 330 mm, délka 6 000 mm Materiál: barvený pozinkovaný plech 0,6mm. Barevná úprava - nanášení polyuretanu v tl. 50 mikronů z obou stran plechu + následuje lakování. Předpoklad barevnosti - RAL 7016, RAL 7012 – shodný odstín matnost/lesklost s navrženými rámy oken. O konečné barevnosti bude rozhodnuto investorem a architektem v průběhu realizace | [15 empty] | PP | 2
498 | K | KL27 | Nový soklový profil viz. výpis klempířských prvků odkaz KL27 | kus | 1 |  | 0 |  |  |  | základní |  | 0 | 0 | 0 | 0 | 0 | 16 | K | 2 |  |  |  | ROZPOCET |  |  |  |  | 0 | 0 | 0 | 0 | 0 | 1 | 0 | 16 | -50920190
| PP |  | Nový soklový profil viz. výpis klempířských prvků odkaz KL27 Rozměr typového prvku: R.Š. 330 mm, délka 150 m Materiál: barvený pozinkovaný plech 0,6mm. Barevná úprava - nanášení polyuretanu v tl. 50 mikronů z obou stran plechu + následuje lakování. Předpoklad barevnosti - RAL 7016, RAL 7012 – shodný odstín matnost/lesklost s navrženými rámy oken. O konečné barevnosti bude rozhodnuto investorem a architektem v průběhu realizace | [15 empty] | PP | 2
499 | K | KL28 | Zatahovací výztužný pás viz. výpis klempířských prvků odkaz KL28 | kus | 1 |  | 0 |  |  |  | základní |  | 0 | 0 | 0 | 0 | 0 | 16 | K | 2 |  |  |  | ROZPOCET |  |  |  |  | 0 | 0 | 0 | 0 | 0 | 1 | 0 | 16 | -1153076798
| PP |  | Zatahovací výztužný pás viz. výpis klempířských prvků odkaz KL28 Rozměr typového prvku: R.Š. 900 mm, délka 250 m Materiál: barvený pozinkovaný plech 0,6mm. Barevná úprava - nanášení polyuretanu v tl. 50 mikronů z obou stran plechu + následuje lakování. Předpoklad barevnosti - RAL 7016, RAL 7012 – shodný odstín matnost/lesklost s navrženými rámy oken. O konečné barevnosti bude rozhodnuto investorem a architektem v průběhu realizace | [15 empty] | PP | 2
500 | K | KL29 | Nové oplechování atiky (uvažováno vč. odkapového nosu) viz. výpis klempířských prvků odkaz KL29 | kus | 1 |  | 0 |  |  |  | základní |  | 0 | 0 | 0 | 0 | 0 | 16 | K | 2 |  |  |  | ROZPOCET |  |  |  |  | 0 | 0 | 0 | 0 | 0 | 1 | 0 | 16 | -1277099979
| PP |  | Nové oplechování atiky (uvažováno vč. odkapového nosu) viz. výpis klempířských prvků odkaz KL29 Rozměr typového prvku: R.Š. 1000 mm, délka 250 m Materiál: barvený pozinkovaný plech 0,6mm. Barevná úprava - nanášení polyuretanu v tl. 50 mikronů z obou stran plechu + následuje lakování. Předpoklad barevnosti - RAL 7016, RAL 7012 – shodný odstín matnost/lesklost s navrženými rámy oken. O konečné barevnosti bude rozhodnuto investorem a architektem v průběhu realizace | [15 empty] | PP | 2
501 | K | KL30 | Zatahovací výztužný pás viz. výpis klempířských prvků odkaz KL30 | kus | 1 |  | 0 |  |  |  | základní |  | 0 | 0 | 0 | 0 | 0 | 16 | K | 2 |  |  |  | ROZPOCET |  |  |  |  | 0 | 0 | 0 | 0 | 0 | 1 | 0 | 16 | 1407405353
| PP |  | Zatahovací výztužný pás viz. výpis klempířských prvků odkaz KL30 Rozměr typového prvku: R.Š. 330 mm, délka 250 m Materiál: barvený pozinkovaný plech 0,6mm. Barevná úprava - nanášení polyuretanu v tl. 50 mikronů z obou stran plechu + následuje lakování. Předpoklad barevnosti - RAL 7016, RAL 7012 – shodný odstín matnost/lesklost s navrženými rámy oken. O konečné barevnosti bude rozhodnuto investorem a architektem v průběhu realizace | [15 empty] | PP | 2
502 | K | KL31 | Zatahovací výztužný pás viz. výpis klempířských prvků odkaz KL31 | kus | 1 |  | 0 |  |  |  | základní |  | 0 | 0 | 0 | 0 | 0 | 16 | K | 2 |  |  |  | ROZPOCET |  |  |  |  | 0 | 0 | 0 | 0 | 0 | 1 | 0 | 16 | 1978176427
| PP |  | Zatahovací výztužný pás viz. výpis klempířských prvků odkaz KL31 Rozměr typového prvku: R.Š. 700 mm, délka 180 m Materiál: barvený pozinkovaný plech 0,6mm. Barevná úprava - nanášení polyuretanu v tl. 50 mikronů z obou stran plechu + následuje lakování. Předpoklad barevnosti - RAL 7016, RAL 7012 – shodný odstín matnost/lesklost s navrženými rámy oken. O konečné barevnosti bude rozhodnuto investorem a architektem v průběhu realizace | [15 empty] | PP | 2
503 | K | KL32 | Nové oplechování atiky (uvažováno vč. odkapového nosu) viz. výpis klempířských prvků odkaz KL32 | kus | 1 |  | 0 |  |  |  | základní |  | 0 | 0 | 0 | 0 | 0 | 16 | K | 2 |  |  |  | ROZPOCET |  |  |  |  | 0 | 0 | 0 | 0 | 0 | 1 | 0 | 16 | 1518131663
| PP |  | Nové oplechování atiky (uvažováno vč. odkapového nosu) viz. výpis klempířských prvků odkaz KL32 Rozměr typového prvku: R.Š. 800 mm, délka 180 m Materiál: barvený pozinkovaný plech 0,6mm. Barevná úprava - nanášení polyuretanu v tl. 50 mikronů z obou stran plechu + následuje lakování. Předpoklad barevnosti - RAL 7016, RAL 7012 – shodný odstín matnost/lesklost s navrženými rámy oken. O konečné barevnosti bude rozhodnuto investorem a architektem v průběhu realizace | [15 empty] | PP | 2
504 | K | KL33 | Nové oplechování atiky (uvažováno vč. okapového nosu) viz. výpis klempířských prvků odkaz KL33 | kus | 1 |  | 0 |  |  |  | základní |  | 0 | 0 | 0 | 0 | 0 | 16 | K | 2 |  |  |  | ROZPOCET |  |  |  |  | 0 | 0 | 0 | 0 | 0 | 1 | 0 | 16 | -1231829597
| PP |  | Nové oplechování atiky (uvažováno vč. okapového nosu) viz. výpis klempířských prvků odkaz KL33 Rozměr typového prvku: R.Š. 800 mm, délka 1 500 mm Materiál: barvený pozinkovaný plech 0,6mm. Barevná úprava - nanášení polyuretanu v tl. 50 mikronů z obou stran plechu + následuje lakování. Předpoklad barevnosti - RAL 7016, RAL 7012 – shodný odstín matnost/lesklost s navrženými rámy oken. O konečné barevnosti bude rozhodnuto investorem a architektem v průběhu realizace | [15 empty] | PP | 2
505 | K | KL34 | Nový podkladní kotvící plech viz. výpis klempířských prvků odkaz KL34 | kus | 1 |  | 0 |  |  |  | základní |  | 0 | 0 | 0 | 0 | 0 | 16 | K | 2 |  |  |  | ROZPOCET |  |  |  |  | 0 | 0 | 0 | 0 | 0 | 1 | 0 | 16 | 1666490052
| PP |  | Nový podkladní kotvící plech viz. výpis klempířských prvků odkaz KL34 Rozměr typového prvku: R.Š. 330 mm, délka 5 000 mm Materiál: barvený pozinkovaný plech 0,6mm. Barevná úprava - nanášení polyuretanu v tl. 50 mikronů z obou stran plechu + následuje lakování. Předpoklad barevnosti - RAL 7016, RAL 7012 – shodný odstín matnost/lesklost s navrženými rámy oken. O konečné barevnosti bude rozhodnuto investorem a architektem v průběhu realizace | [15 empty] | PP | 2
506 | K | KL35 | Nový přítlačný kotvící plech viz. výpis klempířských prvků odkaz KL35 | kus | 1 |  | 0 |  |  |  | základní |  | 0 | 0 | 0 | 0 | 0 | 16 | K | 2 |  |  |  | ROZPOCET |  |  |  |  | 0 | 0 | 0 | 0 | 0 | 1 | 0 | 16 | 354614488
| PP |  | Nový přítlačný kotvící plech viz. výpis klempířských prvků odkaz KL35 Rozměr typového prvku: R.Š. 100 mm, délka 5 000 mm Materiál: barvený pozinkovaný plech 0,6mm. Barevná úprava - nanášení polyuretanu v tl. 50 mikronů z obou stran plechu + následuje lakování. Předpoklad barevnosti - RAL 7016, RAL 7012 – shodný odstín matnost/lesklost s navrženými rámy oken. O konečné barevnosti bude rozhodnuto investorem a architektem v průběhu realizace | [15 empty] | PP | 2
507 | K | KL36 | Nové oplechování atiky – ukončení v místě rizalitu (uvažováno vč. odkapového nosu) viz. výpis klempířských prvků odkaz KL36 | kus | 4 |  | 0 |  |  |  | základní |  | 0 | 0 | 0 | 0 | 0 | 16 | K | 2 |  |  |  | ROZPOCET |  |  |  |  | 0 | 0 | 0 | 0 | 0 | 1 | 0 | 16 | -1077447790
| PP |  | Nové oplechování atiky – ukončení v místě rizalitu (uvažováno vč. odkapového nosu) viz. výpis klempířských prvků odkaz KL36 Rozměr typového prvku: R.Š. 800 mm, délka 1 500 mm Materiál: barvený pozinkovaný plech 0,6mm. Barevná úprava - nanášení polyuretanu v tl. 50 mikronů z obou stran plechu + následuje lakování. Předpoklad barevnosti - RAL 7016, RAL 7012 – shodný odstín matnost/lesklost s navrženými rámy oken. O konečné barevnosti bude rozhodnuto investorem a architektem v průběhu realizace | [15 empty] | PP | 2
508 | K | KL37 | Nová krycí lišta (uvažováno vč. odkapového nosu) viz. výpis klempířských prvků odkaz KL37 | kus | 4 |  | 0 |  |  |  | základní |  | 0 | 0 | 0 | 0 | 0 | 16 | K | 2 |  |  |  | ROZPOCET |  |  |  |  | 0 | 0 | 0 | 0 | 0 | 1 | 0 | 16 | -13352540
| PP |  | Nová krycí lišta (uvažováno vč. odkapového nosu) viz. výpis klempířských prvků odkaz KL37 Rozměr typového prvku: R.Š. 140 mm, délka 5 000 mm Materiál: barvený pozinkovaný plech 0,6mm. Barevná úprava - nanášení polyuretanu v tl. 50 mikronů z obou stran plechu + následuje lakování. Předpoklad barevnosti - RAL 7016, RAL 7012 – shodný odstín matnost/lesklost s navrženými rámy oken. O konečné barevnosti bude rozhodnuto investorem a architektem v průběhu realizace | [15 empty] | PP | 2
509 | K | KL38 | Nový vnitřní kout viz. výpis klempířských prvků odkaz KL38 | kus | 2 |  | 0 |  |  |  | základní |  | 0 | 0 | 0 | 0 | 0 | 16 | K | 2 |  |  |  | ROZPOCET |  |  |  |  | 0 | 0 | 0 | 0 | 0 | 1 | 0 | 16 | 1870080030
| PP |  | Nový vnitřní kout viz. výpis klempířských prvků odkaz KL38 Rozměr typového prvku: R.Š. 150 mm, délka 180 m Materiál: barvený pozinkovaný plech 0,6 mm. Barevná úprava - nanášení polyuretanu v tl. 50 mikronů z obou stran plechu + následuje lakování. Předpoklad barevnosti - RAL 7016, RAL 7012 – shodný odstín matnost/lesklost s navrženými rámy oken. O konečné barevnosti bude rozhodnuto investorem a architektem v průběhu realizace | [15 empty] | PP | 2
510 | K | KL39 | Nový soklový profil viz. výpis klempířských prvků odkaz KL39 | kus | 1 |  | 0 |  |  |  | základní |  | 0 | 0 | 0 | 0 | 0 | 16 | K | 2 |  |  |  | ROZPOCET |  |  |  |  | 0 | 0 | 0 | 0 | 0 | 1 | 0 | 16 | -1773541516
| PP |  | Nový soklový profil viz. výpis klempířských prvků odkaz KL39 Rozměr typového prvku: R.Š. 330 mm, délka 150 m Materiál: barvený pozinkovaný plech 0,6 mm. Barevná úprava - nanášení polyuretanu v tl. 50 mikronů z obou stran plechu + následuje lakování. Předpoklad barevnosti - RAL 7016, RAL 7012 – shodný odstín matnost/lesklost s navrženými rámy oken. O konečné barevnosti bude rozhodnuto investorem a architektem v průběhu realizace | [15 empty] | PP | 2
511 | K | KL40 | Úprava stávajícího oplechování + nové oplechování atiky (uvažováno vč. odkapového nosu) viz. výpis klempířských prvků odkaz KL40 | kus | 40 |  | 0 |  |  |  | základní |  | 0 | 0 | 0 | 0 | 0 | 16 | K | 2 |  |  |  | ROZPOCET |  |  |  |  | 0 | 0 | 0 | 0 | 0 | 1 | 0 | 16 | 1522484579
| PP |  | Úprava stávajícího oplechování + nové oplechování atiky (uvažováno vč. odkapového nosu) viz. výpis klempířských prvků odkaz KL40 Rozměr typového prvku: R.Š. 1000 mm, délka 5 000 mm Materiál: barvený pozinkovaný plech 0,6mm. Barevná úprava - nanášení polyuretanu v tl. 50 mikronů z obou stran plechu + následuje lakování. Předpoklad barevnosti - shodný odstín matnost/lesklost se stávajícím oplechováním O konečné barevnosti bude rozhodnuto investorem a architektem v průběhu realizace | [15 empty] | PP | 2
512 | K | KL41 | Zatahovací výztužný pás viz. výpis klempířských prvků odkaz KL41 | kus | 2 |  | 0 |  |  |  | základní |  | 0 | 0 | 0 | 0 | 0 | 16 | K | 2 |  |  |  | ROZPOCET |  |  |  |  | 0 | 0 | 0 | 0 | 0 | 1 | 0 | 16 | 89788580
| PP |  | Zatahovací výztužný pás viz. výpis klempířských prvků odkaz KL41 Rozměr typového prvku: R.Š. 900 mm, délka 5 000 mm Materiál: barvený pozinkovaný plech 0,6mm. Barevná úprava - nanášení polyuretanu v tl. 50 mikronů z obou stran plechu + následuje lakování. Předpoklad barevnosti - shodný odstín matnost/lesklost se stávajícím oplechováním O konečné barevnosti bude rozhodnuto investorem a architektem v průběhu realizace | [15 empty] | PP | 2
513 | K | KL42 | Nové oplechování atiky (uvažováno vč. okapového nosu) viz. výpis klempířských prvků odkaz KL42 | kus | 2 |  | 0 |  |  |  | základní |  | 0 | 0 | 0 | 0 | 0 | 16 | K | 2 |  |  |  | ROZPOCET |  |  |  |  | 0 | 0 | 0 | 0 | 0 | 1 | 0 | 16 | -1128350204
| PP |  | Nové oplechování atiky (uvažováno vč. okapového nosu) viz. výpis klempířských prvků odkaz KL42 Rozměr typového prvku: R.Š. 1000 mm, délka 1 500 mm Materiál: barvený pozinkovaný plech 0,6mm. Barevná úprava - nanášení polyuretanu v tl. 50 mikronů z obou stran plechu + následuje lakování. Předpoklad barevnosti - shodný odstín matnost/lesklost se stávajícím oplechováním. O konečné barevnosti bude rozhodnuto investorem a architektem v průběhu realizace | [15 empty] | PP | 2
514 | K | KL43 | Nový podkladní kotvící plech viz. výpis klempířských prvků odkaz KL43 | kus | 2 |  | 0 |  |  |  | základní |  | 0 | 0 | 0 | 0 | 0 | 16 | K | 2 |  |  |  | ROZPOCET |  |  |  |  | 0 | 0 | 0 | 0 | 0 | 1 | 0 | 16 | 227905120
| PP |  | Nový podkladní kotvící plech viz. výpis klempířských prvků odkaz KL43 Rozměr typového prvku: R.Š. 330 mm, délka 5 000 mm Materiál: barvený pozinkovaný plech 0,6mm. Barevná úprava - nanášení polyuretanu v tl. 50 mikronů z obou stran plechu + následuje lakování. Předpoklad barevnosti - shodný odstín matnost/lesklost se stávajícím oplechováním. O konečné barevnosti bude rozhodnuto investorem a architektem v průběhu realizace | [15 empty] | PP | 2
515 | K | KL44 | Nová lišta pod omítku viz. výpis klempířských prvků odkaz KL44 | kus | 2 |  | 0 |  |  |  | základní |  | 0 | 0 | 0 | 0 | 0 | 16 | K | 2 |  |  |  | ROZPOCET |  |  |  |  | 0 | 0 | 0 | 0 | 0 | 1 | 0 | 16 | 136907947
| PP |  | Nová lišta pod omítku viz. výpis klempířských prvků odkaz KL44 Rozměr typového prvku: R.Š. 200 mm, délka 5 000 mm Materiál: barvený pozinkovaný plech 0,6 mm. Barevná úprava - nanášení polyuretanu v tl. 50 mikronů z obou stran plechu + následuje lakování. Předpoklad barevnosti - shodný odstín matnost/lesklost se stávajícím oplechováním O konečné barevnosti bude rozhodnuto investorem a architektem v průběhu realizace | [15 empty] | PP | 2
516 | K | KL45 | Nová lišta pod omítku viz. výpis klempířských prvků odkaz KL45 | kus | 2 |  | 0 |  |  |  | základní |  | 0 | 0 | 0 | 0 | 0 | 16 | K | 2 |  |  |  | ROZPOCET |  |  |  |  | 0 | 0 | 0 | 0 | 0 | 1 | 0 | 16 | 1575178647
| PP |  | Nová lišta pod omítku viz. výpis klempířských prvků odkaz KL45 Rozměr typového prvku: R.Š. 200 mm, délka 5 000 mm Materiál: barvený pozinkovaný plech 0,6mm. Barevná úprava - nanášení polyuretanu v tl. 50 mikronů z obou stran plechu + následuje lakování. Předpoklad barevnosti - shodný odstín matnost/lesklost se stávajícím oplechováním. O konečné barevnosti bude rozhodnuto investorem a architektem v průběhu realizace | [15 empty] | PP | 2
517 | K | KL46 | Nové oplechování římsy viz. výpis klempířských prvků odkaz KL46 | kus | 1 |  | 0 |  |  |  | základní |  | 0 | 0 | 0 | 0 | 0 | 16 | K | 2 |  |  |  | ROZPOCET |  |  |  |  | 0 | 0 | 0 | 0 | 0 | 1 | 0 | 16 | -1193363881
| PP |  | Nové oplechování římsy viz. výpis klempířských prvků odkaz KL46 Rozměr typového prvku: Oplechování římsy - R.Š. 2 000 mm, délka 5 000 mm Ukončovací profil – délka 5 000 mm Materiál: barvený pozinkovaný plech 0,6mm. Barevná úprava - nanášení polyuretanu v tl. 50 mikronů z obou stran plechu + následuje lakování. Předpoklad barevnosti - shodný odstín matnost/lesklost se stávajícím oplechováním. O konečné barevnosti bude rozhodnuto investorem a architektem v průběhu realizace | [15 empty] | PP | 2
518 | K | KL47 | Úprava stávajícího zastřešení viz. výpis klempířských prvků odkaz KL47* | kus | 1 |  | 0 |  |  |  | základní |  | 0 | 0 | 0 | 0 | 0 | 16 | K | 2 |  |  |  | ROZPOCET |  |  |  |  | 0 | 0 | 0 | 0 | 0 | 1 | 0 | 16 | 1272177947
| PP |  | Úprava stávajícího zastřešení viz. výpis klempířských prvků odkaz KL47* Rozměr typového prvku: Demontáž stříšky v délce ~ 5 000 mm Ukončovací profil – délka 10 000 mm Materiál: Předpoklad hliníkový plech | [15 empty] | PP | 2
519 | K | KL48 | Nový podkladní kotvící plech viz. výpis klempířských prvků odkaz KL48 | kus | 1 |  | 0 |  |  |  | základní |  | 0 | 0 | 0 | 0 | 0 | 16 | K | 2 |  |  |  | ROZPOCET |  |  |  |  | 0 | 0 | 0 | 0 | 0 | 1 | 0 | 16 | -1567549989
| PP |  | Nový podkladní kotvící plech viz. výpis klempířských prvků odkaz KL48 Rozměr typového prvku: R.Š. 330 mm, délka 4 000 mm Materiál: barvený pozinkovaný plech 0,6mm. Barevná úprava - nanášení polyuretanu v tl. 50 mikronů z obou stran plechu + následuje lakování. Předpoklad barevnosti - RAL 7016, RAL 7012 – shodný odstín matnost/lesklost s navrženými rámy oken. O konečné barevnosti bude rozhodnuto investorem a architektem v průběhu realizace | [15 empty] | PP | 2
520 | K | KL49 | Nový přítlačný kotvící plech viz. výpis klempířských prvků odkaz KL49 | kus | 2 |  | 0 |  |  |  | základní |  | 0 | 0 | 0 | 0 | 0 | 16 | K | 2 |  |  |  | ROZPOCET |  |  |  |  | 0 | 0 | 0 | 0 | 0 | 1 | 0 | 16 | -1882251915
| PP |  | Nový přítlačný kotvící plech viz. výpis klempířských prvků odkaz KL49 Rozměr typového prvku: R.Š. 100 mm, délka 4 000 mm Materiál: barvený pozinkovaný plech 0,6mm. Barevná úprava - nanášení polyuretanu v tl. 50 mikronů z obou stran plechu + následuje lakování. Předpoklad barevnosti - RAL 7016, RAL 7012 – shodný odstín matnost/lesklost s navrženými rámy oken. O konečné barevnosti bude rozhodnuto investorem a architektem v průběhu realizace | [15 empty] | PP | 2
521 | K | KL50 | Nové oplechování římsy viz. výpis klempířských prvků odkaz KL50 | kus | 2 |  | 0 |  |  |  | základní |  | 0 | 0 | 0 | 0 | 0 | 16 | K | 2 |  |  |  | ROZPOCET |  |  |  |  | 0 | 0 | 0 | 0 | 0 | 1 | 0 | 16 | 1479628286
| PP |  | Nové oplechování římsy viz. výpis klempířských prvků odkaz KL50 Rozměr typového prvku: Oplechování římsy - R.Š. 900 mm, délka 5 000 mm Ukončovací profil – délka 5 000 mm Materiál: barvený pozinkovaný plech 0,6mm. Barevná úprava - nanášení polyuretanu v tl. 50 mikronů z obou stran plechu + následuje lakování. Předpoklad barevnosti - shodný odstín matnost/lesklost se stávajícím oplechováním. O konečné barevnosti bude rozhodnuto investorem a architektem v průběhu realizace | [15 empty] | PP | 2
522 | K | KL51 | Nový podkladní kotvící plech viz. výpis klempířských prvků odkaz KL51 | kus | 2 |  | 0 |  |  |  | základní |  | 0 | 0 | 0 | 0 | 0 | 16 | K | 2 |  |  |  | ROZPOCET |  |  |  |  | 0 | 0 | 0 | 0 | 0 | 1 | 0 | 16 | 1295524739
| PP |  | Nový podkladní kotvící plech viz. výpis klempířských prvků odkaz KL51 Rozměr typového prvku: R.Š. 330 mm, délka 5 000 mm Materiál: barvený pozinkovaný plech 0,6mm. Barevná úprava - nanášení polyuretanu v tl. 50 mikronů z obou stran plechu + následuje lakování. Předpoklad barevnosti - RAL 7016, RAL 7012 – shodný odstín matnost/lesklost s navrženými rámy oken. O konečné barevnosti bude rozhodnuto investorem a architektem v průběhu realizace | [15 empty] | PP | 2
523 | K | KL52 | Nový přítlačný kotvící plech viz. výpis klempířských prvků odkaz KL52 | kus | 2 |  | 0 |  |  |  | základní |  | 0 | 0 | 0 | 0 | 0 | 16 | K | 2 |  |  |  | ROZPOCET |  |  |  |  | 0 | 0 | 0 | 0 | 0 | 1 | 0 | 16 | -1545271923
| PP |  | Nový přítlačný kotvící plech viz. výpis klempířských prvků odkaz KL52 Rozměr typového prvku: R.Š. 100 mm, délka 5 000 mm Materiál: barvený pozinkovaný plech 0,6mm. Barevná úprava - nanášení polyuretanu v tl. 50 mikronů z obou stran plechu + následuje lakování. Předpoklad barevnosti - RAL 7016, RAL 7012 – shodný odstín matnost/lesklost s navrženými rámy oken. O konečné barevnosti bude rozhodnuto investorem a architektem v průběhu realizace | [15 empty] | PP | 2
524 | K | KL53 | Nový podkladní kotvící plech viz. výpis klempířských prvků odkaz KL53 | kus | 2 |  | 0 |  |  |  | základní |  | 0 | 0 | 0 | 0 | 0 | 16 | K | 2 |  |  |  | ROZPOCET |  |  |  |  | 0 | 0 | 0 | 0 | 0 | 1 | 0 | 16 | 1307144115
| PP |  | Nový podkladní kotvící plech viz. výpis klempířských prvků odkaz KL53 Rozměr typového prvku: R.Š. 330 mm, délka 10 000 mm Materiál: barvený pozinkovaný plech 0,6mm. Barevná úprava - nanášení polyuretanu v tl. 50 mikronů z obou stran plechu + následuje lakování. Předpoklad barevnosti - RAL 7016, RAL 7012 – shodný odstín matnost/lesklost s navrženými rámy oken. O konečné barevnosti bude rozhodnuto investorem a architektem v průběhu realizace | [15 empty] | PP | 2
525 | K | KL54 | Nový přítlačný kotvící plech viz. výpis klempířských prvků odkaz KL54 | kus | 2 |  | 0 |  |  |  | základní |  | 0 | 0 | 0 | 0 | 0 | 16 | K | 2 |  |  |  | ROZPOCET |  |  |  |  | 0 | 0 | 0 | 0 | 0 | 1 | 0 | 16 | -1924012295
| PP |  | Nový přítlačný kotvící plech viz. výpis klempířských prvků odkaz KL54 Rozměr typového prvku: R.Š. 100 mm, délka 10 000 mm Materiál: barvený pozinkovaný plech 0,6mm. Barevná úprava - nanášení polyuretanu v tl. 50 mikronů z obou stran plechu + následuje lakování. Předpoklad barevnosti - RAL 7016, RAL 7012 – shodný odstín matnost/lesklost s navrženými rámy oken. O konečné barevnosti bude rozhodnuto investorem a architektem v průběhu realizace | [15 empty] | PP | 2
526 | K | KL55 | Nový soklový profil viz. výpis klempířských prvků odkaz KL55 | kus | 1 |  | 0 |  |  |  | základní |  | 0 | 0 | 0 | 0 | 0 | 16 | K | 2 |  |  |  | ROZPOCET |  |  |  |  | 0 | 0 | 0 | 0 | 0 | 1 | 0 | 16 | -2054735121
| PP |  | Nový soklový profil viz. výpis klempířských prvků odkaz KL55 Rozměr typového prvku: R.Š. 330 mm, délka 2 500 mm Materiál: barvený pozinkovaný plech 0,6 mm. Barevná úprava - nanášení polyuretanu v tl. 50 mikronů z obou stran plechu + následuje lakování. Předpoklad barevnosti - RAL 7016, RAL 7012 – shodný odstín matnost/lesklost s navrženými rámy oken. O konečné barevnosti bude rozhodnuto investorem a architektem v průběhu realizace | [15 empty] | PP | 2
527 | K | KL56 | Nové oplechování ukončení střechy u okapu uvažováno vč. odkapového nosu) viz. výpis klempířských prvků odkaz KL56 | kus | 1 |  | 0 |  |  |  | základní |  | 0 | 0 | 0 | 0 | 0 | 16 | K | 2 |  |  |  | ROZPOCET |  |  |  |  | 0 | 0 | 0 | 0 | 0 | 1 | 0 | 16 | -1684612534
| PP |  | Nové oplechování ukončení střechy u okapu uvažováno vč. odkapového nosu) viz. výpis klempířských prvků odkaz KL56 Rozměr typového prvku: R.Š. 330 mm, délka 220 m Materiál: barvený pozinkovaný plech 0,6mm. Barevná úprava - nanášení polyuretanu v tl. 50 mikronů z obou stran plechu + následuje lakování. Předpoklad barevnosti - RAL 7016, RAL 7012 – shodný odstín matnost/lesklost s navrženými rámy oken. O konečné barevnosti bude rozhodnuto investorem a architektem v průběhu realizace | [15 empty] | PP | 2
528 | K | KL57 | Zatahovací výztužný pás viz. výpis klempířských prvků odkaz KL57 | kus | 1 |  | 0 |  |  |  | základní |  | 0 | 0 | 0 | 0 | 0 | 16 | K | 2 |  |  |  | ROZPOCET |  |  |  |  | 0 | 0 | 0 | 0 | 0 | 1 | 0 | 16 | 1940023215
| PP |  | Zatahovací výztužný pás viz. výpis klempířských prvků odkaz KL57 Rozměr typového prvku: R.Š. 1 000 mm, délka 150 m Materiál: barvený pozinkovaný plech 0,6mm. Barevná úprava - nanášení polyuretanu v tl. 50 mikronů z obou stran plechu + následuje lakování. Předpoklad barevnosti - šedá – shodný odstín s odstínem fasády O konečné barevnosti bude rozhodnuto investorem a architektem v průběhu realizace | [15 empty] | PP | 2
529 | K | KL58 | Nové oplechování stříšky podélného jižního arkýře (uvažováno vč. odkapového nosu) viz. výpis klempířských prvků odkaz KL58 | kus | 1 |  | 0 |  |  |  | základní |  | 0 | 0 | 0 | 0 | 0 | 16 | K | 2 |  |  |  | ROZPOCET |  |  |  |  | 0 | 0 | 0 | 0 | 0 | 1 | 0 | 16 | -1113722001
| PP |  | Nové oplechování stříšky podélného jižního arkýře (uvažováno vč. odkapového nosu) viz. výpis klempířských prvků odkaz KL58 Rozměr typového prvku: R.Š. 1 500 mm, délka 150 m Materiál: barvený pozinkovaný plech 0,6mm. Barevná úprava - nanášení polyuretanu v tl. 50 mikronů z obou stran plechu + následuje lakování. Předpoklad barevnosti - šedá – shodný odstín s odstínem fasády O konečné barevnosti bude rozhodnuto investorem a architektem v průběhu realizace | [15 empty] | PP | 2
530 | K | KL59 | Podokapní žlab půlkruhový – řešená část objektu viz. výpis klempířských prvků odkaz KL59 | m | 370 |  | 0 |  |  |  | základní |  | 0 | 0 | 0 | 0 | 0 | 16 | K | 2 |  |  |  | ROZPOCET |  |  |  |  | 0 | 0 | 0 | 0 | 0 | 1 | 0 | 16 | -213266043
| PP |  | Podokapní žlab půlkruhový – řešená část objektu viz. výpis klempířských prvků odkaz KL59 Rozměr typového prvku: Ø 250 mm, délka celkem 370 m - délka je uvažována jako součet dílčích částí vč. prořezů Materiál: barvený pozinkovaný plech 0,6mm. Barevná úprava - nanášení polyuretanu v tl. 50 mikronů z obou stran plechu + následuje lakování. Předpoklad barevnosti - šedá – shodný odstín s odstínem fasády O konečné barevnosti bude rozhodnuto investorem a architektem v průběhu realizace | [15 empty] | PP | 2
531 | K | KL60 | Žlabové čelo – řešená část objektu viz. výpis klempířských prvků odkaz KL60 | kus | 5 |  | 0 |  |  |  | základní |  | 0 | 0 | 0 | 0 | 0 | 16 | K | 2 |  |  |  | ROZPOCET |  |  |  |  | 0 | 0 | 0 | 0 | 0 | 1 | 0 | 16 | 440339356
| PP |  | Žlabové čelo – řešená část objektu viz. výpis klempířských prvků odkaz KL60 Rozměr typového prvku: Ø 250 mm Materiál: barvený pozinkovaný plech 0,6mm. Barevná úprava - nanášení polyuretanu v tl. 50 mikronů z obou stran plechu + následuje lakování. Předpoklad barevnosti - šedá – shodný odstín s odstínem fasády O konečné barevnosti bude rozhodnuto investorem a architektem v průběhu realizace | [15 empty] | PP | 2
532 | K | KL61 | Žlabový sběrný kotlík hranatý – řešená část objektu viz. výpis klempířských prvků odkaz KL61 | kus | 6 |  | 0 |  |  |  | základní |  | 0 | 0 | 0 | 0 | 0 | 16 | K | 2 |  |  |  | ROZPOCET |  |  |  |  | 0 | 0 | 0 | 0 | 0 | 1 | 0 | 16 | 216666597
| PP |  | Žlabový sběrný kotlík hranatý – řešená část objektu viz. výpis klempířských prvků odkaz KL61 Rozměr typového prvku: Otvor pro zaústění – 2x 250 mm Otvor pro vývod – 120 mmMateriál: barvený pozinkovaný plech 0,6mm. Barevná úprava - nanášení polyuretanu v tl. 50 mikronů z obou stran plechu + následuje lakování. Předpoklad barevnosti - šedá – shodný odstín s odstínem fasády O konečné barevnosti bude rozhodnuto investorem a architektem v průběhu realizace | [15 empty] | PP | 2
533 | K | KL62 | Žlabový sběrný kotlík hranatý – řešená část objektu viz. výpis klempířských prvků odkaz KL62 | kus | 4 |  | 0 |  |  |  | základní |  | 0 | 0 | 0 | 0 | 0 | 16 | K | 2 |  |  |  | ROZPOCET |  |  |  |  | 0 | 0 | 0 | 0 | 0 | 1 | 0 | 16 | -1645043722
| PP |  | Žlabový sběrný kotlík hranatý – řešená část objektu viz. výpis klempířských prvků odkaz KL62 Rozměr typového prvku: Otvor pro zaústění – levý – 1x 250 mm Otvor pro vývod – 120 mm Materiál: barvený pozinkovaný plech 0,6mm. Barevná úprava - nanášení polyuretanu v tl. 50 mikronů z obou stran plechu + následuje lakování. Předpoklad barevnosti - šedá – shodný odstín s odstínem fasády O konečné barevnosti bude rozhodnuto investorem a architektem v průběhu realizace | [15 empty] | PP | 2
534 | K | KL63 | Žlabový sběrný kotlík hranatý – řešený objekt viz. výpis klempířských prvků odkaz KL63 | kus | 4 |  | 0 |  |  |  | základní |  | 0 | 0 | 0 | 0 | 0 | 16 | K | 2 |  |  |  | ROZPOCET |  |  |  |  | 0 | 0 | 0 | 0 | 0 | 1 | 0 | 16 | -1335014902
| PP |  | Žlabový sběrný kotlík hranatý – řešený objekt viz. výpis klempířských prvků odkaz KL63 Rozměr typového prvku: Otvor pro zaústění - pravý – 1x 250 mm Otvor pro vývod – 120 mm Materiál: barvený pozinkovaný plech 0,6mm. Barevná úprava - nanášení polyuretanu v tl. 50 mikronů z obou stran plechu + následuje lakování. Předpoklad barevnosti - šedá – shodný odstín s odstínem fasády O konečné barevnosti bude rozhodnuto investorem a architektem v průběhu realizace | [15 empty] | PP | 2
535 | K | KL64 | Svodové koleno – řešená část objektu viz. výpis klempířských prvků odkaz KL64 | kus | 15 |  | 0 |  |  |  | základní |  | 0 | 0 | 0 | 0 | 0 | 16 | K | 2 |  |  |  | ROZPOCET |  |  |  |  | 0 | 0 | 0 | 0 | 0 | 1 | 0 | 16 | -1741299365
| PP |  | Svodové koleno – řešená část objektu viz. výpis klempířských prvků odkaz KL64 Rozměr typového prvku: Ø 120 mm Materiál: barvený pozinkovaný plech 0,6mm. Barevná úprava - nanášení polyuretanu v tl. 50 mikronů z obou stran plechu + následuje lakování. Předpoklad barevnosti - šedá – shodný odstín s odstínem fasády O konečné barevnosti bude rozhodnuto investorem a architektem v průběhu realizace | [15 empty] | PP | 2
536 | K | KL65 | Mezikus – řešená část objektu viz. výpis klempířských prvků odkaz KL65 | kus | 14 |  | 0 |  |  |  | základní |  | 0 | 0 | 0 | 0 | 0 | 16 | K | 2 |  |  |  | ROZPOCET |  |  |  |  | 0 | 0 | 0 | 0 | 0 | 1 | 0 | 16 | -1619692928
| PP |  | Mezikus – řešená část objektu viz. výpis klempířských prvků odkaz KL65 Rozměr typového prvku: Ø 120 mm Materiál: barvený pozinkovaný plech 0,6mm. Barevná úprava - nanášení polyuretanu v tl. 50 mikronů z obou stran plechu + následuje lakování. Předpoklad barevnosti - šedá – shodný odstín s odstínem fasády O konečné barevnosti bude rozhodnuto investorem a architektem v průběhu realizace | [15 empty] | PP | 2
537 | K | KL66 | Soklový odskok – řešená část objektu viz. výpis klempířských prvků odkaz KL66 | kus | 5 |  | 0 |  |  |  | základní |  | 0 | 0 | 0 | 0 | 0 | 16 | K | 2 |  |  |  | ROZPOCET |  |  |  |  | 0 | 0 | 0 | 0 | 0 | 1 | 0 | 16 | 2064621660
| PP |  | Soklový odskok – řešená část objektu viz. výpis klempířských prvků odkaz KL66 Rozměr typového prvku: Ø 120 mm Materiál: barvený pozinkovaný plech 0,6mm. Barevná úprava - nanášení polyuretanu v tl. 50 mikronů z obou stran plechu + následuje lakování. Předpoklad barevnosti - šedá – shodný odstín s odstínem fasády O konečné barevnosti bude rozhodnuto investorem a architektem v průběhu realizace | [15 empty] | PP | 2
538 | K | KL67 | Odbočka svodu viz. výpis klempířských prvků odkaz KL67 | kus | 5 |  | 0 |  |  |  | základní |  | 0 | 0 | 0 | 0 | 0 | 16 | K | 2 |  |  |  | ROZPOCET |  |  |  |  | 0 | 0 | 0 | 0 | 0 | 1 | 0 | 16 | -2073048796
| PP |  | Odbočka svodu viz. výpis klempířských prvků odkaz KL67 Rozměr typového prvku: Ø 125 mm Materiál: barvený pozinkovaný plech 0,6mm. Barevná úprava - nanášení polyuretanu v tl. 50 mikronů z obou stran plechu + následuje lakování. Předpoklad barevnosti - šedá – shodný odstín s odstínem fasády O konečné barevnosti bude rozhodnuto investorem a architektem v průběhu realizace | [15 empty] | PP | 2
539 | K | KL68 | Odpadní trouba – řešená část objektu viz. výpis klempířských prvků odkaz KL68 | kus | 7 |  | 0 |  |  |  | základní |  | 0 | 0 | 0 | 0 | 0 | 16 | K | 2 |  |  |  | ROZPOCET |  |  |  |  | 0 | 0 | 0 | 0 | 0 | 1 | 0 | 16 | -1517472224
| PP |  | Odpadní trouba – řešená část objektu viz. výpis klempířských prvků odkaz KL68 Rozměr typového prvku: Ø 120 mm, délka 18 m - délka je uvažována vč. prořezů Materiál: barvený pozinkovaný plech 0,6mm. Barevná úprava - nanášení polyuretanu v tl. 50 mikronů z obou stran plechu + následuje lakování. Předpoklad barevnosti - šedá – shodný odstín s odstínem fasády O konečné barevnosti bude rozhodnuto investorem a architektem v průběhu realizace | [15 empty] | PP | 2
540 | K | KL69 | Objímka dešťové trouby – řešená část objektu viz. výpis klempířských prvků odkaz KL69 | kus | 120 |  | 0 |  |  |  | základní |  | 0 | 0 | 0 | 0 | 0 | 16 | K | 2 |  |  |  | ROZPOCET |  |  |  |  | 0 | 0 | 0 | 0 | 0 | 1 | 0 | 16 | -530697364
| PP |  | Objímka dešťové trouby – řešená část objektu viz. výpis klempířských prvků odkaz KL69 Rozměr typového prvku: Ø 120 mm Materiál: barvený pozinkovaný plech 0,6mm. Barevná úprava - nanášení polyuretanu v tl. 50 mikronů z obou stran plechu + následuje lakování. Předpoklad barevnosti - šedá – shodný odstín s odstínem fasády O konečné barevnosti bude rozhodnuto investorem a architektem v průběhu realizace | [15 empty] | PP | 2
541 | K | KL70 | Žlabový sběrný kotlík hranatý – řešená část objektu viz. výpis klempířských prvků odkaz KL70 | kus | 2 |  | 0 |  |  |  | základní |  | 0 | 0 | 0 | 0 | 0 | 16 | K | 2 |  |  |  | ROZPOCET |  |  |  |  | 0 | 0 | 0 | 0 | 0 | 1 | 0 | 16 | 1295871415
| PP |  | Žlabový sběrný kotlík hranatý – řešená část objektu viz. výpis klempířských prvků odkaz KL70 Rozměr typového prvku: Otvor pro zaústění – 3x 250 mm Otvor pro vývod – 120 mm Materiál: barvený pozinkovaný plech 0,6mm. Barevná úprava - nanášení polyuretanu v tl. 50 mikronů z obou stran plechu + následuje lakování. Předpoklad barevnosti - šedá – shodný odstín s odstínem fasády O konečné barevnosti bude rozhodnuto investorem a architektem v průběhu realizace | [15 empty] | PP | 2
542 | K | KL71 | Objímka dešťové trouby – řešená část objektu viz. výpis klempířských prvků odkaz KL71 | kus | 590 |  | 0 |  |  |  | základní |  | 0 | 0 | 0 | 0 | 0 | 16 | K | 2 |  |  |  | ROZPOCET |  |  |  |  | 0 | 0 | 0 | 0 | 0 | 1 | 0 | 16 | 432171204
| PP |  | Objímka dešťové trouby – řešená část objektu viz. výpis klempířských prvků odkaz KL71 Rozměr typového prvku: Ø 250 mm Materiál: barevný pozinkovaný plech 0,7mm - pásovina 20/3mm. Barevná úprava - nanášení polyuretanu v tl. 50 mikronů z obou stran plechu + následuje lakování. Předpoklad barevnosti - šedá – shodný odstín s odstínem fasády O konečné barevnosti bude rozhodnuto investorem a architektem v průběhu realizace | [15 empty] | PP | 2
543 | K | KL72 | Podokapní žlab půlkruhový - roh – řešená část objektu viz. výpis klempířských prvků odkaz KL72 | kus | 14 |  | 0 |  |  |  | základní |  | 0 | 0 | 0 | 0 | 0 | 16 | K | 2 |  |  |  | ROZPOCET |  |  |  |  | 0 | 0 | 0 | 0 | 0 | 1 | 0 | 16 | 242341657
| PP |  | Podokapní žlab půlkruhový - roh – řešená část objektu viz. výpis klempířských prvků odkaz KL72 Rozměr typového prvku: Ø 250 mm, Materiál: barvený pozinkovaný plech 0,6mm. Barevná úprava - nanášení polyuretanu v tl. 50 mikronů z obou stran plechu + následuje lakování. Předpoklad barevnosti - šedá – shodný odstín s odstínem fasády O konečné barevnosti bude rozhodnuto investorem a architektem v průběhu realizace | [15 empty] | PP | 2
544 | K | KL73 | Zakončení svodové roury – řešená část objektu viz. výpis klempířských prvků odkaz KL73 | kus | 7 |  | 0 |  |  |  | základní |  | 0 | 0 | 0 | 0 | 0 | 16 | K | 2 |  |  |  | ROZPOCET |  |  |  |  | 0 | 0 | 0 | 0 | 0 | 1 | 0 | 16 | 1318751853
| PP |  | Zakončení svodové roury – řešená část objektu viz. výpis klempířských prvků odkaz KL73 Rozměr typového prvku: Ø 120 mm Materiál: barvený pozinkovaný plech 0,6mm. Barevná úprava - nanášení polyuretanu v tl. 50 mikronů z obou stran plechu + následuje lakování. Předpoklad barevnosti - šedá – shodný odstín s odstínem fasády O konečné barevnosti bude rozhodnuto investorem a architektem v průběhu realizace | [15 empty] | PP | 2
545 | K | KL74 | Odpadní trouba – řešená část objektu viz. výpis klempířských prvků odkaz KL74 | kus | 7 |  | 0 |  |  |  | základní |  | 0 | 0 | 0 | 0 | 0 | 16 | K | 2 |  |  |  | ROZPOCET |  |  |  |  | 0 | 0 | 0 | 0 | 0 | 1 | 0 | 16 | -10938286
| PP |  | Odpadní trouba – řešená část objektu viz. výpis klempířských prvků odkaz KL74 Rozměr typového prvku: Ø 120 mm, výška 1 500 mm Materiál: litina (šedá), V. 1,5m | [15 empty] | PP | 2
546 | K | KL75 | Systémový lapač nečistot – gajgr – řešená část objektu viz. výpis klempířských prvků odkaz KL75 | kus | 7 |  | 0 |  |  |  | základní |  | 0 | 0 | 0 | 0 | 0 | 16 | K | 2 |  |  |  | ROZPOCET |  |  |  |  | 0 | 0 | 0 | 0 | 0 | 1 | 0 | 16 | -523734201
| PP |  | Systémový lapač nečistot – gajgr – řešená část objektu viz. výpis klempířských prvků odkaz KL75 Rozměr typového prvku: Ø 120 mm, výška 1 000 mm Materiál: šedá litina | [15 empty] | PP | 2
547 | K | KL76 | Systémová ochrana proti přelití žlabu viz. výpis klempířských prvků odkaz KL76 | kus | 2 |  | 0 |  |  |  | základní |  | 0 | 0 | 0 | 0 | 0 | 16 | K | 2 |  |  |  | ROZPOCET |  |  |  |  | 0 | 0 | 0 | 0 | 0 | 1 | 0 | 16 | -1209454322
| PP |  | Systémová ochrana proti přelití žlabu viz. výpis klempířských prvků odkaz KL76 Rozměr typového prvku: Ø 250 mm, Materiál: barvený pozinkovaný plech 0,6mm. Barevná úprava - nanášení polyuretanu v tl. 50 mikronů z obou stran plechu + následuje lakování. Předpoklad barevnosti - šedá – shodný odstín s odstínem fasády O konečné barevnosti bude rozhodnuto investorem a architektem v průběhu realizace | [15 empty] | PP | 2
548 | K | KL77 | Žlabový sběrný kotlík půlkruhový – napojení na neřešenou část objektu viz. výpis klempířských prvků odkaz KL77 | kus | 2 |  | 0 |  |  |  | základní |  | 0 | 0 | 0 | 0 | 0 | 16 | K | 2 |  |  |  | ROZPOCET |  |  |  |  | 0 | 0 | 0 | 0 | 0 | 1 | 0 | 16 | -774897097
| PP |  | Žlabový sběrný kotlík půlkruhový – napojení na neřešenou část objektu viz. výpis klempířských prvků odkaz KL77 Rozměr typového prvku: Otvor pro zaústění – 2x 250 mm Otvor pro vývod – 120 mm Materiál: barvený pozinkovaný plech 0,6mm. Barevná úprava - nanášení polyuretanu v tl. 50 mikronů z obou stran plechu + následuje lakování. Předpoklad barevnosti - šedá – shodný odstín s odstínem fasády O konečné barevnosti bude rozhodnuto investorem a architektem v průběhu realizace | [15 empty] | PP | 2
549 | K | KL78 | Podokapní žlab půlkruhový – napojení na neřešenou část objektu viz. výpis klempířských prvků odkaz KL78 | m | 20 |  | 0 |  |  |  | základní |  | 0 | 0 | 0 | 0 | 0 | 16 | K | 2 |  |  |  | ROZPOCET |  |  |  |  | 0 | 0 | 0 | 0 | 0 | 1 | 0 | 16 | -1829956973
| PP |  | Podokapní žlab půlkruhový – napojení na neřešenou část objektu viz. výpis klempířských prvků odkaz KL78 Rozměr typového prvku: Ø 250 mm, délka celkem 20 m - délka je uvažována jako součet dílčích částí vč. prořezů Materiál: barvený pozinkovaný plech 0,6mm. Barevná úprava - nanášení polyuretanu v tl. 50 mikronů z obou stran plechu + následuje lakování. Předpoklad barevnosti - šedá – shodný odstín s odstínem fasády O konečné barevnosti bude rozhodnuto investorem a architektem v průběhu realizace | [15 empty] | PP | 2
550 | K | KL79 | Žlabové čelo – napojení na neřešenou část objektu viz. výpis klempířských prvků odkaz KL79 | kus | 1 |  | 0 |  |  |  | základní |  | 0 | 0 | 0 | 0 | 0 | 16 | K | 2 |  |  |  | ROZPOCET |  |  |  |  | 0 | 0 | 0 | 0 | 0 | 1 | 0 | 16 | 1249163869
| PP |  | Žlabové čelo – napojení na neřešenou část objektu viz. výpis klempířských prvků odkaz KL79 Rozměr typového prvku: Ø 250 mm Materiál: barvený pozinkovaný plech 0,6mm. Barevná úprava - nanášení polyuretanu v tl. 50 mikronů z obou stran plechu + následuje lakování. Předpoklad barevnosti - šedá – shodný odstín s odstínem fasády O konečné barevnosti bude rozhodnuto investorem a architektem v průběhu realizace | [15 empty] | PP | 2
551 | K | KL80 | Svodové koleno – napojení na neřešenou část objektu viz. výpis klempířských prvků odkaz KL80 | kus | 1 |  | 0 |  |  |  | základní |  | 0 | 0 | 0 | 0 | 0 | 16 | K | 2 |  |  |  | ROZPOCET |  |  |  |  | 0 | 0 | 0 | 0 | 0 | 1 | 0 | 16 | 670824241
| PP |  | Svodové koleno – napojení na neřešenou část objektu viz. výpis klempířských prvků odkaz KL80 Rozměr typového prvku: Ø 120 mm Materiál: barvený pozinkovaný plech 0,6mm. Barevná úprava - nanášení polyuretanu v tl. 50 mikronů z obou stran plechu + následuje lakování. Předpoklad barevnosti - šedá – shodný odstín s odstínem fasády O konečné barevnosti bude rozhodnuto investorem a architektem v průběhu realizace | [15 empty] | PP | 2
552 | K | KL81 | Mezikus – napojení na neřešenou část objektu viz. výpis klempířských prvků odkaz KL81 | kus | 1 |  | 0 |  |  |  | základní |  | 0 | 0 | 0 | 0 | 0 | 16 | K | 2 |  |  |  | ROZPOCET |  |  |  |  | 0 | 0 | 0 | 0 | 0 | 1 | 0 | 16 | -522576851
| PP |  | Mezikus – napojení na neřešenou část objektu viz. výpis klempířských prvků odkaz KL81 Rozměr typového prvku: Ø 120 mm Materiál: barvený pozinkovaný plech 0,6mm. Barevná úprava - nanášení polyuretanu v tl. 50 mikronů z obou stran plechu + následuje lakování. Předpoklad barevnosti - šedá – shodný odstín s odstínem fasády O konečné barevnosti bude rozhodnuto investorem a architektem v průběhu realizace | [15 empty] | PP | 2
553 | K | KL82 | Odbočka svodu – napojení na neřešenou část objektu viz. výpis klempířských prvků odkaz KL82 | kus | 1 |  | 0 |  |  |  | základní |  | 0 | 0 | 0 | 0 | 0 | 16 | K | 2 |  |  |  | ROZPOCET |  |  |  |  | 0 | 0 | 0 | 0 | 0 | 1 | 0 | 16 | -1011417117
| PP |  | Odbočka svodu – napojení na neřešenou část objektu viz. výpis klempířských prvků odkaz KL82 Rozměr typového prvku: Ø 125 mm Materiál: barvený pozinkovaný plech 0,6mm. Barevná úprava - nanášení polyuretanu v tl. 50 mikronů z obou stran plechu + následuje lakování. Předpoklad barevnosti - šedá – shodný odstín s odstínem fasády O konečné barevnosti bude rozhodnuto investorem a architektem v průběhu realizace | [15 empty] | PP | 2
554 | K | KL83 | Objímka dešťové trouby – napojení na neřešenou část objektu viz. výpis klempířských prvků odkaz KL83 | kus | 10 |  | 0 |  |  |  | základní |  | 0 | 0 | 0 | 0 | 0 | 16 | K | 2 |  |  |  | ROZPOCET |  |  |  |  | 0 | 0 | 0 | 0 | 0 | 1 | 0 | 16 | -478159750
| PP |  | Objímka dešťové trouby – napojení na neřešenou část objektu viz. výpis klempířských prvků odkaz KL83 Rozměr typového prvku: Ø 250 mm Materiál: barevný pozinkovaný plech 0,7mm - pásovina 20/3mm. Barevná úprava - nanášení polyuretanu v tl. 50 mikronů z obou stran plechu + následuje lakování. Předpoklad barevnosti - šedá – shodný odstín s odstínem fasády O konečné barevnosti bude rozhodnuto investorem a architektem v průběhu realizace | [15 empty] | PP | 2
555 | K | KL84 | Objímka dešťové trouby – napojení na neřešenou část objektu viz. výpis klempířských prvků odkaz KL84 | kus | 10 |  | 0 |  |  |  | základní |  | 0 | 0 | 0 | 0 | 0 | 16 | K | 2 |  |  |  | ROZPOCET |  |  |  |  | 0 | 0 | 0 | 0 | 0 | 1 | 0 | 16 | 1198128193
| PP |  | Objímka dešťové trouby – napojení na neřešenou část objektu viz. výpis klempířských prvků odkaz KL84 Rozměr typového prvku: Ø 250 mm Materiál: barevný pozinkovaný plech 0,7mm - pásovina 20/3mm. Barevná úprava - nanášení polyuretanu v tl. 50 mikronů z obou stran plechu + následuje lakování. Předpoklad barevnosti - šedá – shodný odstín s odstínem fasády O konečné barevnosti bude rozhodnuto investorem a architektem v průběhu realizace | [15 empty] | PP | 2
556 | K | KL85 | Objímka dešťové trouby – napojení na neřešenou část objektu viz. výpis klempířských prvků odkaz KL85 | kus | 2 |  | 0 |  |  |  | základní |  | 0 | 0 | 0 | 0 | 0 | 16 | K | 2 |  |  |  | ROZPOCET |  |  |  |  | 0 | 0 | 0 | 0 | 0 | 1 | 0 | 16 | -442570108
| PP |  | Objímka dešťové trouby – napojení na neřešenou část objektu viz. výpis klempířských prvků odkaz KL85 Rozměr typového prvku: Ø 120 mm Materiál: barvený pozinkovaný plech 0,6mm. Barevná úprava - nanášení polyuretanu v tl. 50 mikronů z obou stran plechu + následuje lakování. Předpoklad barevnosti - šedá – shodný odstín s odstínem fasády O konečné barevnosti bude rozhodnuto investorem a architektem v průběhu realizace | [15 empty] | PP | 2
557 | K | KL86 | Podokapní žlab půlkruhový – sousedící objekt ŠKODA INVEST a.s. viz. výpis klempířských prvků odkaz KL86* | m | 5 |  | 0 |  |  |  | základní |  | 0 | 0 | 0 | 0 | 0 | 16 | K | 2 |  |  |  | ROZPOCET |  |  |  |  | 0 | 0 | 0 | 0 | 0 | 1 | 0 | 16 | -1501445198
| PP |  | Podokapní žlab půlkruhový – sousedící objekt ŠKODA INVEST a.s. viz. výpis klempířských prvků odkaz KL86* Rozměr typového prvku: Ø 250 mm, délka celkem 5 m - délka je uvažována jako součet dílčích částí vč. prořezů Materiál: barvený pozinkovaný plech 0,6mm. Barevná úprava - nanášení polyuretanu v tl. 50 mikronů z obou stran plechu + následuje lakování. Předpoklad barevnosti - shodný odstín matnost/lesklost se stávajícími klempířskými prvky O konečné barevnosti bude rozhodnuto investorem a architektem v průběhu realizace | [15 empty] | PP | 2
558 | K | KL87 | Žlabové čelo – sousedící objekt ŠKODA INVEST a.s. viz. výpis klempířských prvků odkaz KL87* | kus | 1 |  | 0 |  |  |  | základní |  | 0 | 0 | 0 | 0 | 0 | 16 | K | 2 |  |  |  | ROZPOCET |  |  |  |  | 0 | 0 | 0 | 0 | 0 | 1 | 0 | 16 | 753524292
| PP |  | Žlabové čelo – sousedící objekt ŠKODA INVEST a.s. viz. výpis klempířských prvků odkaz KL87* Rozměr typového prvku: Ø 250 mm Materiál: barvený pozinkovaný plech 0,6mm. Barevná úprava - nanášení polyuretanu v tl. 50 mikronů z obou stran plechu + následuje lakování. Předpoklad barevnosti - shodný odstín matnost/lesklost se stávajícími klempířskými prvky O konečné barevnosti bude rozhodnuto investorem a architektem v průběhu realizace | [15 empty] | PP | 2
559 | K | KL88 | Žlabový sběrný kotlík hranatý – sousedící objekt ŠKODA INVEST a.s. viz. výpis klempířských prvků odkaz KL88* | kus | 2 |  | 0 |  |  |  | základní |  | 0 | 0 | 0 | 0 | 0 | 16 | K | 2 |  |  |  | ROZPOCET |  |  |  |  | 0 | 0 | 0 | 0 | 0 | 1 | 0 | 16 | -129660702
| PP |  | Žlabový sběrný kotlík hranatý – sousedící objekt ŠKODA INVEST a.s. viz. výpis klempířských prvků odkaz KL88* Rozměr typového prvku: Otvor pro vývod – 120 mm Materiál: barvený pozinkovaný plech 0,6mm. Barevná úprava - nanášení polyuretanu v tl. 50 mikronů z obou stran plechu + následuje lakování. Předpoklad barevnosti - shodný odstín matnost/lesklost se stávajícími klempířskými prvky O konečné barevnosti bude rozhodnuto investorem a architektem v průběhu realizace | [15 empty] | PP | 2
560 | K | KL89 | Žlabový sběrný kotlík hranatý – sousedící objekt ŠKODA INVEST a.s. viz. výpis klempířských prvků odkaz KL89* | kus | 1 |  | 0 |  |  |  | základní |  | 0 | 0 | 0 | 0 | 0 | 16 | K | 2 |  |  |  | ROZPOCET |  |  |  |  | 0 | 0 | 0 | 0 | 0 | 1 | 0 | 16 | -284649223
| PP |  | Žlabový sběrný kotlík hranatý – sousedící objekt ŠKODA INVEST a.s. viz. výpis klempířských prvků odkaz KL89* Rozměr typového prvku: Otvor pro zaústění - pravý – 1x 250 mm Otvor pro vývod – 120 mm Materiál: barvený pozinkovaný plech 0,6mm. Barevná úprava - nanášení polyuretanu v tl. 50 mikronů z obou stran plechu + následuje lakování. Předpoklad barevnosti - shodný odstín matnost/lesklost se stávajícími klempířskými prvky O konečné barevnosti bude rozhodnuto investorem a architektem v průběhu realizace | [15 empty] | PP | 2
561 | K | KL90 | Svodové koleno – sousedící objekt ŠKODA INVEST a.s. viz. výpis klempířských prvků odkaz KL90* | kus | 8 |  | 0 |  |  |  | základní |  | 0 | 0 | 0 | 0 | 0 | 16 | K | 2 |  |  |  | ROZPOCET |  |  |  |  | 0 | 0 | 0 | 0 | 0 | 1 | 0 | 16 | 938858944
| PP |  | Svodové koleno – sousedící objekt ŠKODA INVEST a.s. viz. výpis klempířských prvků odkaz KL90* Rozměr typového prvku: Ø 120 mm Materiál: barvený pozinkovaný plech 0,6mm. Barevná úprava - nanášení polyuretanu v tl. 50 mikronů z obou stran plechu + následuje lakování. Předpoklad barevnosti - shodný odstín matnost/lesklost se stávajícími klempířskými prvky O konečné barevnosti bude rozhodnuto investorem a architektem v průběhu realizace | [15 empty] | PP | 2
562 | K | KL91 | Mezikus – sousedící objekt ŠKODA INVEST a.s. viz. výpis klempířských prvků odkaz KL91* | kus | 2 |  | 0 |  |  |  | základní |  | 0 | 0 | 0 | 0 | 0 | 16 | K | 2 |  |  |  | ROZPOCET |  |  |  |  | 0 | 0 | 0 | 0 | 0 | 1 | 0 | 16 | 1169842972
| PP |  | Mezikus – sousedící objekt ŠKODA INVEST a.s. viz. výpis klempířských prvků odkaz KL91* Rozměr typového prvku: Ø 120 mm Materiál: barvený pozinkovaný plech 0,6mm. Barevná úprava - nanášení polyuretanu v tl. 50 mikronů z obou stran plechu + následuje lakování. Předpoklad barevnosti - shodný odstín matnost/lesklost se stávajícími klempířskými prvky O konečné barevnosti bude rozhodnuto investorem a architektem v průběhu realizace | [15 empty] | PP | 2
563 | K | KL92 | Odpadní trouba – sousedící objekt ŠKODA INVEST a.s. viz. výpis klempířských prvků odkaz KL92* | kus | 1 |  | 0 |  |  |  | základní |  | 0 | 0 | 0 | 0 | 0 | 16 | K | 2 |  |  |  | ROZPOCET |  |  |  |  | 0 | 0 | 0 | 0 | 0 | 1 | 0 | 16 | 813113772
| PP |  | Odpadní trouba – sousedící objekt ŠKODA INVEST a.s. viz. výpis klempířských prvků odkaz KL92* Rozměr typového prvku: Ø 120 mm, délka 28 m - délka je uvažována vč. prořezů Materiál: barvený pozinkovaný plech 0,6mm. Barevná úprava - nanášení polyuretanu v tl. 50 mikronů z obou stran plechu + následuje lakování. Předpoklad barevnosti - shodný odstín matnost/lesklost se stávajícími klempířskými prvky O konečné barevnosti bude rozhodnuto investorem a architektem v průběhu realizace | [15 empty] | PP | 2
564 | K | KL93 | Objímka dešťové trouby – sousedící objekt ŠKODA INVEST a.s. viz. výpis klempířských prvků odkaz KL93* | kus | 20 |  | 0 |  |  |  | základní |  | 0 | 0 | 0 | 0 | 0 | 16 | K | 2 |  |  |  | ROZPOCET |  |  |  |  | 0 | 0 | 0 | 0 | 0 | 1 | 0 | 16 | 258968290
| PP |  | Objímka dešťové trouby – sousedící objekt ŠKODA INVEST a.s. viz. výpis klempířských prvků odkaz KL93* Rozměr typového prvku: Ø 120 mm Materiál: barvený pozinkovaný plech 0,6mm. Barevná úprava - nanášení polyuretanu v tl. 50 mikronů z obou stran plechu + následuje lakování. Předpoklad barevnosti - shodný odstín matnost/lesklost se stávajícími klempířskými prvky O konečné barevnosti bude rozhodnuto investorem a architektem v průběhu realizace | [15 empty] | PP | 2
565 | K | KL94 | Objímka dešťové trouby – sousedící objekt ŠKODA INVEST a.s. viz. výpis klempířských prvků odkaz KL94* | kus | 7 |  | 0 |  |  |  | základní |  | 0 | 0 | 0 | 0 | 0 | 16 | K | 2 |  |  |  | ROZPOCET |  |  |  |  | 0 | 0 | 0 | 0 | 0 | 1 | 0 | 16 | 939454769
| PP |  | Objímka dešťové trouby – sousedící objekt ŠKODA INVEST a.s. viz. výpis klempířských prvků odkaz KL94* Rozměr typového prvku: Ø 250 mm Materiál: barevný pozinkovaný plech 0,7mm - pásovina 20/3mm. Barevná úprava - nanášení polyuretanu v tl. 50 mikronů z obou stran plechu + následuje lakování. Předpoklad barevnosti - shodný odstín matnost/lesklost se stávajícími klempířskými prvky O konečné barevnosti bude rozhodnuto investorem a architektem v průběhu realizace | [15 empty] | PP | 2
566 | K | KL95 | Zakončení svodové roury – sousedící objekt ŠKODA INVEST a.s. viz. výpis klempířských prvků odkaz KL95* | kus | 1 |  | 0 |  |  |  | základní |  | 0 | 0 | 0 | 0 | 0 | 16 | K | 2 |  |  |  | ROZPOCET |  |  |  |  | 0 | 0 | 0 | 0 | 0 | 1 | 0 | 16 | -1303347141
| PP |  | Zakončení svodové roury – sousedící objekt ŠKODA INVEST a.s. viz. výpis klempířských prvků odkaz KL95* Rozměr typového prvku: Ø 120 mm Materiál: barvený pozinkovaný plech 0,6mm. Barevná úprava - nanášení polyuretanu v tl. 50 mikronů z obou stran plechu + následuje lakování. Předpoklad barevnosti - shodný odstín matnost/lesklost se stávajícími klempířskými prvky O konečné barevnosti bude rozhodnuto investorem a architektem v průběhu realizace | [15 empty] | PP | 2
567 | K | KL96 | Odpadní trouba – sousedící objekt ŠKODA INVEST a.s. viz. výpis klempířských prvků odkaz KL96* | kus | 7 |  | 0 |  |  |  | základní |  | 0 | 0 | 0 | 0 | 0 | 16 | K | 2 |  |  |  | ROZPOCET |  |  |  |  | 0 | 0 | 0 | 0 | 0 | 1 | 0 | 16 | 248889862
| PP |  | Odpadní trouba – sousedící objekt ŠKODA INVEST a.s. viz. výpis klempířských prvků odkaz KL96* Rozměr typového prvku: Ø 120 mm, výška 1 500 mm Materiál: litina (šedá), V. 1,5m Předpoklad barevnosti - shodný odstín matnost/lesklost se stávajícími klempířskými prvky | [15 empty] | PP | 2
568 | K | KL97 | Systémový lapač nečistot – gajgr – sousedící objekt ŠKODA INVEST a.s. viz. výpis klempířských prvků odkaz KL97* | kus | 7 |  | 0 |  |  |  | základní |  | 0 | 0 | 0 | 0 | 0 | 16 | K | 2 |  |  |  | ROZPOCET |  |  |  |  | 0 | 0 | 0 | 0 | 0 | 1 | 0 | 16 | 683675785
| PP |  | Systémový lapač nečistot – gajgr – sousedící objekt ŠKODA INVEST a.s. viz. výpis klempířských prvků odkaz KL97* Rozměr typového prvku: Ø 120 mm, výška 1 000 mm Materiál: šedá litina | [15 empty] | PP | 2
569 | K | KL98 | Systémová ochrana proti přelití žlabu – sousedící objekt ŠKODA INVEST a.s. viz. výpis klempířských prvků odkaz KL98* | kus | 1 |  | 0 |  |  |  | základní |  | 0 | 0 | 0 | 0 | 0 | 16 | K | 2 |  |  |  | ROZPOCET |  |  |  |  | 0 | 0 | 0 | 0 | 0 | 1 | 0 | 16 | -904490792
| PP |  | Systémová ochrana proti přelití žlabu – sousedící objekt ŠKODA INVEST a.s. viz. výpis klempířských prvků odkaz KL98* Rozměr typového prvku: Ø 250 mm, Materiál: barvený pozinkovaný plech 0,6mm. Barevná úprava - nanášení polyuretanu v tl. 50 mikronů z obou stran plechu + následuje lakování. Předpoklad barevnosti - shodný odstín matnost/lesklost se stávajícími klempířskými prvky O konečné barevnosti bude rozhodnuto investorem a architektem v průběhu realizace | [15 empty] | PP | 2
570 | K | KL99 | Podokapní žlab půlkruhový – řešený objekt viz. výpis klempířských prvků odkaz KL99 | kus | 32 |  | 0 |  |  |  | základní |  | 0 | 0 | 0 | 0 | 0 | 16 | K | 2 |  |  |  | ROZPOCET |  |  |  |  | 0 | 0 | 0 | 0 | 0 | 1 | 0 | 16 | -1396501965
| PP |  | Podokapní žlab půlkruhový – řešený objekt viz. výpis klempířských prvků odkaz KL99 Rozměr typového prvku: Ø 250 mm, délka celkem 250 mm Materiál: barvený pozinkovaný plech 0,6mm. Barevná úprava - nanášení polyuretanu v tl. 50 mikronů z obou stran plechu + následuje lakování. Předpoklad barevnosti - shodný odstín matnost/lesklost se stávajícími klempířskými prvky O konečné barevnosti bude rozhodnuto investorem a architektem v průběhu realizace | [15 empty] | PP | 2
571 | K | KL100 | Zatahovací výztužný pás viz. výpis klempířských prvků odkaz KL100 | kus | 1 |  | 0 |  |  |  | základní |  | 0 | 0 | 0 | 0 | 0 | 16 | K | 2 |  |  |  | ROZPOCET |  |  |  |  | 0 | 0 | 0 | 0 | 0 | 1 | 0 | 16 | 186395812
| PP |  | Zatahovací výztužný pás viz. výpis klempířských prvků odkaz KL100 Rozměr typového prvku: R.Š. 900 mm, délka 18 m Materiál: barvený pozinkovaný plech 0,6mm. Barevná úprava - nanášení polyuretanu v tl. 50 mikronů z obou stran plechu + následuje lakování. Předpoklad barevnosti - RAL 7016, RAL 7012 – shodný odstín matnost/lesklost s navrženými rámy oken. O konečné barevnosti bude rozhodnuto investorem a architektem v průběhu realizace | [15 empty] | PP | 2
572 | K | KL101 | Nové oplechování dělící atiky (uvažováno vč. odkapového nosu) viz. výpis klempířských prvků odkaz KL101 | kus | 1 |  | 0 |  |  |  | základní |  | 0 | 0 | 0 | 0 | 0 | 16 | K | 2 |  |  |  | ROZPOCET |  |  |  |  | 0 | 0 | 0 | 0 | 0 | 1 | 0 | 16 | -211680087
| PP |  | Nové oplechování dělící atiky (uvažováno vč. odkapového nosu) viz. výpis klempířských prvků odkaz KL101 Rozměr typového prvku: R.Š. 1000 mm, délka 18 m Materiál: barvený pozinkovaný plech 0,6mm. Barevná úprava - nanášení polyuretanu v tl. 50 mikronů z obou stran plechu + následuje lakování. Předpoklad barevnosti - RAL 7016, RAL 7012 – shodný odstín matnost/lesklost s navrženými rámy oken. O konečné barevnosti bude rozhodnuto investorem a architektem v průběhu realizace | [15 empty] | PP | 2
573 | K | KL102 | Nové atypické oplechování čel náběhových klínů – dilatace objektu (uvažováno vč. odkapového nosu) viz. výpis klempířských prvků odkaz KL102 | kus | 3 |  | 0 |  |  |  | základní |  | 0 | 0 | 0 | 0 | 0 | 16 | K | 2 |  |  |  | ROZPOCET |  |  |  |  | 0 | 0 | 0 | 0 | 0 | 1 | 0 | 16 | -2095139428
| PP |  | Nové atypické oplechování čel náběhových klínů – dilatace objektu (uvažováno vč. odkapového nosu) viz. výpis klempířských prvků odkaz KL102 Rozměr typového prvku: R.Š. 530 mm, délka 2 500 m Materiál: barvený pozinkovaný plech 0,6mm. Barevná úprava - nanášení polyuretanu v tl. 50 mikronů z obou stran plechu + následuje lakování. Předpoklad barevnosti - šedá – shodný odstín s odstínem fasády O konečné barevnosti bude rozhodnuto investorem a architektem v průběhu realizace | [15 empty] | PP | 2
574 | K | KL103 | Nové atypické oplechování čel náběhových klínů (uvažováno vč. odkapového nosu) viz. výpis klempířských prvků odkaz KL103 | kus | 18 |  | 0 |  |  |  | základní |  | 0 | 0 | 0 | 0 | 0 | 16 | K | 2 |  |  |  | ROZPOCET |  |  |  |  | 0 | 0 | 0 | 0 | 0 | 1 | 0 | 16 | 47323050
| PP |  | Nové atypické oplechování čel náběhových klínů (uvažováno vč. odkapového nosu) viz. výpis klempířských prvků odkaz KL103 Rozměr typového prvku: R.Š. 530 mm, délka 1 500 mm Materiál: barvený pozinkovaný plech 0,6mm. Barevná úprava - nanášení polyuretanu v tl. 50 mikronů z obou stran plechu + následuje lakování. Předpoklad barevnosti - šedá – shodný odstín s odstínem fasády O konečné barevnosti bude rozhodnuto investorem a architektem v průběhu realizace | [15 empty] | PP | 2
575 | K | KL104 | Zatahovací výztužný pás viz. výpis klempířských prvků odkaz KL104 | kus | 1 |  | 0 |  |  |  | základní |  | 0 | 0 | 0 | 0 | 0 | 16 | K | 2 |  |  |  | ROZPOCET |  |  |  |  | 0 | 0 | 0 | 0 | 0 | 1 | 0 | 16 | 448044503
| PP |  | Zatahovací výztužný pás viz. výpis klempířských prvků odkaz KL104 Rozměr typového prvku: R.Š. 700 mm, délka 800 mm Materiál: barvený pozinkovaný plech 0,6mm. Barevná úprava - nanášení polyuretanu v tl. 50 mikronů z obou stran plechu + následuje lakování. Předpoklad barevnosti - RAL 7016, RAL 7012 – shodný odstín matnost/lesklost s navrženými rámy oken. O konečné barevnosti bude rozhodnuto investorem a architektem v průběhu realizace | [15 empty] | PP | 2
576 | K | KL105 | Nové oplechování atiky (uvažováno vč. odkapového nosu) viz. výpis klempířských prvků odkaz KL105 | kus | 1 |  | 0 |  |  |  | základní |  | 0 | 0 | 0 | 0 | 0 | 16 | K | 2 |  |  |  | ROZPOCET |  |  |  |  | 0 | 0 | 0 | 0 | 0 | 1 | 0 | 16 | 1351470322
| PP |  | Nové oplechování atiky (uvažováno vč. odkapového nosu) viz. výpis klempířských prvků odkaz KL105 Rozměr typového prvku: R.Š. 800 mm, délka 800 mm Materiál: barvený pozinkovaný plech 0,6mm. Barevná úprava - nanášení polyuretanu v tl. 50 mikronů z obou stran plechu + následuje lakování. Předpoklad barevnosti - RAL 7016, RAL 7012 – shodný odstín matnost/lesklost s navrženými rámy oken. O konečné barevnosti bude rozhodnuto investorem a architektem v průběhu realizace | [15 empty] | PP | 2
577 | K | Z04 | Nový atypický krycí plech systému prosklené fasády, Al plech, rš 500 mm, celková délka 4 500 mm podrobný popis viz odkaz Z04 | ks | 4 |  | 0 |  |  |  | základní |  | 0 | 0 | 0 | 0 | 0 | 16 | K | 2 |  |  |  | ROZPOCET |  |  |  |  | 0 | 0 | 0 | 0 | 0 | 1 | 0 | 16 | -379484526
| PP |  | Nový atypický krycí plech systému prosklené fasády, Al plech, rš 500 mm, celková délka 4 500 mm podrobný popis viz odkaz Z04 | [15 empty] | PP | 2
578 | K | Z05 | Nový atypický krycí plech čela podesty, Al plech, rš 660 mm, celková délka 10 500 mm podrobný popis viz odkaz Z05 | ks | 4 |  | 0 |  |  |  | základní |  | 0 | 0 | 0 | 0 | 0 | 16 | K | 2 |  |  |  | ROZPOCET |  |  |  |  | 0 | 0 | 0 | 0 | 0 | 1 | 0 | 16 | 1801818333
| PP |  | Nový atypický krycí plech čela podesty, Al plech, rš 660 mm, celková délka 10 500 mm podrobný popis viz odkaz Z05 | [15 empty] | PP | 2
579 | K | Z06 | Nový atypický krycí plech čela podesty, Al plech rš 1200 mm, celková délka 10 500 mm podrobný popis viz odkaz Z06 | ks | 2 |  | 0 |  |  |  | základní |  | 0 | 0 | 0 | 0 | 0 | 16 | K | 2 |  |  |  | ROZPOCET |  |  |  |  | 0 | 0 | 0 | 0 | 0 | 1 | 0 | 16 | -894034563
| PP |  | Nový atypický krycí plech čela podesty, Al plech rš 1200 mm, celková délka 10 500 mm podrobný popis viz odkaz Z06 | [15 empty] | PP | 2
580 | K | Z07 | Nový atypický krycí plech systému prosklené fasády, Hliníkový plech tl. 6 mm; RŠ 1 000 mm, celková délka 10 500 mm podrobný popis viz odkaz Z07 | ks | 2 |  | 0 |  |  |  | základní |  | 0 | 0 | 0 | 0 | 0 | 16 | K | 2 |  |  |  | ROZPOCET |  |  |  |  | 0 | 0 | 0 | 0 | 0 | 1 | 0 | 16 | 1741370648
| PP |  | Nový atypický krycí plech systému prosklené fasády, Hliníkový plech tl. 6 mm; RŠ 1 000 mm, celková délka 10 500 mm podrobný popis viz odkaz Z07 | [15 empty] | PP | 2
581 | K | Z08 | Nový atypický zaoblený rám akrylového bezpečnostního skla, krycího osvětlení vstupu, Al plech tl. 6 mm; šířka 300 mm, celková délka 7 000 mm, 12 x hliníková spojka tl. 6 mm, šířka 300 mm, délka 500 mm podrobný popis viz odkaz Z08 | ks | 2 |  | 0 |  |  |  | základní |  | 0 | 0 | 0 | 0 | 0 | 16 | K | 2 |  |  |  | ROZPOCET |  |  |  |  | 0 | 0 | 0 | 0 | 0 | 1 | 0 | 16 | 968646464
| PP |  | Nový atypický zaoblený rám akrylového bezpečnostního skla, krycího osvětlení vstupu, Al plech tl. 6 mm; šířka 300 mm, celková délka 7 000 mm, 12 x hliníková spojka tl. 6 mm, šířka 300 mm, délka 500 mm podrobný popis viz odkaz Z08 | [15 empty] | PP | 2
582 | K | Z09 | Nový atypický rám akrylového bezp. skla, krycího osvětlení vstupu, Al plech tl. 6 mm; šířka 50 mm, celková délka 2 000 mm,5 x hliníková spojka tl. 6 mm, šířka 50 mm, délka 500 mm podrobný popis viz odkaz Z09 | ks | 4 |  | 0 |  |  |  | základní |  | 0 | 0 | 0 | 0 | 0 | 16 | K | 2 |  |  |  | ROZPOCET |  |  |  |  | 0 | 0 | 0 | 0 | 0 | 1 | 0 | 16 | -1188332783
| PP |  | Nový atypický rám akrylového bezp. skla, krycího osvětlení vstupu, Al plech tl. 6 mm; šířka 50 mm, celková délka 2 000 mm,5 x hliníková spojka tl. 6 mm, šířka 50 mm, délka 500 mm podrobný popis viz odkaz Z09 | [15 empty] | PP | 2
583 | K | Z10 | Nový atypický krycí plech čela podesty , Al plech tl. 6 mm; rozměr svislé části prvku 1 150 mm; rozměr vodorovné části prvku 50 mm; celková délka 5 000 mm podrobný popis viz odkaz Z10 | ks | 2 |  | 0 |  |  |  | základní |  | 0 | 0 | 0 | 0 | 0 | 16 | K | 2 |  |  |  | ROZPOCET |  |  |  |  | 0 | 0 | 0 | 0 | 0 | 1 | 0 | 16 | -1693729113
| PP |  | Nový atypický krycí plech čela podesty , Al plech tl. 6 mm; rozměr svislé části prvku 1 150 mm; rozměr vodorovné části prvku 50 mm; celková délka 5 000 mm podrobný popis viz odkaz Z10 | [15 empty] | PP | 2
584 | K | Z11 | Nový atypický krycí plech systému prosklené fasády vytvářející rám vstupních dveří, Hliníkový plech tl. 6 mm; RŠ 500 mm, celková délka 7 500 mm podrobný popis viz odkaz Z11 | ks | 2 |  | 0 |  |  |  | základní |  | 0 | 0 | 0 | 0 | 0 | 16 | K | 2 |  |  |  | ROZPOCET |  |  |  |  | 0 | 0 | 0 | 0 | 0 | 1 | 0 | 16 | 912748969
| PP |  | Nový atypický krycí plech systému prosklené fasády vytvářející rám vstupních dveří, Hliníkový plech tl. 6 mm; RŠ 500 mm, celková délka 7 500 mm podrobný popis viz odkaz Z11 | [15 empty] | PP | 2
585 | K | Z12 | Nový atypický krycí plech systému prosklené fasády , Hliníkový plech tl. 6 mm; RŠ 330 mm, celková délka 4 500 mm podrobný popis viz odkaz Z12 | ks | 4 |  | 0 |  |  |  | základní |  | 0 | 0 | 0 | 0 | 0 | 16 | K | 2 |  |  |  | ROZPOCET |  |  |  |  | 0 | 0 | 0 | 0 | 0 | 1 | 0 | 16 | 248272236
| PP |  | Nový atypický krycí plech systému prosklené fasády , Hliníkový plech tl. 6 mm; RŠ 330 mm, celková délka 4 500 mm podrobný popis viz odkaz Z12 | [15 empty] | PP | 2
586 | K | Z13 | Nový atypický krycí plech systému prosklené fasády`, Hliníkový plech tl. 6 mm; RŠ 1 200 mm, celková délka 3 000 mm podrobný popis viz odkaz Z13 | ks | 4 |  | 0 |  |  |  | základní |  | 0 | 0 | 0 | 0 | 0 | 16 | K | 2 |  |  |  | ROZPOCET |  |  |  |  | 0 | 0 | 0 | 0 | 0 | 1 | 0 | 16 | -1922825564
| PP |  | Nový atypický krycí plech systému prosklené fasády`, Hliníkový plech tl. 6 mm; RŠ 1 200 mm, celková délka 3 000 mm podrobný popis viz odkaz Z13 | [15 empty] | PP | 2
587 | K | Z14 | Nový atypický krycí plech systému prosklené fasády ,Hliníkový plech tl. 6 mm; RŠ 330 mm, celková délka 10 000 mm podrobný popis viz odkaz Z14 | ks | 4 |  | 0 |  |  |  | základní |  | 0 | 0 | 0 | 0 | 0 | 16 | K | 2 |  |  |  | ROZPOCET |  |  |  |  | 0 | 0 | 0 | 0 | 0 | 1 | 0 | 16 | -877300714
| PP |  | Nový atypický krycí plech systému prosklené fasády ,Hliníkový plech tl. 6 mm; RŠ 330 mm, celková délka 10 000 mm podrobný popis viz odkaz Z14 | [15 empty] | PP | 2
588 | K | Z15 | Nový atypický krycí plech systému prosklené fasády , Hliníkový plech tl. 6 mm; RŠ 1 200 mm, celková délka 4 500 mm podrobný popis viz odkaz Z15 | ks | 4 |  | 0 |  |  |  | základní |  | 0 | 0 | 0 | 0 | 0 | 16 | K | 2 |  |  |  | ROZPOCET |  |  |  |  | 0 | 0 | 0 | 0 | 0 | 1 | 0 | 16 | 1835670262
| PP |  | Nový atypický krycí plech systému prosklené fasády , Hliníkový plech tl. 6 mm; RŠ 1 200 mm, celková délka 4 500 mm podrobný popis viz odkaz Z15 | [15 empty] | PP | 2
589 | K | Z16 | Nový atypický krycí plech systému prosklené fasády , Hliníkový plech tl. 6 mm; RŠ 200 mm, celková délka 10 500 mm podrobný popis viz odkaz Z16 | ks | 2 |  | 0 |  |  |  | základní |  | 0 | 0 | 0 | 0 | 0 | 16 | K | 2 |  |  |  | ROZPOCET |  |  |  |  | 0 | 0 | 0 | 0 | 0 | 1 | 0 | 16 | 867597681
| PP |  | Nový atypický krycí plech systému prosklené fasády , Hliníkový plech tl. 6 mm; RŠ 200 mm, celková délka 10 500 mm podrobný popis viz odkaz Z16 | [15 empty] | PP | 2
590 | K | 998764103 | Přesun hmot tonážní pro konstrukce klempířské v objektech v do 24 m | t | 45.312 |  | 0 | CS ÚRS 2017 01 |  |  | základní |  | 0 | 0 | 0 | 0 | 0 | 16 | K | 2 |  |  |  | ROZPOCET |  |  |  |  | 0 | 0 | 0 | 0 | 0 | 1 | 0 | 16 | 1659002166
| PP |  | Přesun hmot pro konstrukce klempířské stanovený z hmotnosti přesunovaného materiálu vodorovná dopravní vzdálenost do 50 m v objektech výšky přes 12 do 24 m | [15 empty] | PP | 2
| PSC |  | Poznámka k souboru cen: 1. Ceny pro přesun hmot stanovený z hmotnosti přesunovaného materiálu se používají tehdy, pokud je možné určit hmotnost za celý stavební díl. Do této hmotnosti se započítává i hmotnost materiálů oceňovaných ve specifikaci. 2. Pokud nelze jednoznačně stanovit hmotnost přesunovaných materiálů, lze pro výpočet přesunu hmot použít orientačně procentní sazbu. Touto sazbou se vynásobí rozpočtové náklady za celý stavební díl včetně nákladů na materiál ve specifikacích. 3. Příplatek k cenám -4181 pro přesun prováděný bez použití mechanizace, tj. za ztížených podmínek, lze použít pouze pro hmotnost materiálu, která se tímto způsobem skutečně přemísťuje. | [15 empty] | PSC | 2
| D | 765 | Krytina skládaná |  |  |  | 0 | [5 empty] | 0 |  | 0.0974 |  | 0 | 2 | D | 1 |  |  |  | ROZPOCET | [10 empty] | 0
591 | K | 765191001 | Montáž pojistné hydroizolační fólie kladené ve sklonu do 20° lepením na bednění nebo izolaci | m2 | 197.166 |  | 0 | CS ÚRS 2017 01 |  |  | základní |  | 0 | 1e-05 | 0.0019717 | 0 | 0 | 16 | K | 2 |  |  |  | ROZPOCET |  |  |  |  | 0 | 0 | 0 | 0 | 0 | 1 | 0 | 16 | 1896227417
| PP |  | Montáž pojistné hydroizolační fólie kladené ve sklonu do 20 st. lepením (vodotěsné podstřeší) na bednění nebo tepelnou izolaci | [15 empty] | PP | 2
| PSC |  | Poznámka k souboru cen: 1. V cenách nejsou započteny náklady na dodávku fólie, tyto se oceňují ve specifikaci. Ztratné lze dohodnout ve směrné výši 5 až 15%. 2. V ceně -1071 nejsou započteny náklady na dodávku okapnice, tyto se oceňují položkami ceníku 800-764 Konstrukce klempířské. | [15 empty] | PSC | 2
| VV |  | skn60*2 |  | 188.666 | [13 empty] | VV | 2 | 2 | True | 0 | ROZPOCET
| VV |  | skn60a*2 |  | 8.5 | [13 empty] | VV | 2 | 2 | True | 0 | ROZPOCET
| VV |  | Součet |  | 197.166 | [13 empty] | VV | 2 | 4 | True | 1 | ROZPOCET
592 | M | 28329223R | Separační a mikroventilační vrstva - viz technické podmínky TPSK_13 - vícevrstvá fólie s nakašírovanou strukturovanou rohoží - 8mm vysoká | m2 | 108.441 |  | 0 |  |  |  | základní |  | 0 | 0.00038 | 0.041208 | 0 | 0 | 32 | M | 2 |  |  |  | ROZPOCET |  |  |  |  | 0 | 0 | 0 | 0 | 0 | 1 | 0 | 16 | -170289873
| PP |  | Separační a mikroventilační vrstva - viz technické podmínky TPSK_13 - vícevrstvá fólie s nakašírovanou strukturovanou rohoží - 8mm vysoká | [15 empty] | PP | 2
| VV |  | skn60+skn60a |  | 98.583 | [13 empty] | VV | 2 | 2 | True | 1 | ROZPOCET
| VV |  | 98,583*1,1 'Přepočtené koeficientem množství |  | 108.441 | [13 empty] | VV | 2 | 2 | False | 1 | ROZPOCET
593 | M | 693111R | Ochranná netkaná sklovláknitá textílie120 g/m2- viz technické podmínky TPSK_16 | m2 | 108.441 |  | 0 |  |  |  | základní |  | 0 | 0.0005 | 0.054221 | 0 | 0 | 32 | M | 2 |  |  |  | ROZPOCET |  |  |  |  | 0 | 0 | 0 | 0 | 0 | 1 | 0 | 16 | -363131096
| PP |  | Ochranná netkaná sklovláknitá textílie120 g/m2- viz technické podmínky TPSK_16 | [15 empty] | PP | 2
| VV |  | skn60+skn60a |  | 98.583 | [13 empty] | VV | 2 | 2 | True | 1 | ROZPOCET
| VV |  | 98,583*1,1 'Přepočtené koeficientem množství |  | 108.441 | [13 empty] | VV | 2 | 2 | False | 1 | ROZPOCET
594 | K | 998765103 | Přesun hmot tonážní pro krytiny skládané v objektech v do 24 m | t | 0.097 |  | 0 | CS ÚRS 2017 01 |  |  | základní |  | 0 | 0 | 0 | 0 | 0 | 16 | K | 2 |  |  |  | ROZPOCET |  |  |  |  | 0 | 0 | 0 | 0 | 0 | 1 | 0 | 16 | -2123266024
| PP |  | Přesun hmot pro krytiny skládané stanovený z hmotnosti přesunovaného materiálu vodorovná dopravní vzdálenost do 50 m na objektech výšky přes 12 do 24 m | [15 empty] | PP | 2
| PSC |  | Poznámka k souboru cen: 1. Ceny pro přesun hmot stanovený z hmotnosti přesunovaného materiálu se používají tehdy, pokud je možné určit hmotnost za celý stavební díl. Do této hmotnosti se započítává i hmotnost materiálů oceňovaných ve specifikaci. 2. Pokud nelze jednoznačně stanovit hmotnost přesunovaných materiálů, lze pro výpočet přesunu hmot použít orientačně procentní sazbu. Touto sazbou se vynásobí rozpočtové náklady za celý stavební díl včetně nákladů na materiál ve specifikacích. 3. Příplatek k cenám -5181 pro přesun prováděný bez použití mechanizace, tj. za ztížených podmínek, lze použít pouze pro hmotnost materiálu, která se tímto způsobem skutečně přemísťuje. | [15 empty] | PSC | 2
| D | 766 | Konstrukce truhlářské |  |  |  | 0 | [5 empty] | 0 |  | 0.00495 |  | 0 | 2 | D | 1 |  |  |  | ROZPOCET | [10 empty] | 0
595 | K | 766211100 | Montáž madel schodišťových dřevených nebo verzalitových dílčích | m | 6.4 |  | 0 | CS ÚRS 2017 01 |  |  | základní |  | 0 | 0 | 0 | 0 | 0 | 16 | K | 2 |  |  |  | ROZPOCET |  |  |  |  | 0 | 0 | 0 | 0 | 0 | 1 | 0 | 16 | 1396219398
| PP |  | Montáž madel schodišťových dřevěných dílčích | [15 empty] | PP | 2
| PSC |  | Poznámka k souboru cen: 1. Cenami -1400 až -1720 se oceňují madla o průřezu větším než 25 cm2. 2. V cenách -1400 až -1720 není započtena dodávka montážního materiálu; tato dodávka se oceňuje ve specifikaci. | [15 empty] | PSC | 2
| VV |  | TR07 | [15 empty] | VV | 2 | 1 | True | 0 | ROZPOCET
| VV |  | 2*3,2 |  | 6.4 | [13 empty] | VV | 2 | 2 | True | 0 | ROZPOCET
| VV |  | Součet |  | 6.4 | [13 empty] | VV | 2 | 4 | True | 1 | ROZPOCET
596 | M | TR7 | Nové dřevěné interiérové zábradlí/madlo schodiště B2 celková dl. madla 3,2 m - 2x, podrobný popis viz odkaz TR7 | m | 6.4 |  | 0 |  |  |  | základní |  | 0 | 0 | 0 | 0 | 0 | 32 | M | 2 |  |  |  | ROZPOCET |  |  |  |  | 0 | 0 | 0 | 0 | 0 | 1 | 0 | 16 | 1710410102
| PP |  | Nové dřevěné interiérové zábradlí/madlo schodiště B2 celková dl. madla 3,2 m - 2x, podrobný popis viz odkaz TR7 | [15 empty] | PP | 2
597 | K | 766211200 | Montáž madel schodišťových dřevených nebo verzalitových průběžných | m | 110 |  | 0 | CS ÚRS 2017 01 |  |  | základní |  | 0 | 0 | 0 | 0 | 0 | 16 | K | 2 |  |  |  | ROZPOCET |  |  |  |  | 0 | 0 | 0 | 0 | 0 | 1 | 0 | 16 | -783384361
| PP |  | Montáž madel schodišťových dřevěných průběžných | [15 empty] | PP | 2
| PSC |  | Poznámka k souboru cen: 1. Cenami -1400 až -1720 se oceňují madla o průřezu větším než 25 cm2. 2. V cenách -1400 až -1720 není započtena dodávka montážního materiálu; tato dodávka se oceňuje ve specifikaci. | [15 empty] | PSC | 2
| VV |  | TR06 | [15 empty] | VV | 2 | 1 | True | 0 | ROZPOCET
| VV |  | 2*55 |  | 110 | [13 empty] | VV | 2 | 2 | True | 0 | ROZPOCET
| VV |  | Součet |  | 110 | [13 empty] | VV | 2 | 4 | True | 1 | ROZPOCET
598 | M | TR6 | Nové dřevěné interiérové zábradlí/madlo hlavního schodiště celková délka madla 55 m - 2x, podrobný popis viz odkaz TR6 | m | 110 |  | 0 |  |  |  | základní |  | 0 | 0 | 0 | 0 | 0 | 32 | M | 2 |  |  |  | ROZPOCET |  |  |  |  | 0 | 0 | 0 | 0 | 0 | 1 | 0 | 16 | -1051586132
| PP |  | Nové dřevěné interiérové zábradlí/madlo hlavního schodiště celková délka madla 55 m - 2x, podrobný popis viz odkaz TR6 | [15 empty] | PP | 2
599 | K | 766682111 | Montáž zárubní obložkových pro dveře jednokřídlové tl stěny do 170 mm | kus | 9 |  | 0 | CS ÚRS 2017 01 |  |  | základní |  | 0 | 0.00045 | 0.00405 | 0 | 0 | 16 | K | 2 |  |  |  | ROZPOCET |  |  |  |  | 0 | 0 | 0 | 0 | 0 | 1 | 0 | 16 | -322054993
| PP |  | Montáž zárubní dřevěných, plastových nebo z lamina obložkových, pro dveře jednokřídlové, tloušťky stěny do 170 mm | [15 empty] | PP | 2
| PSC |  | Poznámka k souboru cen: 1. V cenách montáže zárubní jsou započteny i náklady na zaměření, vyklínování, horizontální i vertikální vyrovnání zárubně, ukotvení a vyplnění spáry mezi rámem a ostěním polyuretanovou pěnou, včetně zednického začištění. | [15 empty] | PSC | 2
| VV |  | D20,23,40,43 | [15 empty] | VV | 2 | 1 | True | 0 | ROZPOCET
| VV |  | 2+1+4+2 |  | 9 | [13 empty] | VV | 2 | 2 | True | 0 | ROZPOCET
| VV |  | Součet |  | 9 | [13 empty] | VV | 2 | 4 | True | 1 | ROZPOCET
600 | M | zárubeň D20 | Nová dřevěná obložková systémová zárubeň pro posuvné dveře 800x2100 mm | kus | 2 |  | 0 |  |  |  | základní |  | 0 | 0 | 0 | 0 | 0 | 32 | M | 2 |  |  |  | ROZPOCET |  |  |  |  | 0 | 0 | 0 | 0 | 0 | 1 | 0 | 16 | -1739851056
| PP |  | Nová dřevěná obložková systémová zárubeň pro posuvné dveře 800x2100 mm_viz. odkaz D20 | [15 empty] | PP | 2
601 | M | zárubeň D23 | Nová dřevěná obložková systémová zárubeň pro posuvné dveře 900x2100 mm | kus | 1 |  | 0 |  |  |  | základní |  | 0 | 0 | 0 | 0 | 0 | 32 | M | 2 |  |  |  | ROZPOCET |  |  |  |  | 0 | 0 | 0 | 0 | 0 | 1 | 0 | 16 | -410913940
| PP |  | Nová dřevěná obložková systémová zárubeň pro posuvné dveře 900x2100 mm_viz. odkaz D23 | [15 empty] | PP | 2
602 | M | zárubeň D40 | Nová dřevěná obložková systémová zárubeň pro posuvné dveře 900x2100 mm | kus | 4 |  | 0 |  |  |  | základní |  | 0 | 0 | 0 | 0 | 0 | 32 | M | 2 |  |  |  | ROZPOCET |  |  |  |  | 0 | 0 | 0 | 0 | 0 | 1 | 0 | 16 | -1176340432
| PP |  | Nová dřevěná obložková systémová zárubeň pro posuvné dveře 900x2100 mm_viz. odkaz D40 | [15 empty] | PP | 2
603 | M | zárubeň D43 | Nová dřevěná obložková systémová zárubeň pro posuvné dveře 900x2100 mm | kus | 2 |  | 0 |  |  |  | základní |  | 0 | 0 | 0 | 0 | 0 | 32 | M | 2 |  |  |  | ROZPOCET |  |  |  |  | 0 | 0 | 0 | 0 | 0 | 1 | 0 | 16 | 280875514
| PP |  | Nová dřevěná obložková systémová zárubeň pro posuvné dveře 900x2100 mm_viz. odkaz D43 | [15 empty] | PP | 2
604 | K | 766682121 | Montáž zárubní obložkových pro dveře dvoukřídlové tl stěny do 170 mm | kus | 2 |  | 0 | CS ÚRS 2017 01 |  |  | základní |  | 0 | 0.00045 | 0.0009 | 0 | 0 | 16 | K | 2 |  |  |  | ROZPOCET |  |  |  |  | 0 | 0 | 0 | 0 | 0 | 1 | 0 | 16 | 1076071725
| PP |  | Montáž zárubní dřevěných, plastových nebo z lamina obložkových, pro dveře dvoukřídlové, tloušťky stěny do 170 mm | [15 empty] | PP | 2
| PSC |  | Poznámka k souboru cen: 1. V cenách montáže zárubní jsou započteny i náklady na zaměření, vyklínování, horizontální i vertikální vyrovnání zárubně, ukotvení a vyplnění spáry mezi rámem a ostěním polyuretanovou pěnou, včetně zednického začištění. | [15 empty] | PSC | 2
| VV |  | D28,50 | [15 empty] | VV | 2 | 1 | True | 0 | ROZPOCET
| VV |  | 1+1 |  | 2 | [13 empty] | VV | 2 | 2 | True | 0 | ROZPOCET
| VV |  | Součet |  | 2 | [13 empty] | VV | 2 | 4 | True | 1 | ROZPOCET
605 | M | zárubeň D28 | Nová dřevěná obložková systémová zárubeň pro posuvné dveře 2700x2100 mm | kus | 1 |  | 0 |  |  |  | základní |  | 0 | 0 | 0 | 0 | 0 | 32 | M | 2 |  |  |  | ROZPOCET |  |  |  |  | 0 | 0 | 0 | 0 | 0 | 1 | 0 | 16 | -1844561066
| PP |  | Nová dřevěná obložková systémová zárubeň pro posuvné dveře 2700x2100 mm_viz. odkaz D28 | [15 empty] | PP | 2
606 | M | zárubeň D50 | Nová dřevěná obložková systémová zárubeň pro posuvné dveře 1400x2100 mm | kus | 1 |  | 0 |  |  |  | základní |  | 0 | 0 | 0 | 0 | 0 | 32 | M | 2 |  |  |  | ROZPOCET |  |  |  |  | 0 | 0 | 0 | 0 | 0 | 1 | 0 | 16 | 1672260747
| PP |  | Nová dřevěná obložková systémová zárubeň pro posuvné dveře 1400x2100 mm_viz. odkaz D50 | [15 empty] | PP | 2
607 | K | 766999R2 | Montáž a kompletace kuchyňských linek | m | 20.9 |  | 0 |  |  |  | základní |  | 0 | 0 | 0 | 0 | 0 | 16 | K | 2 |  |  |  | ROZPOCET |  |  |  |  | 0 | 0 | 0 | 0 | 0 | 1 | 0 | 16 | 743717716
| PP |  | Montáž pisoárové příčky | [15 empty] | PP | 2
| VV |  | OS18+OS25 | [15 empty] | VV | 2 | 1 | True | 0 | ROZPOCET
| VV |  | 2,55+2,55+2,0+2,9+4,2+3,4+2,7+0,6 |  | 20.9 | [13 empty] | VV | 2 | 2 | True | 0 | ROZPOCET
| VV |  | Součet |  | 20.9 | [13 empty] | VV | 2 | 4 | True | 1 | ROZPOCET
608 | M | OS18 | Kuchyňská sestava horních a spodních skříněk, s podstavnou myčkou a dřezem s baterií - TS014 – Denní místnost 600 x dl. 2550 mm viz.výpis ostatních prvků odkaz OS18 | ks | 1 |  | 0 |  |  |  | základní |  | 0 | 0 | 0 | 0 | 0 | 32 | M | 2 |  |  |  | ROZPOCET |  |  |  |  | 0 | 0 | 0 | 0 | 0 | 1 | 0 | 16 | 168217622
| PP |  | Kuchyňská sestava horních a spodních skříněk, s podstavnou myčkou a dřezem s baterií - TS014 – Denní místnost 600 x dl. 2550 mm viz.výpis ostatních prvků odkaz OS18 | [15 empty] | PP | 2
609 | M | OS19 | Kuchyňská sestava horních a spodních skříněk, s podstavnou myčkou a dřezem s baterií - TS007 – Denní místnost 600 x dl. 2550 mm viz.výpis ostatních prvků odkaz OS19 | ks | 1 |  | 0 |  |  |  | základní |  | 0 | 0 | 0 | 0 | 0 | 32 | M | 2 |  |  |  | ROZPOCET |  |  |  |  | 0 | 0 | 0 | 0 | 0 | 1 | 0 | 16 | -1057515662
| PP |  | Kuchyňská sestava horních a spodních skříněk, s podstavnou myčkou a dřezem s baterií - TS007 – Denní místnost 600 x dl. 2550 mm viz.výpis ostatních prvků odkaz OS19 | [15 empty] | PP | 2
610 | M | OS20 | Kuchyňská sestava horních a spodních skříněk, s podstavnou myčkou a dřezem s baterií – TS112h – Čajová kuchyňka 600 x dl. 2000 mm viz.výpis ostatních prvků odkaz OS20 | ks | 1 |  | 0 |  |  |  | základní |  | 0 | 0 | 0 | 0 | 0 | 32 | M | 2 |  |  |  | ROZPOCET |  |  |  |  | 0 | 0 | 0 | 0 | 0 | 1 | 0 | 16 | -1742436599
| PP |  | Kuchyňská sestava horních a spodních skříněk, s podstavnou myčkou a dřezem s baterií – TS112h – Čajová kuchyňka 600 x dl. 2000 mm viz.výpis ostatních prvků odkaz OS20 | [15 empty] | PP | 2
611 | M | OS21 | Kuchyňská sestava horních a spodních skříněk, s podstavnou myčkou a dřezem s baterií – TS315 – Čajová kuchyňka 600 x dl. 2900 mm viz.výpis ostatních prvků odkaz OS21 | ks | 1 |  | 0 |  |  |  | základní |  | 0 | 0 | 0 | 0 | 0 | 32 | M | 2 |  |  |  | ROZPOCET |  |  |  |  | 0 | 0 | 0 | 0 | 0 | 1 | 0 | 16 | -1323775119
| PP |  | Kuchyňská sestava horních a spodních skříněk, s podstavnou myčkou a dřezem s baterií – TS315 – Čajová kuchyňka 600 x dl. 2900 mm viz.výpis ostatních prvků odkaz OS21 | [15 empty] | PP | 2
612 | M | OS22 | Kuchyňská sestava horních a spodních skříněk, s podstavnou myčkou a dřezem s baterií – TS323 – Čajová kuchyňka 600 x dl. 4200 mm viz.výpis ostatních prvků odkaz OS22 | ks | 1 |  | 0 |  |  |  | základní |  | 0 | 0 | 0 | 0 | 0 | 32 | M | 2 |  |  |  | ROZPOCET |  |  |  |  | 0 | 0 | 0 | 0 | 0 | 1 | 0 | 16 | 1055025087
| PP |  | Kuchyňská sestava horních a spodních skříněk, s podstavnou myčkou a dřezem s baterií – TS323 – Čajová kuchyňka 600 x dl. 4200 mm viz.výpis ostatních prvků odkaz OS22 | [15 empty] | PP | 2
613 | M | OS23 | Kuchyňská sestava horních a spodních skříněk, s podstavnou myčkou a dřezem s baterií – TS415– Čajová kuchyňka 600 x dl. 3400 mm viz.výpis ostatních prvků odkaz OS23 | ks | 1 |  | 0 |  |  |  | základní |  | 0 | 0 | 0 | 0 | 0 | 32 | M | 2 |  |  |  | ROZPOCET |  |  |  |  | 0 | 0 | 0 | 0 | 0 | 1 | 0 | 16 | -2012350343
| PP |  | Kuchyňská sestava horních a spodních skříněk, s podstavnou myčkou a dřezem s baterií – TS415– Čajová kuchyňka 600 x dl. 3400 mm viz.výpis ostatních prvků odkaz OS23 | [15 empty] | PP | 2
614 | M | OS24 | Kuchyňská sestava horních a spodních skříněk, s vestavnou lednicí a dřezem s baterií, pro imobilní 600 x dl. 2700 mm viz.výpis ostatních prvků odkaz OS24 | ks | 1 |  | 0 |  |  |  | základní |  | 0 | 0 | 0 | 0 | 0 | 32 | M | 2 |  |  |  | ROZPOCET |  |  |  |  | 0 | 0 | 0 | 0 | 0 | 1 | 0 | 16 | 941747897
| PP |  | Kuchyňská sestava horních a spodních skříněk, s vestavnou lednicí a dřezem s baterií, pro imobilní 600 x dl. 2700 mm viz.výpis ostatních prvků odkaz OS24 | [15 empty] | PP | 2
615 | M | OS25 | Kuchyň s lednicí, dřezem a baterií levá, horní část uzavíraná roletou 600 x dl. 600 mm viz.výpis ostatních prvků odkaz OS25 | ks | 1 |  | 0 |  |  |  | základní |  | 0 | 0 | 0 | 0 | 0 | 32 | M | 2 |  |  |  | ROZPOCET |  |  |  |  | 0 | 0 | 0 | 0 | 0 | 1 | 0 | 16 | 414317644
| PP |  | Kuchyň s lednicí, dřezem a baterií levá, horní část uzavíraná roletou 600 x dl. 600 mm viz.výpis ostatních prvků odkaz OS25 | [15 empty] | PP | 2
616 | K | O49 | Stávající 2x tříkřídlé špaletové okno, otevíravé, neuzamykatelné, dřevěné + ocelová mříž s rámem a kotvením 2250x 1330 mm podrobný popis viz. výpis prvků "O" ozn. O49* | ks | 1 |  | 0 |  |  |  | základní |  | 0 | 0 | 0 | 0 | 0 | 4 | K | 2 |  |  |  | ROZPOCET |  |  |  |  | 0 | 0 | 0 | 0 | 0 | 1 | 0 | 4 | 1872442408
| PP |  | Stávající 2x tříkřídlé špaletové okno, otevíravé, neuzamykatelné, dřevěné + ocelová mříž s rámem a kotvením 2250x 1330 mm podrobný popis viz. výpis prvků "O" ozn. O49* | [15 empty] | PP | 2
617 | K | O50 | Stávající 2x osmikřídlé špaletové okno, otevíravé, neuzamykatelné, dřevěné 2735x 2200 mm podrobný popis viz. výpis prvků "O" ozn. O50* | ks | 1 |  | 0 |  |  |  | základní |  | 0 | 0 | 0 | 0 | 0 | 4 | K | 2 |  |  |  | ROZPOCET |  |  |  |  | 0 | 0 | 0 | 0 | 0 | 1 | 0 | 4 | 1148291787
| PP |  | Stávající 2x osmikřídlé špaletové okno, otevíravé, neuzamykatelné, dřevěné 2735x 2200 mm podrobný popis viz. výpis prvků "O" ozn. O50* | [15 empty] | PP | 2
618 | K | 766660001 | Montáž dveřních křídel otvíravých 1křídlových š do 0,8 m do ocelové zárubně | kus | 48 |  | 0 | CS ÚRS 2017 01 |  |  | základní |  | 0 | 0 | 0 | 0 | 0 | 4 | K | 2 |  |  |  | ROZPOCET |  |  |  |  | 0 | 0 | 0 | 0 | 0 | 1 | 0 | 4 | -803489588
| PP |  | Montáž dveřních křídel dřevěných nebo plastových otevíravých do ocelové zárubně povrchově upravených jednokřídlových, šířky do 800 mm | [15 empty] | PP | 2
| PSC |  | Poznámka k souboru cen: 1. Cenami -0021 až -0031, -0161 až -0163, -0181 až -0183, se oceňují dveře s protipožární odolností do 30 min. 2. V cenách -0201 až -0272 je započtena i montáž okopného plechu, stavěče křídel a držadel kyvných dveří. 3. V cenách -0311 až -0324 jsou započtené i náklady na osazení kování, vodícího trnu, dorazů, seřízení pojezdů a následné vyrovnání a seřízení dveřních křídel. 4. V cenách -0351 až -0358 jsou započtené i náklady na osazení kování, vodícího trnu, dorazů, seřízení pojezdů na stěnu a následné vyrovnání a seřízení dveřních křídel. 5. V ceně -0722 je započtena montáž zámku, zámkové vložky a osazení štítku s klikou 6. V cenách -0311 až -0324 nejsou započtené náklady na sestavení a osazení stavebního pouzdra, tyto náklady se oceňují cenami souboru cen 642 94-6 . . . Osazení stavebního pouzdra posuvných dveří do zděné příčky, katalogu 801-1 Budovy a haly - zděné a monolitické. | [15 empty] | PSC | 2
| VV |  | D3,10,14,18,19,20,21,22,25,45,46,47,49 | [15 empty] | VV | 2 | 1 | True | 0 | ROZPOCET
| VV |  | 6+1+1+21+2+2+6+2+1+2+1+2+1 |  | 48 | [13 empty] | VV | 2 | 2 | True | 0 | ROZPOCET
| VV |  | Součet |  | 48 | [13 empty] | VV | 2 | 4 | True | 1 | ROZPOCET
619 | M | D3 | Nové, plné, jednokřídlé, systémové dřevěné dveře 800 x 2100 mm podrobný popis dodávky viz. výpis prvků D odkaz D3 | kus | 6 |  | 0 |  |  |  | základní |  | 0 | 0 | 0 | 0 | 0 | 32 | M | 2 |  |  |  | ROZPOCET |  |  |  |  | 0 | 0 | 0 | 0 | 0 | 1 | 0 | 16 | 1147967808
| PP |  | Nové, plné, jednokřídlé, systémové dřevěné dveře 800 x 2100 mm podrobný popis dodávky viz. výpis prvků D odkaz D3 | [15 empty] | PP | 2
620 | M | D10 | Nové, plné, jednokřídlé, systémové dřevěné dveře 700 x 2100 mm podrobný popis dodávky viz. výpis prvků D odkaz D10 | kus | 1 |  | 0 |  |  |  | základní |  | 0 | 0 | 0 | 0 | 0 | 32 | M | 2 |  |  |  | ROZPOCET |  |  |  |  | 0 | 0 | 0 | 0 | 0 | 1 | 0 | 16 | 1924794073
| PP |  | Nové, plné, jednokřídlé, systémové dřevěné dveře 700 x 2100 mm podrobný popis dodávky viz. výpis prvků D odkaz D10 | [15 empty] | PP | 2
621 | M | D14 | Nové, plné, jednokřídlé, systémové dřevěné dveře 700 x 2100 mm podrobný popis dodávky viz. výpis prvků D odkaz D14 | kus | 1 |  | 0 |  |  |  | základní |  | 0 | 0 | 0 | 0 | 0 | 32 | M | 2 |  |  |  | ROZPOCET |  |  |  |  | 0 | 0 | 0 | 0 | 0 | 1 | 0 | 16 | 1167487239
| PP |  | Nové, plné, jednokřídlé, systémové dřevěné dveře 700 x 2100 mm podrobný popis dodávky viz. výpis prvků D odkaz D14 | [15 empty] | PP | 2
622 | M | D18 | Nové, plné, jednokřídlé, systémové dřevěné dveře s proskleným nadsvětlíkem 800 x 2100 mm + nadsvětlík 700 mm podrobný popis dodávky viz. výpis prvků D odkaz D18 | kus | 21 |  | 0 |  |  |  | základní |  | 0 | 0 | 0 | 0 | 0 | 32 | M | 2 |  |  |  | ROZPOCET |  |  |  |  | 0 | 0 | 0 | 0 | 0 | 1 | 0 | 16 | 1410967040
| PP |  | Nové, plné, jednokřídlé, systémové dřevěné dveře s proskleným nadsvětlíkem 800 x 2100 mm + nadsvětlík 700 mm podrobný popis dodávky viz. výpis prvků D odkaz D18 | [15 empty] | PP | 2
623 | M | D19 | Nové, plné, jednokřídlé, systémové dřevěné dveře s proskleným nadsvětlíkem, JIS 800 x 2100 mm + nadsvětlík 700 mm podrobný popis dodávky viz. výpis prvků D odkaz D19 | kus | 2 |  | 0 |  |  |  | základní |  | 0 | 0 | 0 | 0 | 0 | 32 | M | 2 |  |  |  | ROZPOCET |  |  |  |  | 0 | 0 | 0 | 0 | 0 | 1 | 0 | 16 | -1678232774
| PP |  | Nové, plné, jednokřídlé, systémové dřevěné dveře s proskleným nadsvětlíkem, JIS 800 x 2100 mm + nadsvětlík 700 mm podrobný popis dodávky viz. výpis prvků D odkaz D19 | [15 empty] | PP | 2
624 | M | D20 | Nové, plné, jednokřídlé, systémové dřevěné dveře, posuvné 800 x 2100 mm podrobný popis dodávky viz. výpis prvků D odkaz D20 | kus | 2 |  | 0 |  |  |  | základní |  | 0 | 0 | 0 | 0 | 0 | 32 | M | 2 |  |  |  | ROZPOCET |  |  |  |  | 0 | 0 | 0 | 0 | 0 | 1 | 0 | 16 | -773195914
| PP |  | Nové, plné, jednokřídlé, systémové dřevěné dveře, posuvné 800 x 2100 mm podrobný popis dodávky viz. výpis prvků D odkaz D20 | [15 empty] | PP | 2
625 | M | D21 | Nové, plné, jednokřídlé, systémové dřevěné dveře s proskleným nadsvětlíkem 700 x 2100 mm + nadsvětlík 700 mm podrobný popis dodávky viz. výpis prvků D odkaz D21 | kus | 6 |  | 0 |  |  |  | základní |  | 0 | 0 | 0 | 0 | 0 | 32 | M | 2 |  |  |  | ROZPOCET |  |  |  |  | 0 | 0 | 0 | 0 | 0 | 1 | 0 | 16 | 962943058
| PP |  | Nové, plné, jednokřídlé, systémové dřevěné dveře s proskleným nadsvětlíkem 700 x 2100 mm + nadsvětlík 700 mm podrobný popis dodávky viz. výpis prvků D odkaz D21 | [15 empty] | PP | 2
626 | M | D22 | Nové, plné, jednokřídlé, systémové dřevěné dveře s proskleným nadsvětlíkem, 800 x 2100 mm + nadsvětlík 700 mm podrobný popis dodávky viz. výpis prvků D odkaz D22 | kus | 2 |  | 0 |  |  |  | základní |  | 0 | 0 | 0 | 0 | 0 | 32 | M | 2 |  |  |  | ROZPOCET |  |  |  |  | 0 | 0 | 0 | 0 | 0 | 1 | 0 | 16 | -2040920450
| PP |  | Nové, plné, jednokřídlé, systémové dřevěné dveře s proskleným nadsvětlíkem, 800 x 2100 mm + nadsvětlík 700 mm podrobný popis dodávky viz. výpis prvků D odkaz D22 | [15 empty] | PP | 2
627 | M | D25 | Nové, plné, jednokřídlé, systémové dřevěné dveře 700 x 2100 mm podrobný popis dodávky viz. výpis prvků D odkaz D25 | kus | 1 |  | 0 |  |  |  | základní |  | 0 | 0 | 0 | 0 | 0 | 32 | M | 2 |  |  |  | ROZPOCET |  |  |  |  | 0 | 0 | 0 | 0 | 0 | 1 | 0 | 16 | 1452949626
| PP |  | Nové, plné, jednokřídlé, systémové dřevěné dveře 700 x 2100 mm podrobný popis dodávky viz. výpis prvků D odkaz D25 | [15 empty] | PP | 2
628 | M | D45 | Nové, plné, jednokřídlé, systémové dřevěné dveře s proskleným nadsvětlíkem, 800 x 2100 mm + nadsvětlík 700 mm podrobný popis dodávky viz. výpis prvků D odkaz D45 | kus | 2 |  | 0 |  |  |  | základní |  | 0 | 0 | 0 | 0 | 0 | 32 | M | 2 |  |  |  | ROZPOCET |  |  |  |  | 0 | 0 | 0 | 0 | 0 | 1 | 0 | 16 | 526520066
| PP |  | Nové, plné, jednokřídlé, systémové dřevěné dveře s proskleným nadsvětlíkem, 800 x 2100 mm + nadsvětlík 700 mm podrobný popis dodávky viz. výpis prvků D odkaz D45 | [15 empty] | PP | 2
629 | M | D46 | Nové, plné, jednokřídlé, systémové dřevěné dveře s proskleným nadsvětlíkem, 800 x 2100 mm + nadsvětlík 700 mm podrobný popis dodávky viz. výpis prvků D odkaz D46 | kus | 1 |  | 0 |  |  |  | základní |  | 0 | 0 | 0 | 0 | 0 | 32 | M | 2 |  |  |  | ROZPOCET |  |  |  |  | 0 | 0 | 0 | 0 | 0 | 1 | 0 | 16 | 1590122346
| PP |  | Nové, plné, jednokřídlé, systémové dřevěné dveře s proskleným nadsvětlíkem, 800 x 2100 mm + nadsvětlík 700 mm podrobný popis dodávky viz. výpis prvků D odkaz D46 | [15 empty] | PP | 2
630 | M | D47 | Nové, plné, jednokřídlé, systémové dřevěné dveře s proskleným nadsvětlíkem, JIS 800 x 2100 mm + nadsvětlík 700 mm podrobný popis dodávky viz. výpis prvků D odkaz D47 | kus | 2 |  | 0 |  |  |  | základní |  | 0 | 0 | 0 | 0 | 0 | 32 | M | 2 |  |  |  | ROZPOCET |  |  |  |  | 0 | 0 | 0 | 0 | 0 | 1 | 0 | 16 | -77597563
| PP |  | Nové, plné, jednokřídlé, systémové dřevěné dveře s proskleným nadsvětlíkem, JIS 800 x 2100 mm + nadsvětlík 700 mm podrobný popis dodávky viz. výpis prvků D odkaz D47 | [15 empty] | PP | 2
631 | M | D49 | Nové, plné, jednokřídlé, systémové dřevěné dveře s proskleným nadsvětlíkem, JIS 700 x 2100 mm + nadsvětlík 700 mm podrobný popis dodávky viz. výpis prvků D odkaz D49 | kus | 1 |  | 0 |  |  |  | základní |  | 0 | 0 | 0 | 0 | 0 | 32 | M | 2 |  |  |  | ROZPOCET |  |  |  |  | 0 | 0 | 0 | 0 | 0 | 1 | 0 | 16 | 1359699409
| PP |  | Nové, plné, jednokřídlé, systémové dřevěné dveře s proskleným nadsvětlíkem, JIS 700 x 2100 mm + nadsvětlík 700 mm podrobný popis dodávky viz. výpis prvků D odkaz D49 | [15 empty] | PP | 2
632 | K | 766660002 | Montáž dveřních křídel otvíravých 1křídlových š přes 0,8 m do ocelové zárubně | kus | 77 |  | 0 | CS ÚRS 2017 01 |  |  | základní |  | 0 | 0 | 0 | 0 | 0 | 4 | K | 2 |  |  |  | ROZPOCET |  |  |  |  | 0 | 0 | 0 | 0 | 0 | 1 | 0 | 4 | -1068761217
| PP |  | Montáž dveřních křídel dřevěných nebo plastových otevíravých do ocelové zárubně povrchově upravených jednokřídlových, šířky přes 800 mm | [15 empty] | PP | 2
| PSC |  | Poznámka k souboru cen: 1. Cenami -0021 až -0031, -0161 až -0163, -0181 až -0183, se oceňují dveře s protipožární odolností do 30 min. 2. V cenách -0201 až -0272 je započtena i montáž okopného plechu, stavěče křídel a držadel kyvných dveří. 3. V cenách -0311 až -0324 jsou započtené i náklady na osazení kování, vodícího trnu, dorazů, seřízení pojezdů a následné vyrovnání a seřízení dveřních křídel. 4. V cenách -0351 až -0358 jsou započtené i náklady na osazení kování, vodícího trnu, dorazů, seřízení pojezdů na stěnu a následné vyrovnání a seřízení dveřních křídel. 5. V ceně -0722 je započtena montáž zámku, zámkové vložky a osazení štítku s klikou 6. V cenách -0311 až -0324 nejsou započtené náklady na sestavení a osazení stavebního pouzdra, tyto náklady se oceňují cenami souboru cen 642 94-6 . . . Osazení stavebního pouzdra posuvných dveří do zděné příčky, katalogu 801-1 Budovy a haly - zděné a monolitické. | [15 empty] | PSC | 2
| VV |  | D12,16,17,24,29,32,33,35,36,40,41,44 | [15 empty] | VV | 2 | 1 | True | 0 | ROZPOCET
| VV |  | 4+37+4+5+1+2+2+2+2+4+12+2 |  | 77 | [13 empty] | VV | 2 | 2 | True | 0 | ROZPOCET
| VV |  | Součet |  | 77 | [13 empty] | VV | 2 | 4 | True | 1 | ROZPOCET
633 | M | D12 | Nové, plné, jednokřídlé, systémové dřevěné dveře, JIS 900 x 2100 mm podrobný popis dodávky viz. výpis prvků D odkaz D12 | kus | 4 |  | 0 |  |  |  | základní |  | 0 | 0 | 0 | 0 | 0 | 32 | M | 2 |  |  |  | ROZPOCET |  |  |  |  | 0 | 0 | 0 | 0 | 0 | 1 | 0 | 16 | -428270777
| PP |  | Nové, plné, jednokřídlé, systémové dřevěné dveře, JIS 900 x 2100 mm podrobný popis dodávky viz. výpis prvků D odkaz D12 | [15 empty] | PP | 2
634 | M | D16 | Nové, plné, jednokřídlé, systémové dřevěné dveře s proskleným nadsvětlíkem, JIS 900 x 2100 mm + nadsvětlík 700 mm podrobný popis dodávky viz. výpis prvků D odkaz D16 | kus | 37 |  | 0 |  |  |  | základní |  | 0 | 0 | 0 | 0 | 0 | 32 | M | 2 |  |  |  | ROZPOCET |  |  |  |  | 0 | 0 | 0 | 0 | 0 | 1 | 0 | 16 | 1499397277
| PP |  | Nové, plné, jednokřídlé, systémové dřevěné dveře s proskleným nadsvětlíkem, JIS 900 x 2100 mm + nadsvětlík 700 mm podrobný popis dodávky viz. výpis prvků D odkaz D16 | [15 empty] | PP | 2
635 | M | D17 | Nové, plné, jednokřídlé, systémové dřevěné dveře s plným nadsvětlíkem, JIS 900 x 2100 mm + nadsvětlík 700 mm podrobný popis dodávky viz. výpis prvků D odkaz D17 | kus | 4 |  | 0 |  |  |  | základní |  | 0 | 0 | 0 | 0 | 0 | 32 | M | 2 |  |  |  | ROZPOCET |  |  |  |  | 0 | 0 | 0 | 0 | 0 | 1 | 0 | 16 | -1051999135
| PP |  | Nové, plné, jednokřídlé, systémové dřevěné dveře s plným nadsvětlíkem, JIS 900 x 2100 mm + nadsvětlík 700 mm podrobný popis dodávky viz. výpis prvků D odkaz D17 | [15 empty] | PP | 2
636 | M | D24 | Nové, plné, jednokřídlé, systémové dřevěné dveře s proskleným nadsvětlíkem, 900 x 2100 mm + nadsvětlík 700 mm podrobný popis dodávky viz. výpis prvků D odkaz D24 | kus | 5 |  | 0 |  |  |  | základní |  | 0 | 0 | 0 | 0 | 0 | 32 | M | 2 |  |  |  | ROZPOCET |  |  |  |  | 0 | 0 | 0 | 0 | 0 | 1 | 0 | 16 | -753494882
| PP |  | Nové, plné, jednokřídlé, systémové dřevěné dveře s proskleným nadsvětlíkem, 900 x 2100 mm + nadsvětlík 700 mm podrobný popis dodávky viz. výpis prvků D odkaz D24 | [15 empty] | PP | 2
637 | M | D29 | Nové, plné, jednokřídlé, systémové dřevěné dveře s proskleným nadsvětlíkem, JIS 900 x 2100 mm + nadsvětlík 700 mm podrobný popis dodávky viz. výpis prvků D odkaz D29 | kus | 1 |  | 0 |  |  |  | základní |  | 0 | 0 | 0 | 0 | 0 | 32 | M | 2 |  |  |  | ROZPOCET |  |  |  |  | 0 | 0 | 0 | 0 | 0 | 1 | 0 | 16 | 1754916031
| PP |  | Nové, plné, jednokřídlé, systémové dřevěné dveře s proskleným nadsvětlíkem, JIS 900 x 2100 mm + nadsvětlík 700 mm podrobný popis dodávky viz. výpis prvků D odkaz D29 | [15 empty] | PP | 2
638 | M | D32 | Nové, plné, jednokřídlé, systémové dřevěné dveře s proskleným nadsvětlíkem, JIS 900 x 2100 mm + nadsvětlík 700 mm podrobný popis dodávky viz. výpis prvků D odkaz D32 | kus | 2 |  | 0 |  |  |  | základní |  | 0 | 0 | 0 | 0 | 0 | 32 | M | 2 |  |  |  | ROZPOCET |  |  |  |  | 0 | 0 | 0 | 0 | 0 | 1 | 0 | 16 | -557618778
| PP |  | Nové, plné, jednokřídlé, systémové dřevěné dveře s proskleným nadsvětlíkem, JIS 900 x 2100 mm + nadsvětlík 700 mm podrobný popis dodávky viz. výpis prvků D odkaz D32 | [15 empty] | PP | 2
639 | M | D33 | Nové, plné, jednokřídlé, systémové dřevěné dveře 900 x 2100 mm podrobný popis dodávky viz. výpis prvků D odkaz D33 | kus | 2 |  | 0 |  |  |  | základní |  | 0 | 0 | 0 | 0 | 0 | 32 | M | 2 |  |  |  | ROZPOCET |  |  |  |  | 0 | 0 | 0 | 0 | 0 | 1 | 0 | 16 | -796412269
| PP |  | Nové, plné, jednokřídlé, systémové dřevěné dveře 900 x 2100 mm podrobný popis dodávky viz. výpis prvků D odkaz D33 | [15 empty] | PP | 2
640 | M | D35 | Nové, plné, jednokřídlé, systémové dřevěné dveře s plným nadsvětlíkem, JIS 900 x 2100 mm + nadsvětlík 700 mm podrobný popis dodávky viz. výpis prvků D odkaz D35 | kus | 2 |  | 0 |  |  |  | základní |  | 0 | 0 | 0 | 0 | 0 | 32 | M | 2 |  |  |  | ROZPOCET |  |  |  |  | 0 | 0 | 0 | 0 | 0 | 1 | 0 | 16 | -663869483
| PP |  | Nové, plné, jednokřídlé, systémové dřevěné dveře s plným nadsvětlíkem, JIS 900 x 2100 mm + nadsvětlík 700 mm podrobný popis dodávky viz. výpis prvků D odkaz D35 | [15 empty] | PP | 2
641 | M | D36 | Nové, plné, jednokřídlé, systémové dřevěné dveře 900 x 2100 mm podrobný popis dodávky viz. výpis prvků D odkaz D36 | kus | 2 |  | 0 |  |  |  | základní |  | 0 | 0 | 0 | 0 | 0 | 32 | M | 2 |  |  |  | ROZPOCET |  |  |  |  | 0 | 0 | 0 | 0 | 0 | 1 | 0 | 16 | 1709267889
| PP |  | Nové, plné, jednokřídlé, systémové dřevěné dveře 900 x 2100 mm podrobný popis dodávky viz. výpis prvků D odkaz D36 | [15 empty] | PP | 2
642 | M | D40 | Nové, plné, jednokřídlé, systémové dřevěné dveře, posuvné 900 x 2100 mm podrobný popis dodávky viz. výpis prvků D odkaz D40 | kus | 4 |  | 0 |  |  |  | základní |  | 0 | 0 | 0 | 0 | 0 | 32 | M | 2 |  |  |  | ROZPOCET |  |  |  |  | 0 | 0 | 0 | 0 | 0 | 1 | 0 | 16 | 1253044637
| PP |  | Nové, plné, jednokřídlé, systémové dřevěné dveře, posuvné 900 x 2100 mm podrobný popis dodávky viz. výpis prvků D odkaz D40 | [15 empty] | PP | 2
643 | M | D41 | Nové, plné, jednokřídlé, systémové dřevěné dveře s proskleným nadsvětlíkem, JIS 900 x 2100 mm + nadsvětlík 700 mm podrobný popis dodávky viz. výpis prvků D odkaz D41 | kus | 12 |  | 0 |  |  |  | základní |  | 0 | 0 | 0 | 0 | 0 | 32 | M | 2 |  |  |  | ROZPOCET |  |  |  |  | 0 | 0 | 0 | 0 | 0 | 1 | 0 | 16 | 82461579
| PP |  | Nové, plné, jednokřídlé, systémové dřevěné dveře s proskleným nadsvětlíkem, JIS 900 x 2100 mm + nadsvětlík 700 mm podrobný popis dodávky viz. výpis prvků D odkaz D41 | [15 empty] | PP | 2
644 | M | D44 | Nové, plné, jednokřídlé, systémové dřevěné dveře s proskleným nadsvětlíkem, 900 x 2100 mm + nadsvětlík 700 mm podrobný popis dodávky viz. výpis prvků D odkaz D44 | kus | 2 |  | 0 |  |  |  | základní |  | 0 | 0 | 0 | 0 | 0 | 32 | M | 2 |  |  |  | ROZPOCET |  |  |  |  | 0 | 0 | 0 | 0 | 0 | 1 | 0 | 16 | 419291076
| PP |  | Nové, plné, jednokřídlé, systémové dřevěné dveře s proskleným nadsvětlíkem, 900 x 2100 mm + nadsvětlík 700 mm podrobný popis dodávky viz. výpis prvků D odkaz D44 | [15 empty] | PP | 2
645 | K | 766660352 | Montáž posuvných dveří jednokřídlových průchozí šířky do 1200 mm do pojezdu na stěnu | kus | 3 |  | 0 | CS ÚRS 2017 01 |  |  | základní |  | 0 | 0 | 0 | 0 | 0 | 4 | K | 2 |  |  |  | ROZPOCET |  |  |  |  | 0 | 0 | 0 | 0 | 0 | 1 | 0 | 4 | -1758431990
| PP |  | Montáž dveřních křídel dřevěných nebo plastových posuvných dveří do pojezdu na stěnu jednokřídlových, průchozí šířky přes 800 do 1200 mm | [15 empty] | PP | 2
| PSC |  | Poznámka k souboru cen: 1. Cenami -0021 až -0031, -0161 až -0163, -0181 až -0183, se oceňují dveře s protipožární odolností do 30 min. 2. V cenách -0201 až -0272 je započtena i montáž okopného plechu, stavěče křídel a držadel kyvných dveří. 3. V cenách -0311 až -0324 jsou započtené i náklady na osazení kování, vodícího trnu, dorazů, seřízení pojezdů a následné vyrovnání a seřízení dveřních křídel. 4. V cenách -0351 až -0358 jsou započtené i náklady na osazení kování, vodícího trnu, dorazů, seřízení pojezdů na stěnu a následné vyrovnání a seřízení dveřních křídel. 5. V ceně -0722 je započtena montáž zámku, zámkové vložky a osazení štítku s klikou 6. V cenách -0311 až -0324 nejsou započtené náklady na sestavení a osazení stavebního pouzdra, tyto náklady se oceňují cenami souboru cen 642 94-6 . . . Osazení stavebního pouzdra posuvných dveří do zděné příčky, katalogu 801-1 Budovy a haly - zděné a monolitické. | [15 empty] | PSC | 2
| VV |  | D23,43 | [15 empty] | VV | 2 | 1 | True | 0 | ROZPOCET
| VV |  | 1+2 |  | 3 | [13 empty] | VV | 2 | 2 | True | 0 | ROZPOCET
| VV |  | Součet |  | 3 | [13 empty] | VV | 2 | 4 | True | 1 | ROZPOCET
646 | M | D23 | Nové, plné, jednokřídlé, systémové dřevěné dveře, posuvné 900 x 2100 mm podrobný popis dodávky viz. výpis prvků D odkaz D23 | kus | 1 |  | 0 |  |  |  | základní |  | 0 | 0 | 0 | 0 | 0 | 32 | M | 2 |  |  |  | ROZPOCET |  |  |  |  | 0 | 0 | 0 | 0 | 0 | 1 | 0 | 16 | -1415334857
| PP |  | Nové, plné, jednokřídlé, systémové dřevěné dveře, posuvné 900 x 2100 mm podrobný popis dodávky viz. výpis prvků D odkaz D23 | [15 empty] | PP | 2
647 | M | D43 | Nové, plné, jednokřídlé, systémové dřevěné dveře, posuvné 900 x 2100 mm podrobný popis dodávky viz. výpis prvků D odkaz D43 | kus | 2 |  | 0 |  |  |  | základní |  | 0 | 0 | 0 | 0 | 0 | 32 | M | 2 |  |  |  | ROZPOCET |  |  |  |  | 0 | 0 | 0 | 0 | 0 | 1 | 0 | 16 | 699894506
| PP |  | Nové, plné, jednokřídlé, systémové dřevěné dveře, posuvné 900 x 2100 mm podrobný popis dodávky viz. výpis prvků D odkaz D43 | [15 empty] | PP | 2
648 | K | 766660012 | Montáž dveřních křídel otvíravých 2křídlových š přes 1,45 m do ocelové zárubně | kus | 36 |  | 0 | CS ÚRS 2017 01 |  |  | základní |  | 0 | 0 | 0 | 0 | 0 | 4 | K | 2 |  |  |  | ROZPOCET |  |  |  |  | 0 | 0 | 0 | 0 | 0 | 1 | 0 | 4 | -497592667
| PP |  | Montáž dveřních křídel dřevěných nebo plastových otevíravých do ocelové zárubně povrchově upravených dvoukřídlových, šířky přes 1450 mm | [15 empty] | PP | 2
| PSC |  | Poznámka k souboru cen: 1. Cenami -0021 až -0031, -0161 až -0163, -0181 až -0183, se oceňují dveře s protipožární odolností do 30 min. 2. V cenách -0201 až -0272 je započtena i montáž okopného plechu, stavěče křídel a držadel kyvných dveří. 3. V cenách -0311 až -0324 jsou započtené i náklady na osazení kování, vodícího trnu, dorazů, seřízení pojezdů a následné vyrovnání a seřízení dveřních křídel. 4. V cenách -0351 až -0358 jsou započtené i náklady na osazení kování, vodícího trnu, dorazů, seřízení pojezdů na stěnu a následné vyrovnání a seřízení dveřních křídel. 5. V ceně -0722 je započtena montáž zámku, zámkové vložky a osazení štítku s klikou 6. V cenách -0311 až -0324 nejsou započtené náklady na sestavení a osazení stavebního pouzdra, tyto náklady se oceňují cenami souboru cen 642 94-6 . . . Osazení stavebního pouzdra posuvných dveří do zděné příčky, katalogu 801-1 Budovy a haly - zděné a monolitické. | [15 empty] | PSC | 2
| VV |  | D8,13,15,30,31,42,48 | [15 empty] | VV | 2 | 1 | True | 0 | ROZPOCET
| VV |  | 1+3+26+1+3+1+1 |  | 36 | [13 empty] | VV | 2 | 2 | True | 0 | ROZPOCET
| VV |  | Součet |  | 36 | [13 empty] | VV | 2 | 4 | True | 1 | ROZPOCET
649 | M | D8 | Nové, plné, dvoukřídlé, systémové dřevěné dveře se samozavíračem (koordinátor uzavírání) + paniková hrazda , oboustranná JIS 1800 x 2100 mm podrobný popis dodávky viz. výpis prvků D odkaz D8 | kus | 1 |  | 0 |  |  |  | základní |  | 0 | 0 | 0 | 0 | 0 | 32 | M | 2 |  |  |  | ROZPOCET |  |  |  |  | 0 | 0 | 0 | 0 | 0 | 1 | 0 | 16 | 1076650167
| PP |  | Nové, plné, dvoukřídlé, systémové dřevěné dveře se samozavíračem (koordinátor uzavírání) + paniková hrazda , oboustranná JIS 1800 x 2100 mm podrobný popis dodávky viz. výpis prvků D odkaz D8 | [15 empty] | PP | 2
650 | M | D13 | Nové, plné, dvoukřídlé, systémové dřevěné dveře, JIS 1800 x 2100 mm podrobný popis dodávky viz. výpis prvků D odkaz D13 | kus | 3 |  | 0 |  |  |  | základní |  | 0 | 0 | 0 | 0 | 0 | 32 | M | 2 |  |  |  | ROZPOCET |  |  |  |  | 0 | 0 | 0 | 0 | 0 | 1 | 0 | 16 | 1807818610
| PP |  | Nové, plné, dvoukřídlé, systémové dřevěné dveře, JIS 1800 x 2100 mm podrobný popis dodávky viz. výpis prvků D odkaz D13 | [15 empty] | PP | 2
651 | M | D15 | Nové, plné, dvoukřídlé, systémové dřevěné dveře s proskleným nadsvětlíkem, JIS 1800 x 2100 mm + nadsvětlík 700 mm podrobný popis dodávky viz. výpis prvků D odkaz D15 | kus | 26 |  | 0 |  |  |  | základní |  | 0 | 0 | 0 | 0 | 0 | 32 | M | 2 |  |  |  | ROZPOCET |  |  |  |  | 0 | 0 | 0 | 0 | 0 | 1 | 0 | 16 | -1857564368
| PP |  | Nové, plné, dvoukřídlé, systémové dřevěné dveře s proskleným nadsvětlíkem, JIS 1800 x 2100 mm + nadsvětlík 700 mm podrobný popis dodávky viz. výpis prvků D odkaz D15 | [15 empty] | PP | 2
652 | M | D30 | Nové, plné, dvoukřídlé, systémové dřevěné dveře s proskleným nadsvětlíkem, JIS 1800 x 2100 mm + nadsvětlík 700 mm podrobný popis dodávky viz. výpis prvků D odkaz D30 | kus | 1 |  | 0 |  |  |  | základní |  | 0 | 0 | 0 | 0 | 0 | 32 | M | 2 |  |  |  | ROZPOCET |  |  |  |  | 0 | 0 | 0 | 0 | 0 | 1 | 0 | 16 | -28342241
| PP |  | Nové, plné, dvoukřídlé, systémové dřevěné dveře s proskleným nadsvětlíkem, JIS 1800 x 2100 mm + nadsvětlík 700 mm podrobný popis dodávky viz. výpis prvků D odkaz D30 | [15 empty] | PP | 2
653 | M | D31 | Nové, plné, dvoukřídlé, systémové dřevěné dveře s plným nadsvětlíkem, JIS 1600 x 2100 mm + nadsvětlík 700 mm podrobný popis dodávky viz. výpis prvků D odkaz D31 | kus | 3 |  | 0 |  |  |  | základní |  | 0 | 0 | 0 | 0 | 0 | 32 | M | 2 |  |  |  | ROZPOCET |  |  |  |  | 0 | 0 | 0 | 0 | 0 | 1 | 0 | 16 | 212126482
| PP |  | Nové, plné, dvoukřídlé, systémové dřevěné dveře s plným nadsvětlíkem, JIS 1600 x 2100 mm + nadsvětlík 700 mm podrobný popis dodávky viz. výpis prvků D odkaz D31 | [15 empty] | PP | 2
654 | M | D42 | Nové, plné, dvoukřídlé, systémové dřevěné dveře s proskleným nadsvětlíkem, JIS 1800 x 2100 mm + nadsvětlík 700 mm podrobný popis dodávky viz. výpis prvků D odkaz D42 | kus | 1 |  | 0 |  |  |  | základní |  | 0 | 0 | 0 | 0 | 0 | 32 | M | 2 |  |  |  | ROZPOCET |  |  |  |  | 0 | 0 | 0 | 0 | 0 | 1 | 0 | 16 | 1066308962
| PP |  | Nové, plné, dvoukřídlé, systémové dřevěné dveře s proskleným nadsvětlíkem, JIS 1800 x 2100 mm + nadsvětlík 700 mm podrobný popis dodávky viz. výpis prvků D odkaz D42 | [15 empty] | PP | 2
655 | M | D48 | Nové, plné, dvoukřídlé, systémové dřevěné dveře s proskleným nadsvětlíkem, JIS 1600 x 2100 mm + nadsvětlík 700 mm podrobný popis dodávky viz. výpis prvků D odkaz D48 | kus | 1 |  | 0 |  |  |  | základní |  | 0 | 0 | 0 | 0 | 0 | 32 | M | 2 |  |  |  | ROZPOCET |  |  |  |  | 0 | 0 | 0 | 0 | 0 | 1 | 0 | 16 | 2140356887
| PP |  | Nové, plné, dvoukřídlé, systémové dřevěné dveře s proskleným nadsvětlíkem, JIS 1600 x 2100 mm + nadsvětlík 700 mm podrobný popis dodávky viz. výpis prvků D odkaz D48 | [15 empty] | PP | 2
656 | K | 766660021 | Montáž dveřních křídel otvíravých 1křídlových š do 0,8 m požárních do ocelové zárubně | kus | 23 |  | 0 | CS ÚRS 2017 01 |  |  | základní |  | 0 | 0 | 0 | 0 | 0 | 4 | K | 2 |  |  |  | ROZPOCET |  |  |  |  | 0 | 0 | 0 | 0 | 0 | 1 | 0 | 4 | -1131356844
| PP |  | Montáž dveřních křídel dřevěných nebo plastových otevíravých do ocelové zárubně protipožárních jednokřídlových, šířky do 800 mm | [15 empty] | PP | 2
| PSC |  | Poznámka k souboru cen: 1. Cenami -0021 až -0031, -0161 až -0163, -0181 až -0183, se oceňují dveře s protipožární odolností do 30 min. 2. V cenách -0201 až -0272 je započtena i montáž okopného plechu, stavěče křídel a držadel kyvných dveří. 3. V cenách -0311 až -0324 jsou započtené i náklady na osazení kování, vodícího trnu, dorazů, seřízení pojezdů a následné vyrovnání a seřízení dveřních křídel. 4. V cenách -0351 až -0358 jsou započtené i náklady na osazení kování, vodícího trnu, dorazů, seřízení pojezdů na stěnu a následné vyrovnání a seřízení dveřních křídel. 5. V ceně -0722 je započtena montáž zámku, zámkové vložky a osazení štítku s klikou 6. V cenách -0311 až -0324 nejsou započtené náklady na sestavení a osazení stavebního pouzdra, tyto náklady se oceňují cenami souboru cen 642 94-6 . . . Osazení stavebního pouzdra posuvných dveří do zděné příčky, katalogu 801-1 Budovy a haly - zděné a monolitické. | [15 empty] | PSC | 2
| VV |  | PO17,20,27,30,31,42,45 | [15 empty] | VV | 2 | 1 | True | 0 | ROZPOCET
| VV |  | 2+2+10+1+1+4+3 |  | 23 | [13 empty] | VV | 2 | 2 | True | 0 | ROZPOCET
| VV |  | Součet |  | 23 | [13 empty] | VV | 2 | 4 | True | 1 | ROZPOCET
657 | M | PO17 | Nové, plné, jednokřídlé, systémové dřevěné dveře se samozavíračem a požární odolností EI30 DP3-CS (koordinátor uzavírání) , JIS 800x2100 mm , podrobný popis viz. výpis prvků "PO" ozn. PO17 | kus | 2 |  | 0 |  |  |  | základní |  | 0 | 0 | 0 | 0 | 0 | 32 | M | 2 |  |  |  | ROZPOCET |  |  |  |  | 0 | 0 | 0 | 0 | 0 | 1 | 0 | 16 | -673071252
| PP |  | Nové, plné, jednokřídlé, systémové dřevěné dveře se samozavíračem a požární odolností EI30 DP3-CS (koordinátor uzavírání) , JIS 800x2100 mm , podrobný popis viz. výpis prvků "PO" ozn. PO17 | [15 empty] | PP | 2
658 | M | PO20 | Nové, plné, jednokřídlé, systémové dřevěné dveře se samozavíračem a požární odolností EI30 DP3-CS (koordinátor uzavírání) 800x2100 mm , podrobný popis viz. výpis prvků "PO" ozn. PO20 | kus | 2 |  | 0 |  |  |  | základní |  | 0 | 0 | 0 | 0 | 0 | 32 | M | 2 |  |  |  | ROZPOCET |  |  |  |  | 0 | 0 | 0 | 0 | 0 | 1 | 0 | 16 | -456576675
| PP |  | Nové, plné, jednokřídlé, systémové dřevěné dveře se samozavíračem a požární odolností EI30 DP3-CS (koordinátor uzavírání) 800x2100 mm , podrobný popis viz. výpis prvků "PO" ozn. PO20 | [15 empty] | PP | 2
659 | M | PO27 | Nové, plné, jednokřídlé, systémové dřevěné dveře s proskleným nadsvětlíkem, se samozavíračem a požární odolností EI30 DP3-CS 800x2100+700 mm , podrobný popis viz. výpis prvků "PO" ozn. PO27 | kus | 10 |  | 0 |  |  |  | základní |  | 0 | 0 | 0 | 0 | 0 | 32 | M | 2 |  |  |  | ROZPOCET |  |  |  |  | 0 | 0 | 0 | 0 | 0 | 1 | 0 | 16 | -1761342978
| PP |  | Nové, plné, jednokřídlé, systémové dřevěné dveře s proskleným nadsvětlíkem, se samozavíračem a požární odolností EI30 DP3-CS 800x2100+700 mm , podrobný popis viz. výpis prvků "PO" ozn. PO27 | [15 empty] | PP | 2
660 | M | PO30 | Nové, plné, jednokřídlé, systémové dřevěné dveře s proskleným nadsvětlíkem, se samozavíračem a požární odolností EI30 DP3-CS 800x2100+700 mm , podrobný popis viz. výpis prvků "PO" ozn. PO30 | kus | 1 |  | 0 |  |  |  | základní |  | 0 | 0 | 0 | 0 | 0 | 32 | M | 2 |  |  |  | ROZPOCET |  |  |  |  | 0 | 0 | 0 | 0 | 0 | 1 | 0 | 16 | -1822642955
| PP |  | Nové, plné, jednokřídlé, systémové dřevěné dveře s proskleným nadsvětlíkem, se samozavíračem a požární odolností EI30 DP3-CS 800x2100+700 mm , podrobný popis viz. výpis prvků "PO" ozn. PO30 | [15 empty] | PP | 2
661 | M | PO31 | Nové, plné, jednokřídlé, systémové dřevěné dveře s proskleným nadsvětlíkem, se samozavíračem a požární odolností EI30 DP3-CS 600x2100+700 mm , podrobný popis viz. výpis prvků "PO" ozn. PO31 | kus | 1 |  | 0 |  |  |  | základní |  | 0 | 0 | 0 | 0 | 0 | 32 | M | 2 |  |  |  | ROZPOCET |  |  |  |  | 0 | 0 | 0 | 0 | 0 | 1 | 0 | 16 | 43447480
| PP |  | Nové, plné, jednokřídlé, systémové dřevěné dveře s proskleným nadsvětlíkem, se samozavíračem a požární odolností EI30 DP3-CS 600x2100+700 mm , podrobný popis viz. výpis prvků "PO" ozn. PO31 | [15 empty] | PP | 2
662 | M | PO42 | Nové, plné, jednokřídlé, systémové dřevěné dveře s proskleným nadsvětlíkem, se samozavíračem a požární odolností EI15 DP3-CS 800x2100+700 mm , podrobný popis viz. výpis prvků "PO" ozn. PO42 | kus | 4 |  | 0 |  |  |  | základní |  | 0 | 0 | 0 | 0 | 0 | 32 | M | 2 |  |  |  | ROZPOCET |  |  |  |  | 0 | 0 | 0 | 0 | 0 | 1 | 0 | 16 | 271481194
| PP |  | Nové, plné, jednokřídlé, systémové dřevěné dveře s proskleným nadsvětlíkem, se samozavíračem a požární odolností EI15 DP3-CS 800x2100+700 mm , podrobný popis viz. výpis prvků "PO" ozn. PO42 | [15 empty] | PP | 2
663 | M | PO45 | Nové, plné, jednokřídlé, systémové dřevěné dveře s proskleným nadsvětlíkem, se samozavíračem a požární odolností EI30 DP3-CS 800x2100+700 mm , podrobný popis viz. výpis prvků "PO" ozn. PO45 | kus | 3 |  | 0 |  |  |  | základní |  | 0 | 0 | 0 | 0 | 0 | 32 | M | 2 |  |  |  | ROZPOCET |  |  |  |  | 0 | 0 | 0 | 0 | 0 | 1 | 0 | 16 | -2110360026
| PP |  | Nové, plné, jednokřídlé, systémové dřevěné dveře s proskleným nadsvětlíkem, se samozavíračem a požární odolností EI30 DP3-CS 800x2100+700 mm , podrobný popis viz. výpis prvků "PO" ozn. PO45 | [15 empty] | PP | 2
664 | K | 766660022 | Montáž dveřních křídel otvíravých 1křídlových š přes 0,8 m požárních do ocelové zárubně | kus | 30 |  | 0 | CS ÚRS 2017 01 |  |  | základní |  | 0 | 0 | 0 | 0 | 0 | 4 | K | 2 |  |  |  | ROZPOCET |  |  |  |  | 0 | 0 | 0 | 0 | 0 | 1 | 0 | 4 | -832616038
| PP |  | Montáž dveřních křídel dřevěných nebo plastových otevíravých do ocelové zárubně protipožárních jednokřídlových, šířky přes 800 mm | [15 empty] | PP | 2
| PSC |  | Poznámka k souboru cen: 1. Cenami -0021 až -0031, -0161 až -0163, -0181 až -0183, se oceňují dveře s protipožární odolností do 30 min. 2. V cenách -0201 až -0272 je započtena i montáž okopného plechu, stavěče křídel a držadel kyvných dveří. 3. V cenách -0311 až -0324 jsou započtené i náklady na osazení kování, vodícího trnu, dorazů, seřízení pojezdů a následné vyrovnání a seřízení dveřních křídel. 4. V cenách -0351 až -0358 jsou započtené i náklady na osazení kování, vodícího trnu, dorazů, seřízení pojezdů na stěnu a následné vyrovnání a seřízení dveřních křídel. 5. V ceně -0722 je započtena montáž zámku, zámkové vložky a osazení štítku s klikou 6. V cenách -0311 až -0324 nejsou započtené náklady na sestavení a osazení stavebního pouzdra, tyto náklady se oceňují cenami souboru cen 642 94-6 . . . Osazení stavebního pouzdra posuvných dveří do zděné příčky, katalogu 801-1 Budovy a haly - zděné a monolitické. | [15 empty] | PSC | 2
| VV |  | PO16,26,28,32,33,35,40,41,44,46 | [15 empty] | VV | 2 | 1 | True | 0 | ROZPOCET
| VV |  | 3+7+9+1+1+2+2+3+1+1 |  | 30 | [13 empty] | VV | 2 | 2 | True | 0 | ROZPOCET
| VV |  | Součet |  | 30 | [13 empty] | VV | 2 | 4 | True | 1 | ROZPOCET
665 | M | PO16 | Nové, plné, jednokřídlé, systémové dřevěné dveře se samozavíračem a požární odolností EI30 DP3-CS (koordinátor uzavírání) , JIS 900x2100 mm , podrobný popis viz. výpis prvků "PO" ozn. PO16 | kus | 3 |  | 0 |  |  |  | základní |  | 0 | 0 | 0 | 0 | 0 | 32 | M | 2 |  |  |  | ROZPOCET |  |  |  |  | 0 | 0 | 0 | 0 | 0 | 1 | 0 | 16 | -91590253
| PP |  | Nové, plné, jednokřídlé, systémové dřevěné dveře se samozavíračem a požární odolností EI30 DP3-CS (koordinátor uzavírání) , JIS 900x2100 mm , podrobný popis viz. výpis prvků "PO" ozn. PO16 | [15 empty] | PP | 2
666 | M | PO26 | Nové, plné, jednokřídlé, systémové dřevěné dveře s proskleným nadsvětlíkem, se samozavíračem a požární odolností EI30 DP3-CS, JIS 900x2100+700 mm , podrobný popis viz. výpis prvků "PO" ozn. PO26 | kus | 7 |  | 0 |  |  |  | základní |  | 0 | 0 | 0 | 0 | 0 | 32 | M | 2 |  |  |  | ROZPOCET |  |  |  |  | 0 | 0 | 0 | 0 | 0 | 1 | 0 | 16 | -79792794
| PP |  | Nové, plné, jednokřídlé, systémové dřevěné dveře s proskleným nadsvětlíkem, se samozavíračem a požární odolností EI30 DP3-CS, JIS 900x2100+700 mm , podrobný popis viz. výpis prvků "PO" ozn. PO26 | [15 empty] | PP | 2
667 | M | PO28 | Nové, plné, jednokřídlé, systémové dřevěné dveře s proskleným nadsvětlíkem, se samozavíračem a požární odolností EI30 DP3-CS 900x2100+700 mm , podrobný popis viz. výpis prvků "PO" ozn. PO28 | kus | 9 |  | 0 |  |  |  | základní |  | 0 | 0 | 0 | 0 | 0 | 32 | M | 2 |  |  |  | ROZPOCET |  |  |  |  | 0 | 0 | 0 | 0 | 0 | 1 | 0 | 16 | -1765982036
| PP |  | Nové, plné, jednokřídlé, systémové dřevěné dveře s proskleným nadsvětlíkem, se samozavíračem a požární odolností EI30 DP3-CS 900x2100+700 mm , podrobný popis viz. výpis prvků "PO" ozn. PO28 | [15 empty] | PP | 2
668 | M | PO32 | Nové, plné, jednokřídlé, systémové dřevěné dveře s proskleným nadsvětlíkem, se samozavíračem a požární odolností EI30 DP3-CS 900x2100+700 mm , podrobný popis viz. výpis prvků "PO" ozn. PO32 | kus | 1 |  | 0 |  |  |  | základní |  | 0 | 0 | 0 | 0 | 0 | 32 | M | 2 |  |  |  | ROZPOCET |  |  |  |  | 0 | 0 | 0 | 0 | 0 | 1 | 0 | 16 | -735024243
| PP |  | Nové, plné, jednokřídlé, systémové dřevěné dveře s proskleným nadsvětlíkem, se samozavíračem a požární odolností EI30 DP3-CS 900x2100+700 mm , podrobný popis viz. výpis prvků "PO" ozn. PO32 | [15 empty] | PP | 2
669 | M | PO33 | Nové, plné, jednokřídlé, systémové dřevěné dveře s proskleným nadsvětlíkem, se samozavíračem a požární odolností EW30DP3-C 900x2100+700 mm , podrobný popis viz. výpis prvků "PO" ozn. PO33 | kus | 1 |  | 0 |  |  |  | základní |  | 0 | 0 | 0 | 0 | 0 | 32 | M | 2 |  |  |  | ROZPOCET |  |  |  |  | 0 | 0 | 0 | 0 | 0 | 1 | 0 | 16 | 1605895470
| PP |  | Nové, plné, jednokřídlé, systémové dřevěné dveře s proskleným nadsvětlíkem, se samozavíračem a požární odolností EW30DP3-C 900x2100+700 mm , podrobný popis viz. výpis prvků "PO" ozn. PO33 | [15 empty] | PP | 2
670 | M | PO35 | Nové, plné, jednokřídlé, systémové dřevěné dveře s proskleným nadsvětlíkem, se samozavíračem a požární odolností EW30 DP3-CS 900x2100+700 mm , podrobný popis viz. výpis prvků "PO" ozn. PO35 | kus | 2 |  | 0 |  |  |  | základní |  | 0 | 0 | 0 | 0 | 0 | 32 | M | 2 |  |  |  | ROZPOCET |  |  |  |  | 0 | 0 | 0 | 0 | 0 | 1 | 0 | 16 | 1581290386
| PP |  | Nové, plné, jednokřídlé, systémové dřevěné dveře s proskleným nadsvětlíkem, se samozavíračem a požární odolností EW30 DP3-CS 900x2100+700 mm , podrobný popis viz. výpis prvků "PO" ozn. PO35 | [15 empty] | PP | 2
671 | M | PO40 | Nové, plné, jednokřídlé, systémové dřevěné dveře s proskleným nadsvětlíkem, se samozavíračem a požární odolností EI15 DP3-CS 900x2100+700 mm , podrobný popis viz. výpis prvků "PO" ozn. PO40 | kus | 2 |  | 0 |  |  |  | základní |  | 0 | 0 | 0 | 0 | 0 | 32 | M | 2 |  |  |  | ROZPOCET |  |  |  |  | 0 | 0 | 0 | 0 | 0 | 1 | 0 | 16 | -1334731246
| PP |  | Nové, plné, jednokřídlé, systémové dřevěné dveře s proskleným nadsvětlíkem, se samozavíračem a požární odolností EI15 DP3-CS 900x2100+700 mm , podrobný popis viz. výpis prvků "PO" ozn. PO40 | [15 empty] | PP | 2
672 | M | PO41 | Nové, plné, jednokřídlé, systémové dřevěné dveře s proskleným nadsvětlíkem, se samozavíračem a požární odolností EI15 DP3-CS, JIS 900x2100+700 mm , podrobný popis viz. výpis prvků "PO" ozn. PO41 | kus | 3 |  | 0 |  |  |  | základní |  | 0 | 0 | 0 | 0 | 0 | 32 | M | 2 |  |  |  | ROZPOCET |  |  |  |  | 0 | 0 | 0 | 0 | 0 | 1 | 0 | 16 | 1747256941
| PP |  | Nové, plné, jednokřídlé, systémové dřevěné dveře s proskleným nadsvětlíkem, se samozavíračem a požární odolností EI15 DP3-CS, JIS 900x2100+700 mm , podrobný popis viz. výpis prvků "PO" ozn. PO41 | [15 empty] | PP | 2
673 | M | PO44 | Nové, plné, jednokřídlé, systémové dřevěné dveře s proskleným nadsvětlíkem, se samozavíračem a požární odolností EI15 DP3-CS 850x2100+700 mm , podrobný popis viz. výpis prvků "PO" ozn. PO44 | kus | 1 |  | 0 |  |  |  | základní |  | 0 | 0 | 0 | 0 | 0 | 32 | M | 2 |  |  |  | ROZPOCET |  |  |  |  | 0 | 0 | 0 | 0 | 0 | 1 | 0 | 16 | -1898673876
| PP |  | Nové, plné, jednokřídlé, systémové dřevěné dveře s proskleným nadsvětlíkem, se samozavíračem a požární odolností EI15 DP3-CS 850x2100+700 mm , podrobný popis viz. výpis prvků "PO" ozn. PO44 | [15 empty] | PP | 2
674 | M | PO46 | Nové, plné, jednokřídlé, systémové dřevěné dveře s proskleným nadsvětlíkem, se samozavíračem a požární odolností EI15 DP3-CS 1100x2100+700 mm , podrobný popis viz. výpis prvků "PO" ozn. PO46 | kus | 1 |  | 0 |  |  |  | základní |  | 0 | 0 | 0 | 0 | 0 | 32 | M | 2 |  |  |  | ROZPOCET |  |  |  |  | 0 | 0 | 0 | 0 | 0 | 1 | 0 | 16 | -1618549290
| PP |  | Nové, plné, jednokřídlé, systémové dřevěné dveře s proskleným nadsvětlíkem, se samozavíračem a požární odolností EI15 DP3-CS 1100x2100+700 mm , podrobný popis viz. výpis prvků "PO" ozn. PO46 | [15 empty] | PP | 2
675 | K | 766660031 | Montáž dveřních křídel otvíravých 2křídlových požárních do ocelové zárubně | kus | 7 |  | 0 | CS ÚRS 2017 01 |  |  | základní |  | 0 | 0 | 0 | 0 | 0 | 4 | K | 2 |  |  |  | ROZPOCET |  |  |  |  | 0 | 0 | 0 | 0 | 0 | 1 | 0 | 4 | 2047754722
| PP |  | Montáž dveřních křídel dřevěných nebo plastových otevíravých do ocelové zárubně protipožárních dvoukřídlových jakékoliv šířky | [15 empty] | PP | 2
| PSC |  | Poznámka k souboru cen: 1. Cenami -0021 až -0031, -0161 až -0163, -0181 až -0183, se oceňují dveře s protipožární odolností do 30 min. 2. V cenách -0201 až -0272 je započtena i montáž okopného plechu, stavěče křídel a držadel kyvných dveří. 3. V cenách -0311 až -0324 jsou započtené i náklady na osazení kování, vodícího trnu, dorazů, seřízení pojezdů a následné vyrovnání a seřízení dveřních křídel. 4. V cenách -0351 až -0358 jsou započtené i náklady na osazení kování, vodícího trnu, dorazů, seřízení pojezdů na stěnu a následné vyrovnání a seřízení dveřních křídel. 5. V ceně -0722 je započtena montáž zámku, zámkové vložky a osazení štítku s klikou 6. V cenách -0311 až -0324 nejsou započtené náklady na sestavení a osazení stavebního pouzdra, tyto náklady se oceňují cenami souboru cen 642 94-6 . . . Osazení stavebního pouzdra posuvných dveří do zděné příčky, katalogu 801-1 Budovy a haly - zděné a monolitické. | [15 empty] | PSC | 2
| VV |  | PO15,18,22,36,37 | [15 empty] | VV | 2 | 1 | True | 0 | ROZPOCET
| VV |  | 2+1+1+2+1 |  | 7 | [13 empty] | VV | 2 | 2 | True | 0 | ROZPOCET
| VV |  | Součet |  | 7 | [13 empty] | VV | 2 | 4 | True | 1 | ROZPOCET
676 | M | PO15 | Nové, plné, dvoukřídlé, systémové dřevěné dveře se samozavíračem a požární odolností EI30 DP3-CS (koordinátor uzavírání) , JIS 1800x2100 mm , podrobný popis viz. výpis prvků "PO" ozn. PO15 | kus | 2 |  | 0 |  |  |  | základní |  | 0 | 0 | 0 | 0 | 0 | 32 | M | 2 |  |  |  | ROZPOCET |  |  |  |  | 0 | 0 | 0 | 0 | 0 | 1 | 0 | 16 | -1753404493
| PP |  | Nové, plné, dvoukřídlé, systémové dřevěné dveře se samozavíračem a požární odolností EI30 DP3-CS (koordinátor uzavírání) , JIS 1800x2100 mm , podrobný popis viz. výpis prvků "PO" ozn. PO15 | [15 empty] | PP | 2
677 | M | PO18 | Nové, plné, dvoukřídlé, systémové dřevěné dveře se samozavíračem a požární odolností EI30 DP3-CS (koordinátor uzavírání) + paniková hrazda , JIS 1900x2100 mm , podrobný popis viz. výpis prvků "PO" ozn. PO18 | kus | 1 |  | 0 |  |  |  | základní |  | 0 | 0 | 0 | 0 | 0 | 32 | M | 2 |  |  |  | ROZPOCET |  |  |  |  | 0 | 0 | 0 | 0 | 0 | 1 | 0 | 16 | 1047487099
| PP |  | Nové, plné, dvoukřídlé, systémové dřevěné dveře se samozavíračem a požární odolností EI30 DP3-CS (koordinátor uzavírání) + paniková hrazda , JIS 1900x2100 mm , podrobný popis viz. výpis prvků "PO" ozn. PO18 | [15 empty] | PP | 2
678 | M | PO22 | Nové, plné, dvoukřídlé, systémové dřevěné dveře se samozavíračem a požární odolností EI30 DP3-CS (koordinátor uzavírání) + paniková hrazda , JIS 1900x2100 mm , podrobný popis viz. výpis prvků "PO" ozn. PO22 | kus | 1 |  | 0 |  |  |  | základní |  | 0 | 0 | 0 | 0 | 0 | 32 | M | 2 |  |  |  | ROZPOCET |  |  |  |  | 0 | 0 | 0 | 0 | 0 | 1 | 0 | 16 | 202338571
| PP |  | Nové, plné, dvoukřídlé, systémové dřevěné dveře se samozavíračem a požární odolností EI30 DP3-CS (koordinátor uzavírání) + paniková hrazda , JIS 1900x2100 mm , podrobný popis viz. výpis prvků "PO" ozn. PO22 | [15 empty] | PP | 2
679 | M | PO36 | Nové, plné, dvoukřídlé, systémové dřevěné dveře s proskleným nadsvětlíkem se samozavíračem a požární odolností EW30 DP3-CS 1800x2100+700 mm , podrobný popis viz. výpis prvků "PO" ozn. PO36 | kus | 2 |  | 0 |  |  |  | základní |  | 0 | 0 | 0 | 0 | 0 | 32 | M | 2 |  |  |  | ROZPOCET |  |  |  |  | 0 | 0 | 0 | 0 | 0 | 1 | 0 | 16 | 1479247389
| PP |  | Nové, plné, dvoukřídlé, systémové dřevěné dveře s proskleným nadsvětlíkem se samozavíračem a požární odolností EW30 DP3-CS 1800x2100+700 mm , podrobný popis viz. výpis prvků "PO" ozn. PO36 | [15 empty] | PP | 2
680 | M | PO37 | Nové, plné, dvoukřídlé, systémové dřevěné dveře s plným nadsvětlíkem se samozavíračem a požární odolností EW30 DP3-CS 1800x2100+700 mm , podrobný popis viz. výpis prvků "PO" ozn. PO37 | kus | 1 |  | 0 |  |  |  | základní |  | 0 | 0 | 0 | 0 | 0 | 32 | M | 2 |  |  |  | ROZPOCET |  |  |  |  | 0 | 0 | 0 | 0 | 0 | 1 | 0 | 16 | -130840507
| PP |  | Nové, plné, dvoukřídlé, systémové dřevěné dveře s plným nadsvětlíkem se samozavíračem a požární odolností EW30 DP3-CS 1800x2100+700 mm , podrobný popis viz. výpis prvků "PO" ozn. PO37 | [15 empty] | PP | 2
681 | K | O51 | Stávající 2x osmikřídlé špaletové okno, otevíravé, neuzamykatelné, dřevěné 2850x 2300 mm podrobný popis viz. výpis prvků "O" ozn. O51* | ks | 3 |  | 0 |  |  |  | základní |  | 0 | 0 | 0 | 0 | 0 | 4 | K | 2 |  |  |  | ROZPOCET |  |  |  |  | 0 | 0 | 0 | 0 | 0 | 1 | 0 | 4 | -1383834257
| PP |  | Stávající 2x osmikřídlé špaletové okno, otevíravé, neuzamykatelné, dřevěné 2850x 2300 mm podrobný popis viz. výpis prvků "O" ozn. O51* | [15 empty] | PP | 2
682 | K | 766660R | Montáž dveří harmonikových | kus | 1 |  | 0 |  |  |  | základní |  | 0 | 0 | 0 | 0 | 0 | 16 | K | 2 |  |  |  | ROZPOCET |  |  |  |  | 0 | 0 | 0 | 0 | 0 | 1 | 0 | 16 | 1823644390
| PP |  | Montáž dveří harmonikových | [15 empty] | PP | 2
| VV |  | 1"D28 |  | 1 | [13 empty] | VV | 2 | 2 | True | 1 | ROZPOCET
683 | M | D28 | Nové, plné, dvoukřídlé (každé křídlo ještě děleno na dvě části), systémové dřevěné harmonikové dveře 2700 x 2100 mm podrobný popis dodávky viz. výpis prvků D odkaz D28 | kus | 1 |  | 0 |  |  |  | základní |  | 0 | 0 | 0 | 0 | 0 | 32 | M | 2 |  |  |  | ROZPOCET |  |  |  |  | 0 | 0 | 0 | 0 | 0 | 1 | 0 | 16 | 1563805545
| PP |  | Nové, plné, dvoukřídlé (každé křídlo ještě děleno na dvě části), systémové dřevěné harmonikové dveře 2700 x 2100 mm podrobný popis dodávky viz. výpis prvků D odkaz D28 | [15 empty] | PP | 2
684 | K | 766660321 | Montáž posuvných dveří dvoukřídlových průchozí šířky do 1650 mm do pouzdra se dvěma kapsami | kus | 1 |  | 0 | CS ÚRS 2017 01 |  |  | základní |  | 0 | 0 | 0 | 0 | 0 | 16 | K | 2 |  |  |  | ROZPOCET |  |  |  |  | 0 | 0 | 0 | 0 | 0 | 1 | 0 | 16 | -2063685928
| PP |  | Montáž dveřních křídel dřevěných nebo plastových posuvných dveří do pouzdra zděné příčky se dvěma kapsami dvoukřídlových, průchozí šířky přes 1200 do 1650 mm | [15 empty] | PP | 2
| PSC |  | Poznámka k souboru cen: 1. Cenami -0021 až -0031, -0161 až -0163, -0181 až -0183, se oceňují dveře s protipožární odolností do 30 min. 2. V cenách -0201 až -0272 je započtena i montáž okopného plechu, stavěče křídel a držadel kyvných dveří. 3. V cenách -0311 až -0324 jsou započtené i náklady na osazení kování, vodícího trnu, dorazů, seřízení pojezdů a následné vyrovnání a seřízení dveřních křídel. 4. V cenách -0351 až -0358 jsou započtené i náklady na osazení kování, vodícího trnu, dorazů, seřízení pojezdů na stěnu a následné vyrovnání a seřízení dveřních křídel. 5. V ceně -0722 je započtena montáž zámku, zámkové vložky a osazení štítku s klikou 6. V cenách -0311 až -0324 nejsou započtené náklady na sestavení a osazení stavebního pouzdra, tyto náklady se oceňují cenami souboru cen 642 94-6 . . . Osazení stavebního pouzdra posuvných dveří do zděné příčky, katalogu 801-1 Budovy a haly - zděné a monolitické. | [15 empty] | PSC | 2
| VV |  | 1"D50 |  | 1 | [13 empty] | VV | 2 | 2 | True | 1 | ROZPOCET
685 | M | D50 | Nové, plné, dvoukřídlé, systémové dřevěné dveře, posuvné, do systémového pouzdra 1400 x 2100 mm podrobný popis dodávky viz. výpis prvků D odkaz D50 | kus | 1 |  | 0 |  |  |  | základní |  | 0 | 0 | 0 | 0 | 0 | 32 | M | 2 |  |  |  | ROZPOCET |  |  |  |  | 0 | 0 | 0 | 0 | 0 | 1 | 0 | 16 | -973441183
| PP |  | Nové, plné, dvoukřídlé, systémové dřevěné dveře, posuvné, do systémového pouzdra 1400 x 2100 mm podrobný popis dodávky viz. výpis prvků D odkaz D50 | [15 empty] | PP | 2
686 | K | TR1.1 | Montáž prvku TR1 | kus | 186 |  | 0 |  |  |  | základní |  | 0 | 0 | 0 | 0 | 0 | 16 | K | 2 |  |  |  | ROZPOCET |  |  |  |  | 0 | 0 | 0 | 0 | 0 | 1 | 0 | 16 | 1982045274
| PP |  | Montáž prvku TR1 | [15 empty] | PP | 2
687 | M | TR1 | Parapet s větrací mřížkou + nová ocelová nosná konstrukce parapetního zákrytu dl. prvku 2980 mm, podrobný popis viz odkaz TR1 | kus | 186 |  | 0 |  |  |  | základní |  | 0 | 0 | 0 | 0 | 0 | 32 | M | 2 |  |  |  | ROZPOCET |  |  |  |  | 0 | 0 | 0 | 0 | 0 | 1 | 0 | 16 | 1961439592
| PP |  | Parapet s větrací mřížkou + nová ocelová nosná konstrukce parapetního zákrytu dl. prvku 2980 mm, podrobný popis viz odkaz TR1 | [15 empty] | PP | 2
688 | K | TR2.1 | Montáž prvku TR2 | m | 369.3 |  | 0 |  |  |  | základní |  | 0 | 0 | 0 | 0 | 0 | 16 | K | 2 |  |  |  | ROZPOCET |  |  |  |  | 0 | 0 | 0 | 0 | 0 | 1 | 0 | 16 | -1368592777
| PP |  | Montáž prvku TR2 | [15 empty] | PP | 2
689 | M | TR2 | Zákryt parapetního kanálu a radiátorů + nová ocelová nosná konstrukce parapetního zákrytu, podrobný popis viz odkaz TR2 | m | 369.3 |  | 0 |  |  |  | základní |  | 0 | 0 | 0 | 0 | 0 | 32 | M | 2 |  |  |  | ROZPOCET |  |  |  |  | 0 | 0 | 0 | 0 | 0 | 1 | 0 | 16 | 360599110
| PP |  | Zákryt parapetního kanálu a radiátorů + nová ocelová nosná konstrukce parapetního zákrytu, podrobný popis viz odkaz TR2 | [15 empty] | PP | 2
690 | K | TR3.1 | Montáž prvku TR3 | kus | 28 |  | 0 |  |  |  | základní |  | 0 | 0 | 0 | 0 | 0 | 16 | K | 2 |  |  |  | ROZPOCET |  |  |  |  | 0 | 0 | 0 | 0 | 0 | 1 | 0 | 16 | -969124155
| PP |  | Montáž prvku TR3 | [15 empty] | PP | 2
691 | M | TR3 | Atypický interiérový vnitřní parapet délka desky 2 300mm, hloubka desky 520mm, tl. desky 25mm, podrobný popis viz odkaz TR3 | kus | 28 |  | 0 |  |  |  | základní |  | 0 | 0 | 0 | 0 | 0 | 32 | M | 2 |  |  |  | ROZPOCET |  |  |  |  | 0 | 0 | 0 | 0 | 0 | 1 | 0 | 16 | -1880034991
| PP |  | Atypický interiérový vnitřní parapet délka desky 2 300mm, hloubka desky 520mm, tl. desky 25mm, podrobný popis viz odkaz TR3 | [15 empty] | PP | 2
692 | K | TR4.1 | Montáž prvku TR4 | kus | 35 |  | 0 |  |  |  | základní |  | 0 | 0 | 0 | 0 | 0 | 16 | K | 2 |  |  |  | ROZPOCET |  |  |  |  | 0 | 0 | 0 | 0 | 0 | 1 | 0 | 16 | 18682586
| PP |  | Montáž prvku TR4 | [15 empty] | PP | 2
693 | M | TR4 | Atypický interiérový vnitřní parapet délka desky 2 450mm, hloubka desky 520mm, tl. desky 25mm, podrobný popis viz odkaz TR4 | kus | 35 |  | 0 |  |  |  | základní |  | 0 | 0 | 0 | 0 | 0 | 32 | M | 2 |  |  |  | ROZPOCET |  |  |  |  | 0 | 0 | 0 | 0 | 0 | 1 | 0 | 16 | -639722571
| PP |  | Atypický interiérový vnitřní parapet délka desky 2 450mm, hloubka desky 520mm, tl. desky 25mm, podrobný popis viz odkaz TR4 | [15 empty] | PP | 2
694 | K | TR5.1 | Montáž prvku TR5 | kus | 2 |  | 0 |  |  |  | základní |  | 0 | 0 | 0 | 0 | 0 | 16 | K | 2 |  |  |  | ROZPOCET |  |  |  |  | 0 | 0 | 0 | 0 | 0 | 1 | 0 | 16 | -334595276
| PP |  | Montáž prvku TR5 | [15 empty] | PP | 2
695 | M | TR5 | Atypický interiérový vnitřní parapet - sestava délka desky 6 450mm, hloubka desky 660mm, tl. desky 25mm, podrobný popis viz odkaz TR5 | kus | 2 |  | 0 |  |  |  | základní |  | 0 | 0 | 0 | 0 | 0 | 32 | M | 2 |  |  |  | ROZPOCET |  |  |  |  | 0 | 0 | 0 | 0 | 0 | 1 | 0 | 16 | 1827960317
| PP |  | Atypický interiérový vnitřní parapet - sestava délka desky 6 450mm, hloubka desky 660mm, tl. desky 25mm, podrobný popis viz odkaz TR5 | [15 empty] | PP | 2
696 | K | TR8.1 | Montáž prvku TR8 | kus | 9 |  | 0 |  |  |  | základní |  | 0 | 0 | 0 | 0 | 0 | 16 | K | 2 |  |  |  | ROZPOCET |  |  |  |  | 0 | 0 | 0 | 0 | 0 | 1 | 0 | 16 | 1986757872
| PP |  | Montáž prvku TR8 | [15 empty] | PP | 2
697 | M | TR8 | Atypický interiérový vnitřní parapet délka desky 2 800mm, hloubka desky 520mm, tl. desky 25mm, podrobný popis viz odkaz TR8 | kus | 9 |  | 0 |  |  |  | základní |  | 0 | 0 | 0 | 0 | 0 | 32 | M | 2 |  |  |  | ROZPOCET |  |  |  |  | 0 | 0 | 0 | 0 | 0 | 1 | 0 | 16 | 1331257854
| PP |  | Atypický interiérový vnitřní parapet délka desky 2 800mm, hloubka desky 520mm, tl. desky 25mm, podrobný popis viz odkaz TR8 | [15 empty] | PP | 2
698 | K | TR9.1 | Montáž prvku TR9 | kus | 2 |  | 0 |  |  |  | základní |  | 0 | 0 | 0 | 0 | 0 | 16 | K | 2 |  |  |  | ROZPOCET |  |  |  |  | 0 | 0 | 0 | 0 | 0 | 1 | 0 | 16 | 1459957051
| PP |  | Montáž prvku TR9 | [15 empty] | PP | 2
699 | M | TR9 | Atypický interiérový vnitřní parapet délka desky 2 800mm, hloubka desky 640mm, tl. desky 25mm, podrobný popis viz odkaz TR9 | kus | 2 |  | 0 |  |  |  | základní |  | 0 | 0 | 0 | 0 | 0 | 32 | M | 2 |  |  |  | ROZPOCET |  |  |  |  | 0 | 0 | 0 | 0 | 0 | 1 | 0 | 16 | -1704845290
| PP |  | Atypický interiérový vnitřní parapet délka desky 2 800mm, hloubka desky 640mm, tl. desky 25mm, podrobný popis viz odkaz TR9 | [15 empty] | PP | 2
700 | K | TR10.1 | Montáž prvku TR10 | kus | 2 |  | 0 |  |  |  | základní |  | 0 | 0 | 0 | 0 | 0 | 16 | K | 2 |  |  |  | ROZPOCET |  |  |  |  | 0 | 0 | 0 | 0 | 0 | 1 | 0 | 16 | -346486918
| PP |  | Montáž prvku TR10 | [15 empty] | PP | 2
701 | M | TR10 | Atypický interiérový vnitřní parapet - Meziokenní - dl. desky 2 800 mm, hl. desky 400mm, tl. desky 25mm – 1 ks, Vnitřní parapet - dl. desky 1 250 mm, hl. desky 150 mm, tl. desky 25mm – 2 ks, podrobný popis viz odkaz TR10 | kus | 2 |  | 0 |  |  |  | základní |  | 0 | 0 | 0 | 0 | 0 | 32 | M | 2 |  |  |  | ROZPOCET |  |  |  |  | 0 | 0 | 0 | 0 | 0 | 1 | 0 | 16 | 1002827676
| PP |  | Atypický interiérový vnitřní parapet - Meziokenní - dl. desky 2 800 mm, hl. desky 400mm, tl. desky 25mm – 1 ks, Vnitřní parapet - dl. desky 1 250 mm, hl. desky 150 mm, tl. desky 25mm – 2 ks, podrobný popis viz odkaz TR10 | [15 empty] | PP | 2
702 | K | OS12 | Demontáž stávajícího přístupového žebříku na střechu – sousedící objekt ŠKODA INVEST a.s. 500 x 2000 mm viz.výpis ostatních prvků odkaz OS12 | ks | 1 |  | 0 |  |  |  | základní |  | 0 | 0 | 0 | 0 | 0 | 16 | K | 2 |  |  |  | ROZPOCET |  |  |  |  | 0 | 0 | 0 | 0 | 0 | 1 | 0 | 16 | -1911718045
| PP |  | Demontáž stávajícího přístupového žebříku na střechu – sousedící objekt ŠKODA INVEST a.s. 500 x 2000 mm viz.výpis ostatních prvků odkaz OS12 | [15 empty] | PP | 2
703 | K | OS13 | Demontáž stávajícího přístupového žebříku na střechu – sousedící objekt ŠKODA INVEST a.s. viz.výpis ostatních prvků odkaz OS13 | ks | 1 |  | 0 |  |  |  | základní |  | 0 | 0 | 0 | 0 | 0 | 16 | K | 2 |  |  |  | ROZPOCET |  |  |  |  | 0 | 0 | 0 | 0 | 0 | 1 | 0 | 16 | -25129320
| PP |  | Demontáž stávajícího přístupového žebříku na střechu – sousedící objekt ŠKODA INVEST a.s. viz.výpis ostatních prvků odkaz OS13 | [15 empty] | PP | 2
704 | K | 76612121R | Montáž sanitárních dělících příček | m2 | 272.37 |  | 0 |  |  |  | základní |  | 0 | 0 | 0 | 0 | 0 | 16 | K | 2 |  |  |  | ROZPOCET |  |  |  |  | 0 | 0 | 0 | 0 | 0 | 1 | 0 | 16 | 1305874699
| PP |  | Montáž dřevěných stěn plných, s výplní palubovkou nebo překližkou, výšky do 2,75 m | [15 empty] | PP | 2
| VV |  | 272,37"OS26-OS49 |  | 272.37 | [13 empty] | VV | 2 | 2 | True | 1 | ROZPOCET
705 | M | OS26 | Lehká dělící příčka v místnosti TS004a – WC muži 5500 x 2100 mm viz.výpis ostatních prvků odkaz OS26 | ks | 1 |  | 0 |  |  |  | základní |  | 0 | 0 | 0 | 0 | 0 | 32 | M | 2 |  |  |  | ROZPOCET |  |  |  |  | 0 | 0 | 0 | 0 | 0 | 1 | 0 | 16 | -190280561
| PP |  | Lehká dělící příčka v místnosti TS004a – WC muži 5500 x 2100 mm viz.výpis ostatních prvků odkaz OS26 | [15 empty] | PP | 2
706 | M | OS27 | Lehká dělící příčka v místnosti TS012a a TS013a 1500 x 2100 mm viz.výpis ostatních prvků odkaz OS27 | ks | 2 |  | 0 |  |  |  | základní |  | 0 | 0 | 0 | 0 | 0 | 32 | M | 2 |  |  |  | ROZPOCET |  |  |  |  | 0 | 0 | 0 | 0 | 0 | 1 | 0 | 16 | 284910874
| PP |  | Lehká dělící příčka v místnosti TS012a a TS013a 1500 x 2100 mm viz.výpis ostatních prvků odkaz OS27 | [15 empty] | PP | 2
707 | M | OS28 | Lehká dělící příčka v místnosti TS030a – Sprcha – WC 4200 x 2100 mm viz.výpis ostatních prvků odkaz OS28 | ks | 2 |  | 0 |  |  |  | základní |  | 0 | 0 | 0 | 0 | 0 | 32 | M | 2 |  |  |  | ROZPOCET |  |  |  |  | 0 | 0 | 0 | 0 | 0 | 1 | 0 | 16 | -547573926
| PP |  | Lehká dělící příčka v místnosti TS030a – Sprcha – WC 4200 x 2100 mm viz.výpis ostatních prvků odkaz OS28 | [15 empty] | PP | 2
708 | M | OS29 | Lehká dělící příčka v místnosti TS032a – WC ženy 8100 x 2100 mm viz.výpis ostatních prvků odkaz OS29 | ks | 1 |  | 0 |  |  |  | základní |  | 0 | 0 | 0 | 0 | 0 | 32 | M | 2 |  |  |  | ROZPOCET |  |  |  |  | 0 | 0 | 0 | 0 | 0 | 1 | 0 | 16 | 834004648
| PP |  | Lehká dělící příčka v místnosti TS032a – WC ženy 8100 x 2100 mm viz.výpis ostatních prvků odkaz OS29 | [15 empty] | PP | 2
709 | M | OS30 | Lehká dělící příčka v místnosti TS121a – WC muži 4200 x 2100 mm viz.výpis ostatních prvků odkaz OS30 | ks | 1 |  | 0 |  |  |  | základní |  | 0 | 0 | 0 | 0 | 0 | 32 | M | 2 |  |  |  | ROZPOCET |  |  |  |  | 0 | 0 | 0 | 0 | 0 | 1 | 0 | 16 | -1797614891
| PP |  | Lehká dělící příčka v místnosti TS121a – WC muži 4200 x 2100 mm viz.výpis ostatních prvků odkaz OS30 | [15 empty] | PP | 2
710 | M | OS31 | Lehká dělící příčka v místnosti TS123a – WC ženy 6600 x 2100 mm viz.výpis ostatních prvků odkaz OS31 | ks | 1 |  | 0 |  |  |  | základní |  | 0 | 0 | 0 | 0 | 0 | 32 | M | 2 |  |  |  | ROZPOCET |  |  |  |  | 0 | 0 | 0 | 0 | 0 | 1 | 0 | 16 | 1678143886
| PP |  | Lehká dělící příčka v místnosti TS123a – WC ženy 6600 x 2100 mm viz.výpis ostatních prvků odkaz OS31 | [15 empty] | PP | 2
711 | M | OS32 | Lehká dělící příčka v místnosti TS112i – WC 1500 x 2100 mm viz.výpis ostatních prvků odkaz OS32 | ks | 1 |  | 0 |  |  |  | základní |  | 0 | 0 | 0 | 0 | 0 | 32 | M | 2 |  |  |  | ROZPOCET |  |  |  |  | 0 | 0 | 0 | 0 | 0 | 1 | 0 | 16 | 863759739
| PP |  | Lehká dělící příčka v místnosti TS112i – WC 1500 x 2100 mm viz.výpis ostatních prvků odkaz OS32 | [15 empty] | PP | 2
712 | M | OS33 | Lehká dělící příčka v místnosti TS127a – WC muži 6000 x 2100 mm viz.výpis ostatních prvků odkaz OS33 | ks | 1 |  | 0 |  |  |  | základní |  | 0 | 0 | 0 | 0 | 0 | 32 | M | 2 |  |  |  | ROZPOCET |  |  |  |  | 0 | 0 | 0 | 0 | 0 | 1 | 0 | 16 | -154972785
| PP |  | Lehká dělící příčka v místnosti TS127a – WC muži 6000 x 2100 mm viz.výpis ostatních prvků odkaz OS33 | [15 empty] | PP | 2
713 | M | OS34 | Lehká dělící příčka v místnosti TS128a – WC ženy 7900 x 2100 mm viz.výpis ostatních prvků odkaz OS34 | ks | 1 |  | 0 |  |  |  | základní |  | 0 | 0 | 0 | 0 | 0 | 32 | M | 2 |  |  |  | ROZPOCET |  |  |  |  | 0 | 0 | 0 | 0 | 0 | 1 | 0 | 16 | 141466171
| PP |  | Lehká dělící příčka v místnosti TS128a – WC ženy 7900 x 2100 mm viz.výpis ostatních prvků odkaz OS34 | [15 empty] | PP | 2
714 | M | OS35 | Lehká dělící příčka v místnosti TS203a – WC ženy 8700 x 2100 mm viz.výpis ostatních prvků odkaz OS35 | ks | 1 |  | 0 |  |  |  | základní |  | 0 | 0 | 0 | 0 | 0 | 32 | M | 2 |  |  |  | ROZPOCET |  |  |  |  | 0 | 0 | 0 | 0 | 0 | 1 | 0 | 16 | 793677545
| PP |  | Lehká dělící příčka v místnosti TS203a – WC ženy 8700 x 2100 mm viz.výpis ostatních prvků odkaz OS35 | [15 empty] | PP | 2
715 | M | OS36 | Lehká dělící příčka v místnosti TS225a – WC muži 6100 x 2100 mm viz.výpis ostatních prvků odkaz OS36 | ks | 1 |  | 0 |  |  |  | základní |  | 0 | 0 | 0 | 0 | 0 | 32 | M | 2 |  |  |  | ROZPOCET |  |  |  |  | 0 | 0 | 0 | 0 | 0 | 1 | 0 | 16 | 1073696763
| PP |  | Lehká dělící příčka v místnosti TS225a – WC muži 6100 x 2100 mm viz.výpis ostatních prvků odkaz OS36 | [15 empty] | PP | 2
716 | M | OS37 | Lehká dělící příčka v místnosti TS227a – WC ženy viz.výpis ostatních prvků odkaz OS37 | ks | 1 |  | 0 |  |  |  | základní |  | 0 | 0 | 0 | 0 | 0 | 32 | M | 2 |  |  |  | ROZPOCET |  |  |  |  | 0 | 0 | 0 | 0 | 0 | 1 | 0 | 16 | 1984273811
| PP |  | Lehká dělící příčka v místnosti TS227a – WC ženy 7900 x 2100 mm viz.výpis ostatních prvků odkaz OS37 | [15 empty] | PP | 2
717 | M | OS38 | Lehká dělící příčka v místnosti TS235a – WC muži 3800 x 2100 mm viz.výpis ostatních prvků odkaz OS38 | ks | 1 |  | 0 |  |  |  | základní |  | 0 | 0 | 0 | 0 | 0 | 32 | M | 2 |  |  |  | ROZPOCET |  |  |  |  | 0 | 0 | 0 | 0 | 0 | 1 | 0 | 16 | 1397033732
| PP |  | Lehká dělící příčka v místnosti TS235a – WC muži 3800 x 2100 mm viz.výpis ostatních prvků odkaz OS38 | [15 empty] | PP | 2
718 | M | OS39 | Lehká dělící příčka v místnosti TS235a a TS235b viz.výpis ostatních prvků odkaz OS39 | ks | 1 |  | 0 |  |  |  | základní |  | 0 | 0 | 0 | 0 | 0 | 32 | M | 2 |  |  |  | ROZPOCET |  |  |  |  | 0 | 0 | 0 | 0 | 0 | 1 | 0 | 16 | -1783090156
| PP |  | Lehká dělící příčka v místnosti TS235a a TS235b 4900 x 2100 mm viz.výpis ostatních prvků odkaz OS39 | [15 empty] | PP | 2
719 | M | OS40 | Lehká dělící příčka v místnosti TS304a – WC muži 6100 x 2100 mm viz.výpis ostatních prvků odkaz OS40 | ks | 1 |  | 0 |  |  |  | základní |  | 0 | 0 | 0 | 0 | 0 | 32 | M | 2 |  |  |  | ROZPOCET |  |  |  |  | 0 | 0 | 0 | 0 | 0 | 1 | 0 | 16 | 2082891735
| PP |  | Lehká dělící příčka v místnosti TS304a – WC muži 6100 x 2100 mm viz.výpis ostatních prvků odkaz OS40 | [15 empty] | PP | 2
720 | M | OS41 | Lehká dělící příčka v místnosti TS341a – WC ženy 8600 x 2100 mm viz.výpis ostatních prvků odkaz OS41 | ks | 1 |  | 0 |  |  |  | základní |  | 0 | 0 | 0 | 0 | 0 | 32 | M | 2 |  |  |  | ROZPOCET |  |  |  |  | 0 | 0 | 0 | 0 | 0 | 1 | 0 | 16 | 1575291664
| PP |  | Lehká dělící příčka v místnosti TS341a – WC ženy 8600 x 2100 mm viz.výpis ostatních prvků odkaz OS41 | [15 empty] | PP | 2
721 | M | OS42 | Lehká dělící příčka v místnosti TS343a – WC muži 5100 x 2100 mm viz.výpis ostatních prvků odkaz OS42 | ks | 1 |  | 0 |  |  |  | základní |  | 0 | 0 | 0 | 0 | 0 | 32 | M | 2 |  |  |  | ROZPOCET |  |  |  |  | 0 | 0 | 0 | 0 | 0 | 1 | 0 | 16 | -1387801774
| PP |  | Lehká dělící příčka v místnosti TS343a – WC muži 5100 x 2100 mm viz.výpis ostatních prvků odkaz OS42 | [15 empty] | PP | 2
722 | M | OS43 | Lehká dělící příčka v místnosti TS353a – WC ženy 8500 x 2100 mm viz.výpis ostatních prvků odkaz OS43 | ks | 1 |  | 0 |  |  |  | základní |  | 0 | 0 | 0 | 0 | 0 | 32 | M | 2 |  |  |  | ROZPOCET |  |  |  |  | 0 | 0 | 0 | 0 | 0 | 1 | 0 | 16 | 1034464300
| PP |  | Lehká dělící příčka v místnosti TS353a – WC ženy 8500 x 2100 mm viz.výpis ostatních prvků odkaz OS43 | [15 empty] | PP | 2
723 | M | OS44 | Lehká dělící příčka v místnosti TS353a a TS353b 6200 x 2100 mm viz.výpis ostatních prvků odkaz OS44 | ks | 1 |  | 0 |  |  |  | základní |  | 0 | 0 | 0 | 0 | 0 | 32 | M | 2 |  |  |  | ROZPOCET |  |  |  |  | 0 | 0 | 0 | 0 | 0 | 1 | 0 | 16 | -1975304518
| PP |  | Lehká dělící příčka v místnosti TS353a a TS353b 6200 x 2100 mm viz.výpis ostatních prvků odkaz OS44 | [15 empty] | PP | 2
724 | M | OS45 | Lehká dělící příčka v místnosti TS403a – WC muži 5000 x 2100 mm viz.výpis ostatních prvků odkaz OS45 | ks | 1 |  | 0 |  |  |  | základní |  | 0 | 0 | 0 | 0 | 0 | 32 | M | 2 |  |  |  | ROZPOCET |  |  |  |  | 0 | 0 | 0 | 0 | 0 | 1 | 0 | 16 | -882394529
| PP |  | Lehká dělící příčka v místnosti TS403a – WC muži 5000 x 2100 mm viz.výpis ostatních prvků odkaz OS45 | [15 empty] | PP | 2
725 | M | OS46 | Lehká dělící příčka v místnosti TS432a – WC ženy 5900 x 2100 mm viz.výpis ostatních prvků odkaz OS46 | ks | 1 |  | 0 |  |  |  | základní |  | 0 | 0 | 0 | 0 | 0 | 32 | M | 2 |  |  |  | ROZPOCET |  |  |  |  | 0 | 0 | 0 | 0 | 0 | 1 | 0 | 16 | -324939218
| PP |  | Lehká dělící příčka v místnosti TS432a – WC ženy 5900 x 2100 mm viz.výpis ostatních prvků odkaz OS46 | [15 empty] | PP | 2
726 | M | OS47 | Lehká dělící příčka v místnosti TS434a – WC muži 4100 x 2100 mm viz.výpis ostatních prvků odkaz OS47 | ks | 1 |  | 0 |  |  |  | základní |  | 0 | 0 | 0 | 0 | 0 | 32 | M | 2 |  |  |  | ROZPOCET |  |  |  |  | 0 | 0 | 0 | 0 | 0 | 1 | 0 | 16 | -142901674
| PP |  | Lehká dělící příčka v místnosti TS434a – WC muži 4100 x 2100 mm viz.výpis ostatních prvků odkaz OS47 | [15 empty] | PP | 2
727 | M | OS48 | Lehká dělící příčka v místnosti TS445a – WC ženy 6400 x 2100 mm viz.výpis ostatních prvků odkaz OS48 | ks | 1 |  | 0 |  |  |  | základní |  | 0 | 0 | 0 | 0 | 0 | 32 | M | 2 |  |  |  | ROZPOCET |  |  |  |  | 0 | 0 | 0 | 0 | 0 | 1 | 0 | 16 | 618787857
| PP |  | Lehká dělící příčka v místnosti TS445a – WC ženy 6400 x 2100 mm viz.výpis ostatních prvků odkaz OS48 | [15 empty] | PP | 2
728 | M | OS49 | Lehká dělící příčka v místnosti TS445a a TS445b 4000 x 2100 mm viz.výpis ostatních prvků odkaz OS49 | ks | 1 |  | 0 |  |  |  | základní |  | 0 | 0 | 0 | 0 | 0 | 32 | M | 2 |  |  |  | ROZPOCET |  |  |  |  | 0 | 0 | 0 | 0 | 0 | 1 | 0 | 16 | 1131885714
| PP |  | Lehká dělící příčka v místnosti TS445a a TS445b 4000 x 2100 mm viz.výpis ostatních prvků odkaz OS49 | [15 empty] | PP | 2
729 | K | 766999R1 | Montáž pisoárové příčky | kus | 26 |  | 0 |  |  |  | základní |  | 0 | 0 | 0 | 0 | 0 | 16 | K | 2 |  |  |  | ROZPOCET |  |  |  |  | 0 | 0 | 0 | 0 | 0 | 1 | 0 | 16 | -1617640614
| PP |  | Montáž pisoárové příčky | [15 empty] | PP | 2
| VV |  | 26"OS50 |  | 26 | [13 empty] | VV | 2 | 2 | True | 1 | ROZPOCET
730 | M | OS50 | Pisoárová příčka 350 x 850 mm viz.výpis ostatních prvků odkaz OS50 | ks | 26 |  | 0 |  |  |  | základní |  | 0 | 0 | 0 | 0 | 0 | 32 | M | 2 |  |  |  | ROZPOCET |  |  |  |  | 0 | 0 | 0 | 0 | 0 | 1 | 0 | 16 | -539190447
| PP |  | Pisoárová příčka 350 x 850 mm viz.výpis ostatních prvků odkaz OS50 | [15 empty] | PP | 2
731 | K | 767821112 | Montáž poštovní schránky zavěšené | kus | 1 |  | 0 | CS ÚRS 2017 01 |  |  | základní |  | 0 | 0 | 0 | 0 | 0 | 16 | K | 2 |  |  |  | ROZPOCET |  |  |  |  | 0 | 0 | 0 | 0 | 0 | 1 | 0 | 16 | -1896266630
| PP |  | Montáž poštovních schránek samostatných zavěšených | [15 empty] | PP | 2
| PSC |  | Poznámka k souboru cen: 1. Ceny jsou kalkulovány pro osazení schránek na předem připravené konstrukce. | [15 empty] | PSC | 2
| VV |  | 1"OS51 |  | 1 | [13 empty] | VV | 2 | 2 | True | 1 | ROZPOCET
732 | M | OS51 | Nová poštovní schránka určená do exteriéru 400 x 340 mm viz.výpis ostatních prvků odkaz OS51 | ks | 1 |  | 0 |  |  |  | základní |  | 0 | 0 | 0 | 0 | 0 | 32 | M | 2 |  |  |  | ROZPOCET |  |  |  |  | 0 | 0 | 0 | 0 | 0 | 1 | 0 | 16 | -677267335
| PP |  | Nová poštovní schránka určená do exteriéru 400 x 340 mm viz.výpis ostatních prvků odkaz OS51 | [15 empty] | PP | 2
733 | K | OS52 | Demontáž stávajícího výškového geodetického bodu PL-000-377 (PNS-PL) | kus | 2 |  | 0 |  |  |  | základní |  | 0 | 0 | 0 | 0 | 0 | 16 | K | 2 |  |  |  | ROZPOCET |  |  |  |  | 0 | 0 | 0 | 0 | 0 | 1 | 0 | 16 | 576706287
| PP |  | Demontáž stávajícího výškového geodetického bodu PL-000-377 (PNS-PL) | [15 empty] | PP | 2
734 | M | OS53 | Nová posuvná skládací stěna určená do interiéru rozměr stěny cca 4730 x 3000 mm_podrobný popis viz. odkaz OS53 | kus | 1 |  | 0 |  |  |  | základní |  | 0 | 0 | 0 | 0 | 0 | 32 | M | 2 |  |  |  | ROZPOCET |  |  |  |  | 0 | 0 | 0 | 0 | 0 | 1 | 0 | 16 | -2000769492
| PP |  | Nová posuvná skládací stěna určená do interiéru rozměr stěny cca 4730 x 3000 mm_podrobný popis viz. odkaz OS53 | [15 empty] | PP | 2
735 | K | 998766103 | Přesun hmot tonážní pro konstrukce truhlářské v objektech v do 24 m | t | 0.005 |  | 0 | CS ÚRS 2017 01 |  |  | základní |  | 0 | 0 | 0 | 0 | 0 | 16 | K | 2 |  |  |  | ROZPOCET |  |  |  |  | 0 | 0 | 0 | 0 | 0 | 1 | 0 | 16 | 630216893
| PP |  | Přesun hmot pro konstrukce truhlářské stanovený z hmotnosti přesunovaného materiálu vodorovná dopravní vzdálenost do 50 m v objektech výšky přes 12 do 24 m | [15 empty] | PP | 2
| PSC |  | Poznámka k souboru cen: 1. Ceny pro přesun hmot stanovený z hmotnosti přesunovaného materiálu se používají tehdy, pokud je možné určit hmotnost za celý stavební díl. Do této hmotnosti se započítává i hmotnost materiálů oceňovaných ve specifikaci. 2. Pokud nelze jednoznačně stanovit hmotnost přesunovaných materiálů, lze pro výpočet přesunu hmot použít orientačně procentní sazbu. Touto sazbou se vynásobí rozpočtové náklady za celý stavební díl včetně nákladů na materiál ve specifikacích. 3. Příplatek k cenám -6181 pro přesun prováděný bez použití mechanizace, tj. za ztížených podmínek, lze použít pouze pro hmotnost materiálu, která se tímto způsobem skutečně přemísťuje. | [15 empty] | PSC | 2
| D | 767 | Konstrukce zámečnické |  |  |  | 0 | [5 empty] | 0 |  | 1.0481 |  | 0 | 2 | D | 1 |  |  |  | ROZPOCET | [10 empty] | 0
736 | K | 767620128 | Montáž oken zdvojených otevíravých do zdiva plochy přes 2,5 m2 | m2 | 1862.952 |  | 0 | CS ÚRS 2017 01 |  |  | základní |  | 0 | 0.00025 | 0.46574 | 0 | 0 | 16 | K | 2 |  |  |  | ROZPOCET |  |  |  |  | 0 | 0 | 0 | 0 | 0 | 1 | 0 | 16 | 1123732502
| PP |  | Montáž oken zdvojených z hliníkových nebo ocelových profilů otevíravých nebo výklopných do zdiva, plochy přes 2,5 m2 | [15 empty] | PP | 2
| PSC |  | Poznámka k souboru cen: 1. V cenách montáže oken jsou započteny i náklady na zaměření, vyklínování, horizontální i vertikální vyrovnání okenního rámu, ukotvení a vyplnění spáry mezi rámem a ostěním polyuretanovou pěnou. 2. V cenách není započtena montáž dokončení okování oken zdvojených pákovým uzávěrem; tyto práce se oceňují cenou 767 62-0718 Montáž okování pákového uzávěru. 3. Cenami -71 . . lze oceňovat montáž: a) oboustranného spojení dvou prvků (oken,stěn, dveří, vrat, zárubní a jiných) krycími lištami ocelovými před osazením prvků nebo dodatečně po jejich osazení, b) jednostranného spojení dvou prvků; množství se určí polovinou výměry, c) krycích lišt, které se montují jen na jeden prvek; množství se určí čtvrtinou výměry. | [15 empty] | PSC | 2
| VV |  | 1851,82"osazení hliníkových oken poz. O1-O44 |  | 1851.82 | [13 empty] | VV | 2 | 2 | True | 0 | ROZPOCET
| VV |  | 2*1,175*2,2+2*1,355*2,2"D26+D27 |  | 11.132 | [13 empty] | VV | 2 | 2 | True | 0 | ROZPOCET
| VV |  | Součet |  | 1862.952 | [13 empty] | VV | 2 | 4 | True | 1 | ROZPOCET
737 | M | O1 | Okno čtyřkřídlé, otevíravé a výklopné, neuzamykatelné, hliníkové 2100x 1400 mm podrobný popis viz. výpis prvků "O" ozn. O1 | ks | 16 |  | 0 |  |  |  | základní |  | 0 | 0 | 0 | 0 | 0 | 8 | M | 2 |  |  |  | ROZPOCET |  |  |  |  | 0 | 0 | 0 | 0 | 0 | 1 | 0 | 4 | 1282023918
| PP |  | Okno čtyřkřídlé, otevíravé a výklopné, neuzamykatelné, hliníkové 2100x 1400 mm podrobný popis viz. výpis prvků "O" ozn. O1 | [15 empty] | PP | 2
738 | M | O2 | Okno čtyřkřídlé, otevíravé a výklopné, uzamykatelné, hliníkové 2100x 1400 mm podrobný popis viz. výpis prvků "O" ozn. O2 | ks | 15 |  | 0 |  |  |  | základní |  | 0 | 0 | 0 | 0 | 0 | 8 | M | 2 |  |  |  | ROZPOCET |  |  |  |  | 0 | 0 | 0 | 0 | 0 | 1 | 0 | 4 | 770601929
| PP |  | Okno čtyřkřídlé, otevíravé a výklopné, uzamykatelné, hliníkové 2100x 1400 mm podrobný popis viz. výpis prvků "O" ozn. O2 | [15 empty] | PP | 2
739 | M | O3 | Okno čtyřkřídlé, otevíravé a výklopné, neuzamykatelné, hliníkové 2580x 2200 mm podrobný popis viz. výpis prvků "O" ozn. O3 | ks | 3 |  | 0 |  |  |  | základní |  | 0 | 0 | 0 | 0 | 0 | 8 | M | 2 |  |  |  | ROZPOCET |  |  |  |  | 0 | 0 | 0 | 0 | 0 | 1 | 0 | 4 | 1263066539
| PP |  | Okno čtyřkřídlé, otevíravé a výklopné, neuzamykatelné, hliníkové 2580x 2200 mm podrobný popis viz. výpis prvků "O" ozn. O3 | [15 empty] | PP | 2
740 | M | O4 | Okno čtyřkřídlé, otevíravé a výklopné, neuzamykatelné, hliníkové 2680x 2200 mm podrobný popis viz. výpis prvků "O" ozn. O4 | ks | 7 |  | 0 |  |  |  | základní |  | 0 | 0 | 0 | 0 | 0 | 8 | M | 2 |  |  |  | ROZPOCET |  |  |  |  | 0 | 0 | 0 | 0 | 0 | 1 | 0 | 4 | 1252064263
| PP |  | Okno čtyřkřídlé, otevíravé a výklopné, neuzamykatelné, hliníkové 2680x 2200 mm podrobný popis viz. výpis prvků "O" ozn. O4 | [15 empty] | PP | 2
741 | M | O5 | Okno čtyřkřídlé, otevíravé a výklopné, neuzamykatelné, hliníkové 2680x 2200 mm podrobný popis viz. výpis prvků "O" ozn. O5 | ks | 2 |  | 0 |  |  |  | základní |  | 0 | 0 | 0 | 0 | 0 | 8 | M | 2 |  |  |  | ROZPOCET |  |  |  |  | 0 | 0 | 0 | 0 | 0 | 1 | 0 | 4 | 101420721
| PP |  | Okno čtyřkřídlé, otevíravé a výklopné, neuzamykatelné, hliníkové 2680x 2200 mm podrobný popis viz. výpis prvků "O" ozn. O5 | [15 empty] | PP | 2
742 | M | O6 | Okno čtyřkřídlé, otevíravé a výklopné, uzamykatelné, hliníkové 2630x 2200 mm podrobný popis viz. výpis prvků "O" ozn. O6 | ks | 1 |  | 0 |  |  |  | základní |  | 0 | 0 | 0 | 0 | 0 | 8 | M | 2 |  |  |  | ROZPOCET |  |  |  |  | 0 | 0 | 0 | 0 | 0 | 1 | 0 | 4 | 716444260
| PP |  | Okno čtyřkřídlé, otevíravé a výklopné, uzamykatelné, hliníkové 2630x 2200 mm podrobný popis viz. výpis prvků "O" ozn. O6 | [15 empty] | PP | 2
743 | M | O7 | Okno čtyřkřídlé, otevíravé a výklopné, neuzamykatelné, hliníkové 2630x 2200 mm podrobný popis viz. výpis prvků "O" ozn. O7 | ks | 3 |  | 0 |  |  |  | základní |  | 0 | 0 | 0 | 0 | 0 | 8 | M | 2 |  |  |  | ROZPOCET |  |  |  |  | 0 | 0 | 0 | 0 | 0 | 1 | 0 | 4 | -1752994405
| PP |  | Okno čtyřkřídlé, otevíravé a výklopné, neuzamykatelné, hliníkové 2630x 2200 mm podrobný popis viz. výpis prvků "O" ozn. O7 | [15 empty] | PP | 2
744 | M | O8 | Okno čtyřkřídlé, otevíravé a výklopné, uzamykatelné, hliníkové 2530x 2200 mm podrobný popis viz. výpis prvků "O" ozn. O8 | ks | 1 |  | 0 |  |  |  | základní |  | 0 | 0 | 0 | 0 | 0 | 8 | M | 2 |  |  |  | ROZPOCET |  |  |  |  | 0 | 0 | 0 | 0 | 0 | 1 | 0 | 4 | -24100513
| PP |  | Okno čtyřkřídlé, otevíravé a výklopné, uzamykatelné, hliníkové 2530x 2200 mm podrobný popis viz. výpis prvků "O" ozn. O8 | [15 empty] | PP | 2
745 | M | O9 | Okno čtyřkřídlé, otevíravé a výklopné, uzamykatelné, hliníkové 2630x 2200 mm podrobný popis viz. výpis prvků "O" ozn. O9 | ks | 3 |  | 0 |  |  |  | základní |  | 0 | 0 | 0 | 0 | 0 | 8 | M | 2 |  |  |  | ROZPOCET |  |  |  |  | 0 | 0 | 0 | 0 | 0 | 1 | 0 | 4 | 368505961
| PP |  | Okno čtyřkřídlé, otevíravé a výklopné, uzamykatelné, hliníkové 2630x 2200 mm podrobný popis viz. výpis prvků "O" ozn. O9 | [15 empty] | PP | 2
746 | M | O10 | Okno čtyřkřídlé, otevíravé a výklopné, uzamykatelné, hliníkové 2680x 2200 mm podrobný popis viz. výpis prvků "O" ozn. O10 | ks | 1 |  | 0 |  |  |  | základní |  | 0 | 0 | 0 | 0 | 0 | 8 | M | 2 |  |  |  | ROZPOCET |  |  |  |  | 0 | 0 | 0 | 0 | 0 | 1 | 0 | 4 | 1350491646
| PP |  | Okno čtyřkřídlé, otevíravé a výklopné, uzamykatelné, hliníkové 2680x 2200 mm podrobný popis viz. výpis prvků "O" ozn. O10 | [15 empty] | PP | 2
747 | M | O11 | Okno čtyřkřídlé, otevíravé a výklopné, uzamykatelné, hliníkové 2680x 2200 mm podrobný popis viz. výpis prvků "O" ozn. O11 | ks | 7 |  | 0 |  |  |  | základní |  | 0 | 0 | 0 | 0 | 0 | 8 | M | 2 |  |  |  | ROZPOCET |  |  |  |  | 0 | 0 | 0 | 0 | 0 | 1 | 0 | 4 | -303871589
| PP |  | Okno čtyřkřídlé, otevíravé a výklopné, uzamykatelné, hliníkové 2680x 2200 mm podrobný popis viz. výpis prvků "O" ozn. O11 | [15 empty] | PP | 2
748 | M | O12 | Okno čtyřkřídlé, otevíravé a výklopné, uzamykatelné, hliníkové 2580x 2200 mm podrobný popis viz. výpis prvků "O" ozn. O12 | ks | 2 |  | 0 |  |  |  | základní |  | 0 | 0 | 0 | 0 | 0 | 8 | M | 2 |  |  |  | ROZPOCET |  |  |  |  | 0 | 0 | 0 | 0 | 0 | 1 | 0 | 4 | 150137545
| PP |  | Okno čtyřkřídlé, otevíravé a výklopné, uzamykatelné, hliníkové 2580x 2200 mm podrobný popis viz. výpis prvků "O" ozn. O12 | [15 empty] | PP | 2
749 | M | O13 | Okno trojkřídlé, otevíravé a výklopné, neuzamykatelné, hliníkové 2100x 2300 mm podrobný popis viz. výpis prvků "O" ozn. O13 | ks | 2 |  | 0 |  |  |  | základní |  | 0 | 0 | 0 | 0 | 0 | 8 | M | 2 |  |  |  | ROZPOCET |  |  |  |  | 0 | 0 | 0 | 0 | 0 | 1 | 0 | 4 | 1639270974
| PP |  | Okno trojkřídlé, otevíravé a výklopné, neuzamykatelné, hliníkové 2100x 2300 mm podrobný popis viz. výpis prvků "O" ozn. O13 | [15 empty] | PP | 2
750 | M | O14 | Okno čtyřkřídlé, otevíravé a výklopné, neuzamykatelné, hliníkové 2780x 2300 mm podrobný popis viz. výpis prvků "O" ozn. O14 | ks | 50 |  | 0 |  |  |  | základní |  | 0 | 0 | 0 | 0 | 0 | 8 | M | 2 |  |  |  | ROZPOCET |  |  |  |  | 0 | 0 | 0 | 0 | 0 | 1 | 0 | 4 | 1463776298
| PP |  | Okno čtyřkřídlé, otevíravé a výklopné, neuzamykatelné, hliníkové 2780x 2300 mm podrobný popis viz. výpis prvků "O" ozn. O14 | [15 empty] | PP | 2
751 | M | O15 | Okno čtyřkřídlé, otevíravé a výklopné, neuzamykatelné, hliníkové 2730x 2300 mm podrobný popis viz. výpis prvků "O" ozn. O15 | ks | 18 |  | 0 |  |  |  | základní |  | 0 | 0 | 0 | 0 | 0 | 8 | M | 2 |  |  |  | ROZPOCET |  |  |  |  | 0 | 0 | 0 | 0 | 0 | 1 | 0 | 4 | 754282888
| PP |  | Okno čtyřkřídlé, otevíravé a výklopné, neuzamykatelné, hliníkové 2730x 2300 mm podrobný popis viz. výpis prvků "O" ozn. O15 | [15 empty] | PP | 2
752 | M | O16 | Okno čtyřkřídlé, otevíravé a výklopné, uzamykatelné, hliníkové 2780x 2300 mm podrobný popis viz. výpis prvků "O" ozn. O16 | ks | 8 |  | 0 |  |  |  | základní |  | 0 | 0 | 0 | 0 | 0 | 8 | M | 2 |  |  |  | ROZPOCET |  |  |  |  | 0 | 0 | 0 | 0 | 0 | 1 | 0 | 4 | 1477095024
| PP |  | Okno čtyřkřídlé, otevíravé a výklopné, uzamykatelné, hliníkové 2780x 2300 mm podrobný popis viz. výpis prvků "O" ozn. O16 | [15 empty] | PP | 2
753 | M | O17 | Okno čtyřkřídlé, otevíravé a výklopné, uzamykatelné, hliníkové 2630x 2300 mm podrobný popis viz. výpis prvků "O" ozn. O17 | ks | 3 |  | 0 |  |  |  | základní |  | 0 | 0 | 0 | 0 | 0 | 8 | M | 2 |  |  |  | ROZPOCET |  |  |  |  | 0 | 0 | 0 | 0 | 0 | 1 | 0 | 4 | -966866232
| PP |  | Okno čtyřkřídlé, otevíravé a výklopné, uzamykatelné, hliníkové 2630x 2300 mm podrobný popis viz. výpis prvků "O" ozn. O17 | [15 empty] | PP | 2
754 | M | O18 | Okno čtyřkřídlé, otevíravé a výklopné, neuzamykatelné, hliníkové 2680x 2300 mm podrobný popis viz. výpis prvků "O" ozn. O18 | ks | 11 |  | 0 |  |  |  | základní |  | 0 | 0 | 0 | 0 | 0 | 8 | M | 2 |  |  |  | ROZPOCET |  |  |  |  | 0 | 0 | 0 | 0 | 0 | 1 | 0 | 4 | -113374228
| PP |  | Okno čtyřkřídlé, otevíravé a výklopné, neuzamykatelné, hliníkové 2680x 2300 mm podrobný popis viz. výpis prvků "O" ozn. O18 | [15 empty] | PP | 2
755 | M | O19 | Okno čtyřkřídlé, otevíravé a výklopné, uzamykatelné, hliníkové 2730x 2300 mm podrobný popis viz. výpis prvků "O" ozn. O19 | ks | 3 |  | 0 |  |  |  | základní |  | 0 | 0 | 0 | 0 | 0 | 8 | M | 2 |  |  |  | ROZPOCET |  |  |  |  | 0 | 0 | 0 | 0 | 0 | 1 | 0 | 4 | -1181153794
| PP |  | Okno čtyřkřídlé, otevíravé a výklopné, uzamykatelné, hliníkové 2730x 2300 mm podrobný popis viz. výpis prvků "O" ozn. O19 | [15 empty] | PP | 2
756 | M | O20 | Okno čtyřkřídlé, otevíravé a výklopné, neuzamykatelné, hliníkové 2580x 2300 mm podrobný popis viz. výpis prvků "O" ozn. O20 | ks | 1 |  | 0 |  |  |  | základní |  | 0 | 0 | 0 | 0 | 0 | 8 | M | 2 |  |  |  | ROZPOCET |  |  |  |  | 0 | 0 | 0 | 0 | 0 | 1 | 0 | 4 | -139003504
| PP |  | Okno čtyřkřídlé, otevíravé a výklopné, neuzamykatelné, hliníkové 2580x 2300 mm podrobný popis viz. výpis prvků "O" ozn. O20 | [15 empty] | PP | 2
757 | M | O21 | Okno čtyřkřídlé, otevíravé a výklopné, neuzamykatelné, hliníkové 2825x 2300 mm podrobný popis viz. výpis prvků "O" ozn. O21 | ks | 1 |  | 0 |  |  |  | základní |  | 0 | 0 | 0 | 0 | 0 | 8 | M | 2 |  |  |  | ROZPOCET |  |  |  |  | 0 | 0 | 0 | 0 | 0 | 1 | 0 | 4 | 1427315194
| PP |  | Okno čtyřkřídlé, otevíravé a výklopné, neuzamykatelné, hliníkové 2825x 2300 mm podrobný popis viz. výpis prvků "O" ozn. O21 | [15 empty] | PP | 2
758 | M | O22 | Okno čtyřkřídlé, otevíravé a výklopné, neuzamykatelné, hliníkové 2725x 2300 mm podrobný popis viz. výpis prvků "O" ozn. O22 | ks | 1 |  | 0 |  |  |  | základní |  | 0 | 0 | 0 | 0 | 0 | 8 | M | 2 |  |  |  | ROZPOCET |  |  |  |  | 0 | 0 | 0 | 0 | 0 | 1 | 0 | 4 | -344608763
| PP |  | Okno čtyřkřídlé, otevíravé a výklopné, neuzamykatelné, hliníkové 2725x 2300 mm podrobný popis viz. výpis prvků "O" ozn. O22 | [15 empty] | PP | 2
759 | M | O23 | Okno čtyřkřídlé, otevíravé a výklopné, uzamykatelné, hliníkové 2755x 2300 mm podrobný popis viz. výpis prvků "O" ozn. O23 | ks | 1 |  | 0 |  |  |  | základní |  | 0 | 0 | 0 | 0 | 0 | 8 | M | 2 |  |  |  | ROZPOCET |  |  |  |  | 0 | 0 | 0 | 0 | 0 | 1 | 0 | 4 | -1017679581
| PP |  | Okno čtyřkřídlé, otevíravé a výklopné, uzamykatelné, hliníkové 2755x 2300 mm podrobný popis viz. výpis prvků "O" ozn. O23 | [15 empty] | PP | 2
760 | M | O24 | Okno čtyřkřídlé, otevíravé a výklopné, neuzamykatelné, hliníkové 2250x 1330 mm podrobný popis viz. výpis prvků "O" ozn. O24 | ks | 5 |  | 0 |  |  |  | základní |  | 0 | 0 | 0 | 0 | 0 | 8 | M | 2 |  |  |  | ROZPOCET |  |  |  |  | 0 | 0 | 0 | 0 | 0 | 1 | 0 | 4 | -2043393442
| PP |  | Okno čtyřkřídlé, otevíravé a výklopné, neuzamykatelné, hliníkové 2250x 1330 mm podrobný popis viz. výpis prvků "O" ozn. O24 | [15 empty] | PP | 2
761 | M | O25 | Okno čtyřkřídlé, otevíravé a výklopné, neuzamykatelné, hliníkové 2250x 1330 mm podrobný popis viz. výpis prvků "O" ozn. O25 | ks | 14 |  | 0 |  |  |  | základní |  | 0 | 0 | 0 | 0 | 0 | 8 | M | 2 |  |  |  | ROZPOCET |  |  |  |  | 0 | 0 | 0 | 0 | 0 | 1 | 0 | 4 | 453477181
| PP |  | Okno čtyřkřídlé, otevíravé a výklopné, neuzamykatelné, hliníkové 2250x 1330 mm podrobný popis viz. výpis prvků "O" ozn. O25 | [15 empty] | PP | 2
762 | M | O26 | Okno čtyřkřídlé, otevíravé a výklopné, uzamykatelné, hliníkové 2250x 1330 mm podrobný popis viz. výpis prvků "O" ozn. O26 | ks | 13 |  | 0 |  |  |  | základní |  | 0 | 0 | 0 | 0 | 0 | 8 | M | 2 |  |  |  | ROZPOCET |  |  |  |  | 0 | 0 | 0 | 0 | 0 | 1 | 0 | 4 | 423297400
| PP |  | Okno čtyřkřídlé, otevíravé a výklopné, uzamykatelné, hliníkové 2250x 1330 mm podrobný popis viz. výpis prvků "O" ozn. O26 | [15 empty] | PP | 2
763 | M | O27 | Okno čtyřkřídlé, otevíravé a výklopné, neuzamykatelné, hliníkové 2580x 2200 mm podrobný popis viz. výpis prvků "O" ozn. O27 | ks | 3 |  | 0 |  |  |  | základní |  | 0 | 0 | 0 | 0 | 0 | 8 | M | 2 |  |  |  | ROZPOCET |  |  |  |  | 0 | 0 | 0 | 0 | 0 | 1 | 0 | 4 | 1056475589
| PP |  | Okno čtyřkřídlé, otevíravé a výklopné, neuzamykatelné, hliníkové 2580x 2200 mm podrobný popis viz. výpis prvků "O" ozn. O27 | [15 empty] | PP | 2
764 | M | O28 | Okno čtyřkřídlé, otevíravé a výklopné, neuzamykatelné, hliníkové 2680x 2200 mm podrobný popis viz. výpis prvků "O" ozn. O28 | ks | 7 |  | 0 |  |  |  | základní |  | 0 | 0 | 0 | 0 | 0 | 8 | M | 2 |  |  |  | ROZPOCET |  |  |  |  | 0 | 0 | 0 | 0 | 0 | 1 | 0 | 4 | -1318020492
| PP |  | Okno čtyřkřídlé, otevíravé a výklopné, neuzamykatelné, hliníkové 2680x 2200 mm podrobný popis viz. výpis prvků "O" ozn. O28 | [15 empty] | PP | 2
765 | M | O29 | Okno čtyřkřídlé, otevíravé a výklopné, neuzamykatelné, hliníkové 2630x 2200 mm podrobný popis viz. výpis prvků "O" ozn. O29 | ks | 2 |  | 0 |  |  |  | základní |  | 0 | 0 | 0 | 0 | 0 | 8 | M | 2 |  |  |  | ROZPOCET |  |  |  |  | 0 | 0 | 0 | 0 | 0 | 1 | 0 | 4 | 1086125856
| PP |  | Okno čtyřkřídlé, otevíravé a výklopné, neuzamykatelné, hliníkové 2630x 2200 mm podrobný popis viz. výpis prvků "O" ozn. O29 | [15 empty] | PP | 2
766 | M | O30 | Okno čtyřkřídlé, otevíravé a výklopné, neuzamykatelné, hliníkové 2480x 2200 mm podrobný popis viz. výpis prvků "O" ozn. O30 | ks | 6 |  | 0 |  |  |  | základní |  | 0 | 0 | 0 | 0 | 0 | 8 | M | 2 |  |  |  | ROZPOCET |  |  |  |  | 0 | 0 | 0 | 0 | 0 | 1 | 0 | 4 | -1089084579
| PP |  | Okno čtyřkřídlé, otevíravé a výklopné, neuzamykatelné, hliníkové 2480x 2200 mm podrobný popis viz. výpis prvků "O" ozn. O30 | [15 empty] | PP | 2
767 | M | O31 | Okno čtyřkřídlé, otevíravé a výklopné, neuzamykatelné, hliníkové 2780x 2200 mm podrobný popis viz. výpis prvků "O" ozn. O31 | ks | 1 |  | 0 |  |  |  | základní |  | 0 | 0 | 0 | 0 | 0 | 8 | M | 2 |  |  |  | ROZPOCET |  |  |  |  | 0 | 0 | 0 | 0 | 0 | 1 | 0 | 4 | 1108251608
| PP |  | Okno čtyřkřídlé, otevíravé a výklopné, neuzamykatelné, hliníkové 2780x 2200 mm podrobný popis viz. výpis prvků "O" ozn. O31 | [15 empty] | PP | 2
768 | M | O32 | Okno čtyřkřídlé, otevíravé a výklopné, uzamykatelné, hliníkové 2630x 2200 mm podrobný popis viz. výpis prvků "O" ozn. O32 | ks | 3 |  | 0 |  |  |  | základní |  | 0 | 0 | 0 | 0 | 0 | 8 | M | 2 |  |  |  | ROZPOCET |  |  |  |  | 0 | 0 | 0 | 0 | 0 | 1 | 0 | 4 | 538681298
| PP |  | Okno čtyřkřídlé, otevíravé a výklopné, uzamykatelné, hliníkové 2630x 2200 mm podrobný popis viz. výpis prvků "O" ozn. O32 | [15 empty] | PP | 2
769 | M | O33 | Okno čtyřkřídlé, otevíravé a výklopné, uzamykatelné, hliníkové 2680x 2200 mm podrobný popis viz. výpis prvků "O" ozn. O33 | ks | 10 |  | 0 |  |  |  | základní |  | 0 | 0 | 0 | 0 | 0 | 8 | M | 2 |  |  |  | ROZPOCET |  |  |  |  | 0 | 0 | 0 | 0 | 0 | 1 | 0 | 4 | 2030219579
| PP |  | Okno čtyřkřídlé, otevíravé a výklopné, uzamykatelné, hliníkové 2680x 2200 mm podrobný popis viz. výpis prvků "O" ozn. O33 | [15 empty] | PP | 2
770 | M | O34 | Okno čtyřkřídlé, otevíravé a výklopné, uzamykatelné, hliníkové 2580x 2200 mm podrobný popis viz. výpis prvků "O" ozn. O34 | ks | 2 |  | 0 |  |  |  | základní |  | 0 | 0 | 0 | 0 | 0 | 8 | M | 2 |  |  |  | ROZPOCET |  |  |  |  | 0 | 0 | 0 | 0 | 0 | 1 | 0 | 4 | 106593209
| PP |  | Okno čtyřkřídlé, otevíravé a výklopné, uzamykatelné, hliníkové 2580x 2200 mm podrobný popis viz. výpis prvků "O" ozn. O34 | [15 empty] | PP | 2
771 | M | O35 | Okno čtyřkřídlé, otevíravé a výklopné, uzamykatelné, hliníkové 2780x 2200 mm podrobný popis viz. výpis prvků "O" ozn. O35 | ks | 1 |  | 0 |  |  |  | základní |  | 0 | 0 | 0 | 0 | 0 | 8 | M | 2 |  |  |  | ROZPOCET |  |  |  |  | 0 | 0 | 0 | 0 | 0 | 1 | 0 | 4 | 1525008224
| PP |  | Okno čtyřkřídlé, otevíravé a výklopné, uzamykatelné, hliníkové 2780x 2200 mm podrobný popis viz. výpis prvků "O" ozn. O35 | [15 empty] | PP | 2
772 | M | O36 | Okno čtyřkřídlé, otevíravé a výklopné, neuzamykatelné, hliníkové 2580x 2300 mm podrobný popis viz. výpis prvků "O" ozn. O36 | ks | 14 |  | 0 |  |  |  | základní |  | 0 | 0 | 0 | 0 | 0 | 8 | M | 2 |  |  |  | ROZPOCET |  |  |  |  | 0 | 0 | 0 | 0 | 0 | 1 | 0 | 4 | -739944371
| PP |  | Okno čtyřkřídlé, otevíravé a výklopné, neuzamykatelné, hliníkové 2580x 2300 mm podrobný popis viz. výpis prvků "O" ozn. O36 | [15 empty] | PP | 2
773 | M | O37 | Okno čtyřkřídlé, otevíravé a výklopné, neuzamykatelné, hliníkové 2780x 2300 mm podrobný popis viz. výpis prvků "O" ozn. O37 | ks | 49 |  | 0 |  |  |  | základní |  | 0 | 0 | 0 | 0 | 0 | 8 | M | 2 |  |  |  | ROZPOCET |  |  |  |  | 0 | 0 | 0 | 0 | 0 | 1 | 0 | 4 | -1250752163
| PP |  | Okno čtyřkřídlé, otevíravé a výklopné, neuzamykatelné, hliníkové 2780x 2300 mm podrobný popis viz. výpis prvků "O" ozn. O37 | [15 empty] | PP | 2
774 | M | O38 | Okno čtyřkřídlé, otevíravé a výklopné, neuzamykatelné, hliníkové 2730x 2300 mm podrobný popis viz. výpis prvků "O" ozn. O38 | ks | 12 |  | 0 |  |  |  | základní |  | 0 | 0 | 0 | 0 | 0 | 8 | M | 2 |  |  |  | ROZPOCET |  |  |  |  | 0 | 0 | 0 | 0 | 0 | 1 | 0 | 4 | -693252213
| PP |  | Okno čtyřkřídlé, otevíravé a výklopné, neuzamykatelné, hliníkové 2730x 2300 mm podrobný popis viz. výpis prvků "O" ozn. O38 | [15 empty] | PP | 2
775 | M | O39 | Okno čtyřkřídlé, otevíravé a výklopné, uzamykatelné, hliníkové 2480x 2300 mm podrobný popis viz. výpis prvků "O" ozn. O39 | ks | 6 |  | 0 |  |  |  | základní |  | 0 | 0 | 0 | 0 | 0 | 8 | M | 2 |  |  |  | ROZPOCET |  |  |  |  | 0 | 0 | 0 | 0 | 0 | 1 | 0 | 4 | -2016986452
| PP |  | Okno čtyřkřídlé, otevíravé a výklopné, uzamykatelné, hliníkové 2480x 2300 mm podrobný popis viz. výpis prvků "O" ozn. O39 | [15 empty] | PP | 2
776 | M | O40 | Okno čtyřkřídlé, otevíravé a výklopné, uzamykatelné, hliníkové 2780x 2300 mm podrobný popis viz. výpis prvků "O" ozn. O40 | ks | 5 |  | 0 |  |  |  | základní |  | 0 | 0 | 0 | 0 | 0 | 8 | M | 2 |  |  |  | ROZPOCET |  |  |  |  | 0 | 0 | 0 | 0 | 0 | 1 | 0 | 4 | -1266389345
| PP |  | Okno čtyřkřídlé, otevíravé a výklopné, uzamykatelné, hliníkové 2780x 2300 mm podrobný popis viz. výpis prvků "O" ozn. O40 | [15 empty] | PP | 2
777 | M | O41 | Okno čtyřkřídlé, otevíravé a výklopné, neuzamykatelné, hliníkové 2480x 2300 mm podrobný popis viz. výpis prvků "O" ozn. O41 | ks | 6 |  | 0 |  |  |  | základní |  | 0 | 0 | 0 | 0 | 0 | 8 | M | 2 |  |  |  | ROZPOCET |  |  |  |  | 0 | 0 | 0 | 0 | 0 | 1 | 0 | 4 | -625944656
| PP |  | Okno čtyřkřídlé, otevíravé a výklopné, neuzamykatelné, hliníkové 2480x 2300 mm podrobný popis viz. výpis prvků "O" ozn. O41 | [15 empty] | PP | 2
778 | M | O42 | Okno čtyřkřídlé, otevíravé a výklopné, neuzamykatelné, hliníkové 2680x 2300 mm podrobný popis viz. výpis prvků "O" ozn. O42 | ks | 13 |  | 0 |  |  |  | základní |  | 0 | 0 | 0 | 0 | 0 | 8 | M | 2 |  |  |  | ROZPOCET |  |  |  |  | 0 | 0 | 0 | 0 | 0 | 1 | 0 | 4 | 1297219281
| PP |  | Okno čtyřkřídlé, otevíravé a výklopné, neuzamykatelné, hliníkové 2680x 2300 mm podrobný popis viz. výpis prvků "O" ozn. O42 | [15 empty] | PP | 2
779 | M | O43 | Okno čtyřkřídlé, otevíravé a výklopné, neuzamykatelné, hliníkové 2720x 2300 mm podrobný popis viz. výpis prvků "O" ozn. O43 | ks | 1 |  | 0 |  |  |  | základní |  | 0 | 0 | 0 | 0 | 0 | 8 | M | 2 |  |  |  | ROZPOCET |  |  |  |  | 0 | 0 | 0 | 0 | 0 | 1 | 0 | 4 | -171207220
| PP |  | Okno čtyřkřídlé, otevíravé a výklopné, neuzamykatelné, hliníkové 2720x 2300 mm podrobný popis viz. výpis prvků "O" ozn. O43 | [15 empty] | PP | 2
780 | M | O44 | Okno čtyřkřídlé, otevíravé a výklopné, neuzamykatelné, hliníkové 2540x 2300 mm podrobný popis viz. výpis prvků "O" ozn. O44 | ks | 1 |  | 0 |  |  |  | základní |  | 0 | 0 | 0 | 0 | 0 | 8 | M | 2 |  |  |  | ROZPOCET |  |  |  |  | 0 | 0 | 0 | 0 | 0 | 1 | 0 | 4 | 320804238
| PP |  | Okno čtyřkřídlé, otevíravé a výklopné, neuzamykatelné, hliníkové 2540x 2300 mm podrobný popis viz. výpis prvků "O" ozn. O44 | [15 empty] | PP | 2
781 | M | D26 | Nové, vnější, prosklené, jednokřídlé, hliníkové okno, 1175 x 2200 mm podrobný popis dodávky viz. výpis prvků D odkaz D26 | kus | 2 |  | 0 |  |  |  | základní |  | 0 | 0 | 0 | 0 | 0 | 32 | M | 2 |  |  |  | ROZPOCET |  |  |  |  | 0 | 0 | 0 | 0 | 0 | 1 | 0 | 16 | -639296544
| PP |  | Nové, vnější, prosklené, jednokřídlé, hliníkové okno, se subtilním rámem a křídly, dovnitř otevíranými. Systém celoobvodového, středového těsnění mezi rámem a křídly včetně přídavného protihlukového těsnění na křídle. Okno bude dodáno vč. podkladního parapetního profilu 1175 x 2200 mm podrobný popis dodávky viz. výpis prvků D odkaz D26 | [15 empty] | PP | 2
782 | M | D27 | Nové, vnější, prosklené, jednokřídlé, hliníkové okno,vč. podkladního parapetního profilu 1355 x 2200 mm podrobný popis dodávky viz. výpis prvků D odkaz D27 | kus | 2 |  | 0 |  |  |  | základní |  | 0 | 0 | 0 | 0 | 0 | 32 | M | 2 |  |  |  | ROZPOCET |  |  |  |  | 0 | 0 | 0 | 0 | 0 | 1 | 0 | 16 | -1404486229
| PP |  | Nové, vnější, prosklené, jednokřídlé, hliníkové okno, se subtilním rámem a křídly, dovnitř otevíranými. Systém celoobvodového, středového těsnění mezi rámem a křídly včetně přídavného protihlukového těsnění na křídle. Okno bude dodáno vč. podkladního parapetního profilu 1355 x 2200 mm podrobný popis dodávky viz. výpis prvků D odkaz D27 | [15 empty] | PP | 2
783 | K | 76762012R | Montáž oken zdvojených otevíravých do zdiva plochy přes 2,5 m2 s požární odolností | m2 | 52.054 |  | 0 |  |  |  | základní |  | 0 | 0.00025 | 0.013014 | 0 | 0 | 16 | K | 2 |  |  |  | ROZPOCET |  |  |  |  | 0 | 0 | 0 | 0 | 0 | 1 | 0 | 16 | -831232819
| PP |  | Montáž oken zdvojených z hliníkových nebo ocelových profilů otevíravých nebo výklopných do zdiva, plochy přes 2,5 m2 | [15 empty] | PP | 2
| VV |  | PO01-PO06 | [15 empty] | VV | 2 | 1 | True | 0 | ROZPOCET
| VV |  | 1*2,1*1,4+4*2,68*2,2+1*2,78*2,3+1*2,78*2,3+1*2,76*2,3+1*2,78*2,3 |  | 52.054 | [13 empty] | VV | 2 | 2 | True | 0 | ROZPOCET
| VV |  | Součet |  | 52.054 | [13 empty] | VV | 2 | 4 | True | 1 | ROZPOCET
784 | M | PO01 | Okno čtyřkřídlé, otevíravé a výklopné, uzamykatelné, hliníkové požárně odolné EI30 DP1 2100x 1400 mm podrobný popis viz. výpis prvků "PO" ozn. PO01 | ks | 1 |  | 0 |  |  |  | základní |  | 0 | 0 | 0 | 0 | 0 | 8 | M | 2 |  |  |  | ROZPOCET |  |  |  |  | 0 | 0 | 0 | 0 | 0 | 1 | 0 | 4 | -937603376
| PP |  | Okno čtyřkřídlé, otevíravé a výklopné, uzamykatelné, hliníkové požárně odolné EI30 DP1 2100x 1400 mm podrobný popis viz. výpis prvků "PO" ozn. PO01 | [15 empty] | PP | 2
785 | M | PO02 | Okno čtyřkřídlé, otevíravé a výklopné, neuzamykatelné, hliníkové požárně odolné EI30 DP1 2680x 2200 mm podrobný popis viz. výpis prvků "PO" ozn. PO02 | ks | 4 |  | 0 |  |  |  | základní |  | 0 | 0 | 0 | 0 | 0 | 8 | M | 2 |  |  |  | ROZPOCET |  |  |  |  | 0 | 0 | 0 | 0 | 0 | 1 | 0 | 4 | -1036777592
| PP |  | Okno čtyřkřídlé, otevíravé a výklopné, neuzamykatelné, hliníkové požárně odolné EI30 DP1 2680x 2200 mm podrobný popis viz. výpis prvků "PO" ozn. PO02 | [15 empty] | PP | 2
786 | M | PO03 | Okno čtyřkřídlé, otevíravé a výklopné, neuzamykatelné, hliníkové požárně odolné EI30 DP1 2780x 2300 mm podrobný popis viz. výpis prvků "PO" ozn. PO03 | ks | 1 |  | 0 |  |  |  | základní |  | 0 | 0 | 0 | 0 | 0 | 8 | M | 2 |  |  |  | ROZPOCET |  |  |  |  | 0 | 0 | 0 | 0 | 0 | 1 | 0 | 4 | -278140808
| PP |  | Okno čtyřkřídlé, otevíravé a výklopné, neuzamykatelné, hliníkové požárně odolné EI30 DP1 2780x 2300 mm podrobný popis viz. výpis prvků "PO" ozn. PO03 | [15 empty] | PP | 2
787 | M | PO04 | Okno čtyřkřídlé, otevíravé a výklopné, uzamykatelné, hliníkové požárně odolné EI30 DP1 2780x 2300 mm podrobný popis viz. výpis prvků "PO" ozn. PO04 | ks | 1 |  | 0 |  |  |  | základní |  | 0 | 0 | 0 | 0 | 0 | 8 | M | 2 |  |  |  | ROZPOCET |  |  |  |  | 0 | 0 | 0 | 0 | 0 | 1 | 0 | 4 | 755517659
| PP |  | Okno čtyřkřídlé, otevíravé a výklopné, uzamykatelné, hliníkové požárně odolné EI30 DP1 2780x 2300 mm podrobný popis viz. výpis prvků "PO" ozn. PO04 | [15 empty] | PP | 2
788 | M | PO05 | Okno čtyřkřídlé, otevíravé a výklopné, uzamykatelné, hliníkové požárně odolné EI30 DP1 2760x 2300 mm podrobný popis viz. výpis prvků "PO" ozn. PO05 | ks | 1 |  | 0 |  |  |  | základní |  | 0 | 0 | 0 | 0 | 0 | 8 | M | 2 |  |  |  | ROZPOCET |  |  |  |  | 0 | 0 | 0 | 0 | 0 | 1 | 0 | 4 | -413009854
| PP |  | Okno čtyřkřídlé, otevíravé a výklopné, uzamykatelné, hliníkové požárně odolné EI30 DP1 2760x 2300 mm podrobný popis viz. výpis prvků "PO" ozn. PO05 | [15 empty] | PP | 2
789 | M | PO06 | Okno čtyřkřídlé, otevíravé a výklopné, neuzamykatelné, hliníkové požárně odolné - dodáno jako systémové certifikované okno s požadovanou požární odolností 2780x2300 mm EI30 DP1, podrobný popis viz. výpis prvků "PO" ozn.PO06 | ks | 1 |  | 0 |  |  |  | základní |  | 0 | 0 | 0 | 0 | 0 | 8 | M | 2 |  |  |  | ROZPOCET |  |  |  |  | 0 | 0 | 0 | 0 | 0 | 1 | 0 | 4 | -1610152631
| PP |  | Okno čtyřkřídlé, otevíravé a výklopné, neuzamykatelné, hliníkové požárně odolné - dodáno jako systémové certifikované okno s požadovanou požární odolností 2780x2300 mm EI30 DP1 , podrobný popis viz. výpis prvků "PO" ozn.PO06 | [15 empty] | PP | 2
790 | K | 7676464R | Montáž revizních dvířek s požární odolností | kus | 800 |  | 0 |  |  |  | základní |  | 0 | 0 | 0 | 0 | 0 | 16 | K | 2 |  |  |  | ROZPOCET |  |  |  |  | 0 | 0 | 0 | 0 | 0 | 1 | 0 | 16 | 1230234600
| PP |  | Montáž revizních dvířek s požární odolností | [15 empty] | PP | 2
| PSC |  | Poznámka k souboru cen: 1. Cenami nelze oceňovat montáž kompletu dveří s rámem charakteru stěny; tyto práce se oceňují cenami souborů cen 767 11- . . Montáž stěn a příček pro zasklení, 767 12- . . Montáž stěn a příček s výplní drátěnou sítí a 767 13- . . Montáž stěn a příček z hliníkového plechu. 2. V cenách nejsou započteny náklady na: a) montáž okopových plechů a hliníkových lišt; tyto práce se oceňují cenami souboru cen 767 89-61 Montáž lišt a okopových plechů, b) montáž těsnění dveří; tyto práce se oceňují cenami 767 62-6101 až -6103 Montáž těsnění oken. 3. V cenách – 0111 až -0224 jsou započteny i náklady na montáž dveří včetně zárubní nebo ocelových rámů. 4. V ceně -8351 je započtena i montáž jednostranného spojení ocelovou lištou přivařením nebo oboustranným svařením dvou prvků (dveří, stěn, oken). 5. V ceně -8353 je započteno i provedení rohového spojení dvou prvků. | [15 empty] | PSC | 2
| VV |  | Z51,52,53,54,57,58,84,95,96 | [15 empty] | VV | 2 | 1 | True | 0 | ROZPOCET
| VV |  | 343+235+91+90+12+5+3+2+19 |  | 800 | [13 empty] | VV | 2 | 2 | True | 0 | ROZPOCET
| VV |  | Součet |  | 800 | [13 empty] | VV | 2 | 4 | True | 1 | ROZPOCET
791 | M | Z51 | Nová zapuštěná revizní protipožární dvířka do stěn, 350x350 mm podrobný popis viz odkaz Z51 | ks | 343 |  | 0 |  |  |  | základní |  | 0 | 0 | 0 | 0 | 0 | 32 | M | 2 |  |  |  | ROZPOCET |  |  |  |  | 0 | 0 | 0 | 0 | 0 | 1 | 0 | 16 | 963502073
| PP |  | Nová zapuštěná revizní protipožární dvířka do stěn, 350x350 mm podrobný popis viz odkaz Z51 | [15 empty] | PP | 2
792 | M | Z52 | Nová zapuštěná revizní protipožární dvířka do stěn, 100x100 mm podrobný popis viz odkaz Z52 | ks | 235 |  | 0 |  |  |  | základní |  | 0 | 0 | 0 | 0 | 0 | 32 | M | 2 |  |  |  | ROZPOCET |  |  |  |  | 0 | 0 | 0 | 0 | 0 | 1 | 0 | 16 | -1816468667
| PP |  | Nová zapuštěná revizní protipožární dvířka do stěn, 100x100 mm podrobný popis viz odkaz Z52 | [15 empty] | PP | 2
793 | M | Z53 | Nová skrytá revizní protipožární dvířka do stěn (pod obklad), 350x350 mm podrobný popis viz odkaz Z53 | ks | 91 |  | 0 |  |  |  | základní |  | 0 | 0 | 0 | 0 | 0 | 32 | M | 2 |  |  |  | ROZPOCET |  |  |  |  | 0 | 0 | 0 | 0 | 0 | 1 | 0 | 16 | 2108725365
| PP |  | Nová skrytá revizní protipožární dvířka do stěn (pod obklad), 350x350 mm podrobný popis viz odkaz Z53 | [15 empty] | PP | 2
794 | M | Z54 | Nová skrytá revizní protipožární dvířka do stěn (pod obklad), 100x100 mm podrobný popis viz odkaz Z54 | ks | 90 |  | 0 |  |  |  | základní |  | 0 | 0 | 0 | 0 | 0 | 32 | M | 2 |  |  |  | ROZPOCET |  |  |  |  | 0 | 0 | 0 | 0 | 0 | 1 | 0 | 16 | 1907743360
| PP |  | Nová skrytá revizní protipožární dvířka do stěn (pod obklad), 100x100 mm podrobný popis viz odkaz Z54 | [15 empty] | PP | 2
795 | M | Z57 | Nová revizní protipožární dvířka ve 2.S, 400x400 mm podrobný popis viz odkaz Z57 | ks | 12 |  | 0 |  |  |  | základní |  | 0 | 0 | 0 | 0 | 0 | 32 | M | 2 |  |  |  | ROZPOCET |  |  |  |  | 0 | 0 | 0 | 0 | 0 | 1 | 0 | 16 | -934150493
| PP |  | Nová revizní protipožární dvířka ve 2.S, 400x400 mm podrobný popis viz odkaz Z57 | [15 empty] | PP | 2
796 | M | Z58 | Nová revizní protipožární dvířka ve 2.S, 400 x 400 mm podrobný popis viz odkaz Z58 | ks | 5 |  | 0 |  |  |  | základní |  | 0 | 0 | 0 | 0 | 0 | 32 | M | 2 |  |  |  | ROZPOCET |  |  |  |  | 0 | 0 | 0 | 0 | 0 | 1 | 0 | 16 | -967130004
| PP |  | Nová revizní protipožární dvířka ve 2.S, 400 x 400 mm podrobný popis viz odkaz Z58 | [15 empty] | PP | 2
797 | M | Z84 | Nová skrytá revizní protipožární dvířka do stěn (pod obklad) 800x1795 mm podrobný popis viz odkaz Z84 | ks | 3 |  | 0 |  |  |  | základní |  | 0 | 0 | 0 | 0 | 0 | 32 | M | 2 |  |  |  | ROZPOCET |  |  |  |  | 0 | 0 | 0 | 0 | 0 | 1 | 0 | 16 | 1496193994
| PP |  | Nová skrytá revizní protipožární dvířka do stěn (pod obklad) 800x1795 mm podrobný popis viz odkaz Z84 | [15 empty] | PP | 2
798 | M | Z95 | Nová skrytá revizní protipožární dvířka do stěn (pod obklad, pro omítání) rozměr prvku 600x600mm podrobný popis viz odkaz Z95 | ks | 2 |  | 0 |  |  |  | základní |  | 0 | 0 | 0 | 0 | 0 | 32 | M | 2 |  |  |  | ROZPOCET |  |  |  |  | 0 | 0 | 0 | 0 | 0 | 1 | 0 | 16 | -1744283301
| PP |  | Nová skrytá revizní protipožární dvířka do stěn (pod obklad, pro omítání) rozměr prvku 600x600mm podrobný popis viz odkaz Z95 | [15 empty] | PP | 2
799 | M | Z96 | Nová skrytá revizní protipožární dvířka do stěn (pod obklad, pro omítání) rozměr prvku 800x2100mm podrobný popis viz odkaz Z96 | ks | 19 |  | 0 |  |  |  | základní |  | 0 | 0 | 0 | 0 | 0 | 32 | M | 2 |  |  |  | ROZPOCET |  |  |  |  | 0 | 0 | 0 | 0 | 0 | 1 | 0 | 16 | 44486065
| PP |  | Nová skrytá revizní protipožární dvířka do stěn (pod obklad, pro omítání) rozměr prvku 800x2100mm podrobný popis viz odkaz Z96 | [15 empty] | PP | 2
800 | K | 767999R2 | Demontáž prosklené fasády vstupů | m2 | 365 |  | 0 |  |  |  | základní |  | 0 | 0 | 0 | 0 | 0 | 16 | K | 2 |  |  |  | ROZPOCET |  |  |  |  | 0 | 0 | 0 | 0 | 0 | 1 | 0 | 16 | 1454770640
| PP |  | Montáž elektricky ovládaných hliníkových žaluizií | [15 empty] | PP | 2
801 | K | 767999R3 | Systém generálního klíče | kus | 1 |  | 0 |  |  |  | základní |  | 0 | 0 | 0 | 0 | 0 | 16 | K | 2 |  |  |  | ROZPOCET |  |  |  |  | 0 | 0 | 0 | 0 | 0 | 1 | 0 | 16 | 818614449
| PP |  | Systém generálního klíče | [15 empty] | PP | 2
802 | K | 767999R9 | Montáž prvku Z17 | kus | 2 |  | 0 |  |  |  | základní |  | 0 | 0 | 0 | 0 | 0 | 16 | K | 2 |  |  |  | ROZPOCET |  |  |  |  | 0 | 0 | 0 | 0 | 0 | 1 | 0 | 16 | 692423334
803 | M | Z17 | Nový pás proti ptákům , Hliníkový plech tl. 5 mm; výška 100mm, celková délka 10 500 mm podrobný popis viz odkaz Z17 | ks | 2 |  | 0 |  |  |  | základní |  | 0 | 0 | 0 | 0 | 0 | 32 | M | 2 |  |  |  | ROZPOCET |  |  |  |  | 0 | 0 | 0 | 0 | 0 | 1 | 0 | 16 | -1927927014
| PP |  | Nový pás proti ptákům , Hliníkový plech tl. 5 mm; výška 100mm, celková délka 10 500 mm podrobný popis viz odkaz Z17 | [15 empty] | PP | 2
804 | K | 767999R10 | Montáž prvku Z22 | kus | 1 |  | 0 |  |  |  | základní |  | 0 | 0 | 0 | 0 | 0 | 16 | K | 2 |  |  |  | ROZPOCET |  |  |  |  | 0 | 0 | 0 | 0 | 0 | 1 | 0 | 16 | 632837687
| PP |  | Montáž prvku Z22 | [15 empty] | PP | 2
805 | M | Z22 | Vnitřní dilatační lišta stěn a stropu v místě objektové dilatace - TPD_10, Nerezová lišta šíře 80 mm, celkové délky 2 300 m podrobný popis viz odkaz Z22 | ks | 1 |  | 0 |  |  |  | základní |  | 0 | 0 | 0 | 0 | 0 | 32 | M | 2 |  |  |  | ROZPOCET |  |  |  |  | 0 | 0 | 0 | 0 | 0 | 1 | 0 | 16 | 1304878902
| PP |  | Vnitřní dilatační lišta stěn a stropu v místě objektové dilatace - TPD_10, Nerezová lišta šíře 80 mm, celkové délky 2 300 m podrobný popis viz odkaz Z22 | [15 empty] | PP | 2
806 | K | 767999R11 | Montáž prvku Z23 | kus | 1 |  | 0 |  |  |  | základní |  | 0 | 0 | 0 | 0 | 0 | 16 | K | 2 |  |  |  | ROZPOCET |  |  |  |  | 0 | 0 | 0 | 0 | 0 | 1 | 0 | 16 | 246467090
| PP |  | Montáž prvku Z23 | [15 empty] | PP | 2
807 | M | Z23 | Vnitřní dilatační lišta podlah v místě objektové dilatace - TPZ_03, Lišta šíře 200 mm (viditelná šířka 70 mm), výška 25 mm celkové délky 300 m podrobný popis viz odkaz Z23 | ks | 1 |  | 0 |  |  |  | základní |  | 0 | 0 | 0 | 0 | 0 | 32 | M | 2 |  |  |  | ROZPOCET |  |  |  |  | 0 | 0 | 0 | 0 | 0 | 1 | 0 | 16 | 124967916
| PP |  | Vnitřní dilatační lišta podlah v místě objektové dilatace - TPZ_03, Lišta šíře 200 mm (viditelná šířka 70 mm), výška 25 mm celkové délky 300 m podrobný popis viz odkaz Z23 | [15 empty] | PP | 2
808 | K | 767999R12 | Montáž prvku Z24 | kus | 1 |  | 0 |  |  |  | základní |  | 0 | 0 | 0 | 0 | 0 | 16 | K | 2 |  |  |  | ROZPOCET |  |  |  |  | 0 | 0 | 0 | 0 | 0 | 1 | 0 | 16 | 510512119
| PP |  | Montáž prvku Z24 | [15 empty] | PP | 2
809 | M | Z24 | Vnitřní dilatační lišta obvodových stěn v místě objektové dilatace v úrovni 2.S - TPZ_04, Lišta šíře 350 mm (viditelná šířka 120 mm), výška 150 mm celkové délky 50 m podrobný popis viz odkaz Z24 | ks | 1 |  | 0 |  |  |  | základní |  | 0 | 0 | 0 | 0 | 0 | 32 | M | 2 |  |  |  | ROZPOCET |  |  |  |  | 0 | 0 | 0 | 0 | 0 | 1 | 0 | 16 | -658760276
| PP |  | Vnitřní dilatační lišta obvodových stěn v místě objektové dilatace v úrovni 2.S - TPZ_04, Lišta šíře 350 mm (viditelná šířka 120 mm), výška 150 mm celkové délky 50 m podrobný popis viz odkaz Z24 | [15 empty] | PP | 2
810 | K | 767999R13 | Montáž prvku Z25 | kus | 1 |  | 0 |  |  |  | základní |  | 0 | 0 | 0 | 0 | 0 | 16 | K | 2 |  |  |  | ROZPOCET |  |  |  |  | 0 | 0 | 0 | 0 | 0 | 1 | 0 | 16 | 1720150389
| PP |  | Montáž prvku Z25 | [15 empty] | PP | 2
811 | M | Z25 | Vnitřní dilatační lišta podlah v místě objektové dilatace v úrovni 2.S - TPZ_04, Lišta šíře 350 mm (viditelná šířka 120 mm), výška 150 mm celkové délky 75 m podrobný popis viz odkaz Z25 | ks | 1 |  | 0 |  |  |  | základní |  | 0 | 0 | 0 | 0 | 0 | 32 | M | 2 |  |  |  | ROZPOCET |  |  |  |  | 0 | 0 | 0 | 0 | 0 | 1 | 0 | 16 | -1382257266
| PP |  | Vnitřní dilatační lišta podlah v místě objektové dilatace v úrovni 2.S - TPZ_04, Lišta šíře 350 mm (viditelná šířka 120 mm), výška 150 mm celkové délky 75 m podrobný popis viz odkaz Z25 | [15 empty] | PP | 2
812 | K | 767999R14 | Montáž prvku Z28 | kus | 1 |  | 0 |  |  |  | základní |  | 0 | 0 | 0 | 0 | 0 | 16 | K | 2 |  |  |  | ROZPOCET |  |  |  |  | 0 | 0 | 0 | 0 | 0 | 1 | 0 | 16 | 997226980
| PP |  | Montáž prvku Z28 | [15 empty] | PP | 2
813 | M | Z28 | Pažnice k dodatečné montáži na již stávající stěnu - TPZ_06a, Vnitřní průměr pažnice O 150 mm, Vhodný vnější O procházejícího média 0-125 mm podrobný popis viz odkaz Z28 | ks | 1 |  | 0 |  |  |  | základní |  | 0 | 0 | 0 | 0 | 0 | 32 | M | 2 |  |  |  | ROZPOCET |  |  |  |  | 0 | 0 | 0 | 0 | 0 | 1 | 0 | 16 | -1422869617
| PP |  | Pažnice k dodatečné montáži na již stávající stěnu - TPZ_06a, Vnitřní průměr pažnice O 150 mm, Vhodný vnější O procházejícího média 0-125 mm podrobný popis viz odkaz Z28 | [15 empty] | PP | 2
814 | K | 767999R15 | Montáž prvku Z29 | kus | 1 |  | 0 |  |  |  | základní |  | 0 | 0 | 0 | 0 | 0 | 16 | K | 2 |  |  |  | ROZPOCET |  |  |  |  | 0 | 0 | 0 | 0 | 0 | 1 | 0 | 16 | -302871325
| PP |  | Montáž prvku Z29 | [15 empty] | PP | 2
815 | M | Z29 | Univerzální utěsnění kabelů - TPZ_06b, Vnitřní O pažnice 150 mm, počet procházej.médii – 3ks, hodný vnější O procházejících médií v mm O 22-54 mm. Š.těsnění 40 mm podrobný popis viz odkaz Z29 | ks | 1 |  | 0 |  |  |  | základní |  | 0 | 0 | 0 | 0 | 0 | 32 | M | 2 |  |  |  | ROZPOCET |  |  |  |  | 0 | 0 | 0 | 0 | 0 | 1 | 0 | 16 | 842782123
| PP |  | Univerzální utěsnění kabelů - TPZ_06b, Vnitřní O pažnice 150 mm, počet procházej.médii – 3ks, hodný vnější O procházejících médií v mm O 22-54 mm. Š.těsnění 40 mm podrobný popis viz odkaz Z29 | [15 empty] | PP | 2
816 | K | 767999R16 | Montáž prvku Z31 | kus | 1 |  | 0 |  |  |  | základní |  | 0 | 0 | 0 | 0 | 0 | 16 | K | 2 |  |  |  | ROZPOCET |  |  |  |  | 0 | 0 | 0 | 0 | 0 | 1 | 0 | 16 | 906678648
| PP |  | Montáž prvku Z31 | [15 empty] | PP | 2
817 | M | Z31 | Vtoková mříž s rámem, 500x500x160 mm, štěrbina 35 mm podrobný popis viz odkaz Z31 | ks | 4 |  | 0 |  |  |  | základní |  | 0 | 0 | 0 | 0 | 0 | 32 | M | 2 |  |  |  | ROZPOCET |  |  |  |  | 0 | 0 | 0 | 0 | 0 | 1 | 0 | 16 | -1961023029
| PP |  | Vtoková mříž s rámem, 500x500x160 mm, štěrbina 35 mm podrobný popis viz odkaz Z31 | [15 empty] | PP | 2
818 | K | 767999R17 | Montáž prvku Z33 | kus | 1 |  | 0 |  |  |  | základní |  | 0 | 0 | 0 | 0 | 0 | 16 | K | 2 |  |  |  | ROZPOCET |  |  |  |  | 0 | 0 | 0 | 0 | 0 | 1 | 0 | 16 | -802807526
| PP |  | Montáž prvku Z33 | [15 empty] | PP | 2
819 | M | Z33 | Systém Al žaluzií umístěných na střeše objektu, - Al lamela: 47,5/70 mm; celková délka 135 m - 19 ks - Vertikální držák: 59/66 mm - 2 600 ks - Distanční podložka: 20/88 mm, tl.3 - 2 500 ks - Distanční podložka: 20/48 mm, tl.3 - 300 ks - Vertikální nosn | ks | 1 |  | 0 |  |  |  | základní |  | 0 | 0 | 0 | 0 | 0 | 32 | M | 2 |  |  |  | ROZPOCET |  |  |  |  | 0 | 0 | 0 | 0 | 0 | 1 | 0 | 16 | -2123845395
| PP |  | Systém Al žaluzií umístěných na střeše objektu, - Al lamela: 47,5/70 mm; celková délka 135 m - 19 ks - Vertikální držák: 59/66 mm - 2 600 ks - Distanční podložka: 20/88 mm, tl.3 - 2 500 ks - Distanční podložka: 20/48 mm, tl.3 - 300 ks - Vertikální nosný systém lamel: 86/30 mm, délka 2 200 mm - 140 ks - Zátka vertikálního nosného systému: 86/30 mm - 280 ks - Stěnová montážní konzola: platle kotvená k I profilu 40/200 mm, tl. 10mm + pásovina/konzole 65/60 mm, tl. 10 mm - 700 ks podrobný popis viz odkaz Z33 | [15 empty] | PP | 2
820 | K | 767999R18 | Montáž prvku Z43 | kus | 1 |  | 0 |  |  |  | základní |  | 0 | 0 | 0 | 0 | 0 | 16 | K | 2 |  |  |  | ROZPOCET |  |  |  |  | 0 | 0 | 0 | 0 | 0 | 1 | 0 | 16 | -1196872690
| PP |  | Montáž prvku Z43 | [15 empty] | PP | 2
821 | M | Z43 | Nový atypický perforovaný plech osazený po obvodu zasedací místnosti TS316, Hliníkový perforovaný plech se čtvercovým děrováním podrobný popis viz odkaz Z43 | ks | 1 |  | 0 |  |  |  | základní |  | 0 | 0 | 0 | 0 | 0 | 32 | M | 2 |  |  |  | ROZPOCET |  |  |  |  | 0 | 0 | 0 | 0 | 0 | 1 | 0 | 16 | -1862601196
| PP |  | Nový atypický perforovaný plech osazený po obvodu zasedací místnosti TS316, Hliníkový perforovaný plech se čtvercovým děrováním tl. 1 mm, otvor 10 mm, rozteč 14 mm; šířka 150 mm, celková délka 35 000 mm Hliníkový L-profil 30/50 mm, tl. 4 mm, celkové délky 35 000 mm - 2 ks Rektifikační závěsy dl. 1000 mm - ~65 ks podrobný popis viz odkaz Z43 | [15 empty] | PP | 2
822 | K | 767999R19 | Montáž prvku Z45 | kus | 3 |  | 0 |  |  |  | základní |  | 0 | 0 | 0 | 0 | 0 | 16 | K | 2 |  |  |  | ROZPOCET |  |  |  |  | 0 | 0 | 0 | 0 | 0 | 1 | 0 | 16 | -1017807722
| PP |  | Montáž prvku Z45 | [15 empty] | PP | 2
823 | M | Z45 | Kolejnice nového mobilního regálového systému depozitáře TS125, Délka kolejnice 9 300 mm podrobný popis viz odkaz Z45 | ks | 3 |  | 0 |  |  |  | základní |  | 0 | 0 | 0 | 0 | 0 | 32 | M | 2 |  |  |  | ROZPOCET |  |  |  |  | 0 | 0 | 0 | 0 | 0 | 1 | 0 | 16 | 2057316707
| PP |  | Kolejnice nového mobilního regálového systému depozitáře TS125, Délka kolejnice 9 300 mm podrobný popis viz odkaz Z45 | [15 empty] | PP | 2
824 | K | 767999R20 | Montáž prvku Z46 | kus | 1 |  | 0 |  |  |  | základní |  | 0 | 0 | 0 | 0 | 0 | 16 | K | 2 |  |  |  | ROZPOCET |  |  |  |  | 0 | 0 | 0 | 0 | 0 | 1 | 0 | 16 | -1126628564
| PP |  | Montáž prvku Z46 | [15 empty] | PP | 2
825 | M | Z46 | Nový pojistný žlab pro vedení ZTI v depozitáři TS125, Žlab šířky 250 mm, výšky 150 mm – RŠ 550 mm, celková délka 26 500 mm Roura O 100 mm – RŠ 330 mm, celková délka 800 mm podrobný popis viz odkaz Z46 | ks | 1 |  | 0 |  |  |  | základní |  | 0 | 0 | 0 | 0 | 0 | 32 | M | 2 |  |  |  | ROZPOCET |  |  |  |  | 0 | 0 | 0 | 0 | 0 | 1 | 0 | 16 | -258324054
| PP |  | Nový pojistný žlab pro vedení ZTI v depozitáři TS125, Žlab šířky 250 mm, výšky 150 mm – RŠ 550 mm, celková délka 26 500 mm Roura O 100 mm – RŠ 330 mm, celková délka 800 mm podrobný popis viz odkaz Z46 | [15 empty] | PP | 2
826 | K | 767999R21 | Montáž prvku Z60 | kus | 7 |  | 0 |  |  |  | základní |  | 0 | 0 | 0 | 0 | 0 | 16 | K | 2 |  |  |  | ROZPOCET |  |  |  |  | 0 | 0 | 0 | 0 | 0 | 1 | 0 | 16 | -205321441
| PP |  | Montáž prvku Z60 | [15 empty] | PP | 2
827 | M | Z60 | Nová kačírková lišta – TPD_07, Šířka 120, výška 80 mm, celková délka prvku 1 500 mm (obvod 1 ks střešní šachty) podrobný popis viz odkaz Z60 | ks | 7 |  | 0 |  |  |  | základní |  | 0 | 0 | 0 | 0 | 0 | 32 | M | 2 |  |  |  | ROZPOCET |  |  |  |  | 0 | 0 | 0 | 0 | 0 | 1 | 0 | 16 | -1744692538
| PP |  | Nová kačírková lišta – TPD_07, Šířka 120, výška 80 mm, celková délka prvku 1 500 mm (obvod 1 ks střešní šachty) podrobný popis viz odkaz Z60 | [15 empty] | PP | 2
828 | K | 767999R22 | Montáž prvku Z62 | kus | 1 |  | 0 |  |  |  | základní |  | 0 | 0 | 0 | 0 | 0 | 16 | K | 2 |  |  |  | ROZPOCET |  |  |  |  | 0 | 0 | 0 | 0 | 0 | 1 | 0 | 16 | -124118808
| PP |  | Montáž prvku Z62 | [15 empty] | PP | 2
829 | M | Z62 | Nový klíčový trezor požární ochrany - KTPO, Schránka - 240x240x132 mm ,Tělo KTPO - 225x224x127 mm,Vnější dvířka - 207x207x5 5 mm ,Rámeček lem - 275x275x3 3 mm podrobný popis viz odkaz Z62 | ks | 1 |  | 0 |  |  |  | základní |  | 0 | 0 | 0 | 0 | 0 | 32 | M | 2 |  |  |  | ROZPOCET |  |  |  |  | 0 | 0 | 0 | 0 | 0 | 1 | 0 | 16 | -1786396465
| PP |  | Nový klíčový trezor požární ochrany - KTPO, Schránka - 240x240x132 mm ,Tělo KTPO - 225x224x127 mm,Vnější dvířka - 207x207x5 5 mm ,Rámeček lem - 275x275x3 3 mm podrobný popis viz odkaz Z62 | [15 empty] | PP | 2
830 | K | 767999R23 | Montáž prvku Z63 | kus | 1 |  | 0 |  |  |  | základní |  | 0 | 0 | 0 | 0 | 0 | 16 | K | 2 |  |  |  | ROZPOCET |  |  |  |  | 0 | 0 | 0 | 0 | 0 | 1 | 0 | 16 | -18718841
| PP |  | Montáž prvku Z63 | [15 empty] | PP | 2
831 | M | Z63 | Nový adaptér pro klíčový trezor Z/62, 120/255/255 mm (v/š/hl) podrobný popis viz odkaz Z63 | ks | 1 |  | 0 |  |  |  | základní |  | 0 | 0 | 0 | 0 | 0 | 32 | M | 2 |  |  |  | ROZPOCET |  |  |  |  | 0 | 0 | 0 | 0 | 0 | 1 | 0 | 16 | -318714342
| PP |  | Nový adaptér pro klíčový trezor Z/62, 120/255/255 mm (v/š/hl) podrobný popis viz odkaz Z63 | [15 empty] | PP | 2
832 | K | 767999R24 | Montáž prvku Z64 | kus | 1 |  | 0 |  |  |  | základní |  | 0 | 0 | 0 | 0 | 0 | 16 | K | 2 |  |  |  | ROZPOCET |  |  |  |  | 0 | 0 | 0 | 0 | 0 | 1 | 0 | 16 | 797436155
| PP |  | Montáž prvku Z64 | [15 empty] | PP | 2
833 | M | Z64 | Nový atypický ocelové ostění ,1./ ostění - průřez L : RŠ 380 mm (ostění 250mm, pohledový rám 110 mm) – celková délka 7 800 mm 2./ ostění – pásovina: šířka 850 mm – celková délka 7 800 mm podrobný popis viz odkaz Z64 | ks | 1 |  | 0 |  |  |  | základní |  | 0 | 0 | 0 | 0 | 0 | 32 | M | 2 |  |  |  | ROZPOCET |  |  |  |  | 0 | 0 | 0 | 0 | 0 | 1 | 0 | 16 | -1623684212
| PP |  | Nový atypický ocelové ostění ,1./ ostění - průřez L : RŠ 380 mm (ostění 250mm, pohledový rám 110 mm) – celková délka 7 800 mm 2./ ostění – pásovina: šířka 850 mm – celková délka 7 800 mm podrobný popis viz odkaz Z64 | [15 empty] | PP | 2
834 | K | 767999R25 | Montáž prvku Z65 | kus | 3 |  | 0 |  |  |  | základní |  | 0 | 0 | 0 | 0 | 0 | 16 | K | 2 |  |  |  | ROZPOCET |  |  |  |  | 0 | 0 | 0 | 0 | 0 | 1 | 0 | 16 | 648720240
| PP |  | Montáž prvku Z65 | [15 empty] | PP | 2
835 | M | Z65 | Nový atypické vnější ocelové ostění ,1./ ostění - průřez L : RŠ 380 mm (ostění 250mm, pohledový rám 100 mm, fazetka 30 mm) – celková délka 7 800 mm podrobný popis viz odkaz Z65 | ks | 3 |  | 0 |  |  |  | základní |  | 0 | 0 | 0 | 0 | 0 | 32 | M | 2 |  |  |  | ROZPOCET |  |  |  |  | 0 | 0 | 0 | 0 | 0 | 1 | 0 | 16 | -530318806
| PP |  | Nový atypické vnější ocelové ostění ,1./ ostění - průřez L : RŠ 380 mm (ostění 250mm, pohledový rám 100 mm, fazetka 30 mm) – celková délka 7 800 mm podrobný popis viz odkaz Z65 | [15 empty] | PP | 2
836 | K | 767999R26 | Montáž prvku Z66 | kus | 4 |  | 0 |  |  |  | základní |  | 0 | 0 | 0 | 0 | 0 | 16 | K | 2 |  |  |  | ROZPOCET |  |  |  |  | 0 | 0 | 0 | 0 | 0 | 1 | 0 | 16 | 2033516781
| PP |  | Montáž prvku Z66 | [15 empty] | PP | 2
837 | M | Z66 | Nový atypické vnější ocelové ostění ,Průřez L : RŠ 380 mm (ostění 250mm, pohledový rám 100 mm, fazetka 30 mm) – celková délka 7 800 mm podrobný popis viz odkaz Z66 | ks | 4 |  | 0 |  |  |  | základní |  | 0 | 0 | 0 | 0 | 0 | 32 | M | 2 |  |  |  | ROZPOCET |  |  |  |  | 0 | 0 | 0 | 0 | 0 | 1 | 0 | 16 | -1140933407
| PP |  | Nový atypické vnější ocelové ostění ,Průřez L : RŠ 380 mm (ostění 250mm, pohledový rám 100 mm, fazetka 30 mm) – celková délka 7 800 mm podrobný popis viz odkaz Z66 | [15 empty] | PP | 2
838 | K | 767999R27 | Montáž prvku Z67 | kus | 1 |  | 0 |  |  |  | základní |  | 0 | 0 | 0 | 0 | 0 | 16 | K | 2 |  |  |  | ROZPOCET |  |  |  |  | 0 | 0 | 0 | 0 | 0 | 1 | 0 | 16 | 1685441761
| PP |  | Montáž prvku Z67 | [15 empty] | PP | 2
839 | M | Z67 | Nový atypický nájezdový profil u nákladní zdviže,L- profil - 65/65/6 mm - celková délka 3 000 mm Pásovina - tl. 6 mm, šířka 820 mm - celková délka 3 000 mm Pásovina - tl. 6 mm, šířka 300 mm - celková délka 3 000 mm podrobný popis viz odkaz Z67 | ks | 1 |  | 0 |  |  |  | základní |  | 0 | 0 | 0 | 0 | 0 | 32 | M | 2 |  |  |  | ROZPOCET |  |  |  |  | 0 | 0 | 0 | 0 | 0 | 1 | 0 | 16 | 729010413
| PP |  | Nový atypický nájezdový profil u nákladní zdviže,L- profil - 65/65/6 mm - celková délka 3 000 mm Pásovina - tl. 6 mm, šířka 820 mm - celková délka 3 000 mm Pásovina - tl. 6 mm, šířka 300 mm - celková délka 3 000 mm podrobný popis viz odkaz Z67 | [15 empty] | PP | 2
840 | K | 767999R28 | Montáž prvku Z68 | kus | 7 |  | 0 |  |  |  | základní |  | 0 | 0 | 0 | 0 | 0 | 16 | K | 2 |  |  |  | ROZPOCET |  |  |  |  | 0 | 0 | 0 | 0 | 0 | 1 | 0 | 16 | 368650160
| PP |  | Montáž prvku Z68 | [15 empty] | PP | 2
841 | M | Z68 | Nová šachta pro zelené střechy – TPD_06, Výška 230 mm, víko 300/300mm podrobný popis viz odkaz Z68 | ks | 7 |  | 0 |  |  |  | základní |  | 0 | 0 | 0 | 0 | 0 | 32 | M | 2 |  |  |  | ROZPOCET |  |  |  |  | 0 | 0 | 0 | 0 | 0 | 1 | 0 | 16 | -222075618
| PP |  | Nová šachta pro zelené střechy – TPD_06, Výška 230 mm, víko 300/300mm podrobný popis viz odkaz Z68 | [15 empty] | PP | 2
842 | K | 767999R29 | Montáž prvku Z69 | kus | 390 |  | 0 |  |  |  | základní |  | 0 | 0 | 0 | 0 | 0 | 16 | K | 2 |  |  |  | ROZPOCET |  |  |  |  | 0 | 0 | 0 | 0 | 0 | 1 | 0 | 16 | -515379349
| PP |  | Montáž prvku Z69 | [15 empty] | PP | 2
843 | M | Z69 | Nový atypický ocelový úhelník ,Ocelový plech tl. 4 mm; rozměr svislé části prvku 900 mm; rozměr vodorovné části prvku 200 mm, šířka prvku 100 mm podrobný popis viz odkaz Z69 | ks | 390 |  | 0 |  |  |  | základní |  | 0 | 0 | 0 | 0 | 0 | 32 | M | 2 |  |  |  | ROZPOCET |  |  |  |  | 0 | 0 | 0 | 0 | 0 | 1 | 0 | 16 | 1386219248
| PP |  | Nový atypický ocelový úhelník ,Ocelový plech tl. 4 mm; rozměr svislé části prvku 900 mm; rozměr vodorovné části prvku 200 mm, šířka prvku 100 mm podrobný popis viz odkaz Z69 | [15 empty] | PP | 2
844 | K | 767999R30 | Montáž prvku Z75 | kus | 1 |  | 0 |  |  |  | základní |  | 0 | 0 | 0 | 0 | 0 | 16 | K | 2 |  |  |  | ROZPOCET |  |  |  |  | 0 | 0 | 0 | 0 | 0 | 1 | 0 | 16 | 1233995749
| PP |  | Montáž prvku Z75 | [15 empty] | PP | 2
845 | M | Z75 | Nový atypický rám horního nákladiště zdviže, Ocelový plech tl. 4 mm; rozměr svislých stojen prvku 2x50 mm; rozměr vodorovné části prvku 100 mm, RŠ 200 mm – celková délka 2 100 mm L- profil - 200/100/4 mm - celková délka 3 500 mm podrobný popis viz odkaz | ks | 1 |  | 0 |  |  |  | základní |  | 0 | 0 | 0 | 0 | 0 | 32 | M | 2 |  |  |  | ROZPOCET |  |  |  |  | 0 | 0 | 0 | 0 | 0 | 1 | 0 | 16 | 24531246
| PP |  | Nový atypický rám horního nákladiště zdviže, Ocelový plech tl. 4 mm; rozměr svislých stojen prvku 2x50 mm; rozměr vodorovné části prvku 100 mm, RŠ 200 mm – celková délka 2 100 mm L- profil - 200/100/4 mm - celková délka 3 500 mm podrobný popis viz odkaz Z75 | [15 empty] | PP | 2
846 | K | 767999R31 | Montáž prvku Z81 | kus | 4 |  | 0 |  |  |  | základní |  | 0 | 0 | 0 | 0 | 0 | 16 | K | 2 |  |  |  | ROZPOCET |  |  |  |  | 0 | 0 | 0 | 0 | 0 | 1 | 0 | 16 | -958285548
| PP |  | Montáž prvku Z81 | [15 empty] | PP | 2
847 | M | Z81 | Nové atypické ocelové vnější ostění průřez L : RŠ 380 mm (ostění 160mm, pohledový rám 110 mm) – celková délka 2 300 mm podrobný popis viz odkaz Z81 | ks | 4 |  | 0 |  |  |  | základní |  | 0 | 0 | 0 | 0 | 0 | 32 | M | 2 |  |  |  | ROZPOCET |  |  |  |  | 0 | 0 | 0 | 0 | 0 | 1 | 0 | 16 | 1954661814
| PP |  | Nové atypické ocelové vnější ostění průřez L : RŠ 380 mm (ostění 160mm, pohledový rám 110 mm) – celková délka 2 300 mm podrobný popis viz odkaz Z81 | [15 empty] | PP | 2
848 | K | 767999R32 | Montáž prvku Z82 | kus | 4410 |  | 0 |  |  |  | základní |  | 0 | 0 | 0 | 0 | 0 | 16 | K | 2 |  |  |  | ROZPOCET |  |  |  |  | 0 | 0 | 0 | 0 | 0 | 1 | 0 | 16 | -1994794142
| PP |  | Montáž prvku Z82 | [15 empty] | PP | 2
849 | M | Z82 | Nový kotevní trn O E 10 šířka 100 mm, výška 250 mm - celková délka prvku 350 mm = 0,21 kg Počet prvků celkem : 4 410 = 0,95 t podrobný popis viz odkaz Z82 | ks | 4410 |  | 0 |  |  |  | základní |  | 0 | 0 | 0 | 0 | 0 | 32 | M | 2 |  |  |  | ROZPOCET |  |  |  |  | 0 | 0 | 0 | 0 | 0 | 1 | 0 | 16 | -211563335
| PP |  | Nový kotevní trn O E 10 šířka 100 mm, výška 250 mm - celková délka prvku 350 mm = 0,21 kg Počet prvků celkem : 4 410 = 0,95 t podrobný popis viz odkaz Z82 | [15 empty] | PP | 2
850 | K | 767999R33 | Montáž prvku Z85 | m | 105 |  | 0 |  |  |  | základní |  | 0 | 0 | 0 | 0 | 0 | 16 | K | 2 |  |  |  | ROZPOCET |  |  |  |  | 0 | 0 | 0 | 0 | 0 | 1 | 0 | 16 | -1736910155
| PP |  | Montáž prvku Z85 | [15 empty] | PP | 2
851 | M | Z85 | Vnější dilatační lišta stěn a stropu v místě objektové dilatace - TPD_03a a TPD_03b Rozměr prvku: celková délka 105 m podrobný popis viz odkaz Z85 | m | 105 |  | 0 |  |  |  | základní |  | 0 | 0 | 0 | 0 | 0 | 32 | M | 2 |  |  |  | ROZPOCET |  |  |  |  | 0 | 0 | 0 | 0 | 0 | 1 | 0 | 16 | 282227551
| PP |  | Vnější dilatační lišta stěn a stropu v místě objektové dilatace - TPD_03a a TPD_03b Rozměr prvku: celková délka 105 m podrobný popis viz odkaz Z85 | [15 empty] | PP | 2
852 | K | 767999R34 | Montáž prvku Z86 | m | 9 |  | 0 |  |  |  | základní |  | 0 | 0 | 0 | 0 | 0 | 16 | K | 2 |  |  |  | ROZPOCET |  |  |  |  | 0 | 0 | 0 | 0 | 0 | 1 | 0 | 16 | -2124125958
| PP |  | Montáž prvku Z86 | [15 empty] | PP | 2
853 | M | Z86 | Vnější dilatační lišta betonové podlahy SKN/73a Rozměr prvku: celková délka 9 m podrobný popis viz odkaz Z86 | m | 9 |  | 0 |  |  |  | základní |  | 0 | 0 | 0 | 0 | 0 | 32 | M | 2 |  |  |  | ROZPOCET |  |  |  |  | 0 | 0 | 0 | 0 | 0 | 1 | 0 | 16 | 666215664
| PP |  | Vnější dilatační lišta betonové podlahy SKN/73a Rozměr prvku: celková délka 9 m podrobný popis viz odkaz Z86 | [15 empty] | PP | 2
854 | K | 767999R35 | Montáž prvku Z87 | m | 90 |  | 0 |  |  |  | základní |  | 0 | 0 | 0 | 0 | 0 | 16 | K | 2 |  |  |  | ROZPOCET |  |  |  |  | 0 | 0 | 0 | 0 | 0 | 1 | 0 | 16 | -1250053576
| PP |  | Montáž prvku Z87 | [15 empty] | PP | 2
855 | M | Z87 | Vnější dilatační lišta betonové podlahy SKN/73a Rozměr prvku: celková délka 90 m podrobný popis viz odkaz Z87 | m | 90 |  | 0 |  |  |  | základní |  | 0 | 0 | 0 | 0 | 0 | 32 | M | 2 |  |  |  | ROZPOCET |  |  |  |  | 0 | 0 | 0 | 0 | 0 | 1 | 0 | 16 | 39557343
| PP |  | Vnější dilatační lišta betonové podlahy SKN/73a Rozměr prvku: celková délka 90 m podrobný popis viz odkaz Z87 | [15 empty] | PP | 2
856 | K | 767999R36 | Montáž prvku Z88 | kus | 200 |  | 0 |  |  |  | základní |  | 0 | 0 | 0 | 0 | 0 | 16 | K | 2 |  |  |  | ROZPOCET |  |  |  |  | 0 | 0 | 0 | 0 | 0 | 1 | 0 | 16 | -1126640243
| PP |  | Montáž prvku Z88 | [15 empty] | PP | 2
857 | M | Z88 | Absorpční blok Rozměr prvku: 76/40 mm podrobný popis viz odkaz Z88 | ks | 200 |  | 0 |  |  |  | základní |  | 0 | 0 | 0 | 0 | 0 | 32 | M | 2 |  |  |  | ROZPOCET |  |  |  |  | 0 | 0 | 0 | 0 | 0 | 1 | 0 | 16 | -1770105022
| PP |  | Absorpční blok Rozměr prvku: 76/40 mm podrobný popis viz odkaz Z88 | [15 empty] | PP | 2
858 | K | 767999R37 | Montáž prvku Z89 | kus | 1 |  | 0 |  |  |  | základní |  | 0 | 0 | 0 | 0 | 0 | 16 | K | 2 |  |  |  | ROZPOCET |  |  |  |  | 0 | 0 | 0 | 0 | 0 | 1 | 0 | 16 | -537799562
| PP |  | Montáž prvku Z89 | [15 empty] | PP | 2
859 | M | Z89 | Nový atypické zastřešení rozvaděče Celkové rozměry nosné konstrukce 800/1200/2200 (š/v/d) podrobný popis viz odkaz Z89 | ks | 1 |  | 0 |  |  |  | základní |  | 0 | 0 | 0 | 0 | 0 | 32 | M | 2 |  |  |  | ROZPOCET |  |  |  |  | 0 | 0 | 0 | 0 | 0 | 1 | 0 | 16 | -1228304630
| PP |  | Nový atypické zastřešení rozvaděče Celkové rozměry nosné konstrukce 800/1200/2200 (š/v/d) podrobný popis viz odkaz Z89 | [15 empty] | PP | 2
860 | K | 767999R38 | Montáž prvku Z90 | kus | 4 |  | 0 |  |  |  | základní |  | 0 | 0 | 0 | 0 | 0 | 16 | K | 2 |  |  |  | ROZPOCET |  |  |  |  | 0 | 0 | 0 | 0 | 0 | 1 | 0 | 16 | 1657814986
| PP |  | Montáž prvku Z90 | [15 empty] | PP | 2
861 | M | Z90 | Nový atypické zastřešení rozvaděčů Celkové rozměry nosné konstrukce 800/1800/2200 mm (š/v/d) podrobný popis viz odkaz Z90 | ks | 4 |  | 0 |  |  |  | základní |  | 0 | 0 | 0 | 0 | 0 | 32 | M | 2 |  |  |  | ROZPOCET |  |  |  |  | 0 | 0 | 0 | 0 | 0 | 1 | 0 | 16 | -1057274074
| PP |  | Nový atypické zastřešení rozvaděčů Celkové rozměry nosné konstrukce 800/1800/2200 mm (š/v/d) podrobný popis viz odkaz Z90 | [15 empty] | PP | 2
862 | K | O45 | Stávající dvoukřídlé okno, otevíravé a výklopné, neuzamykatelné, hliníkové 2100x 1400 mm podrobný popis viz. výpis prvků "O" ozn. O45* | ks | 1 |  | 0 |  |  |  | základní |  | 0 | 0 | 0 | 0 | 0 | 4 | K | 2 |  |  |  | ROZPOCET |  |  |  |  | 0 | 0 | 0 | 0 | 0 | 1 | 0 | 4 | 179333113
| PP |  | Stávající dvoukřídlé okno, otevíravé a výklopné, neuzamykatelné, hliníkové 2100x 1400 mm podrobný popis viz. výpis prvků "O" ozn. O45* | [15 empty] | PP | 2
863 | K | O46 | Stávající šestikřídlé okno, otevíravé a výklopné, neuzamykatelné, hliníkové 2700x 2200 mm podrobný popis viz. výpis prvků "O" ozn. O46* | ks | 1 |  | 0 |  |  |  | základní |  | 0 | 0 | 0 | 0 | 0 | 4 | K | 2 |  |  |  | ROZPOCET |  |  |  |  | 0 | 0 | 0 | 0 | 0 | 1 | 0 | 4 | -1776082537
| PP |  | Stávající šestikřídlé okno, otevíravé a výklopné, neuzamykatelné, hliníkové 2700x 2200 mm podrobný popis viz. výpis prvků "O" ozn. O46* | [15 empty] | PP | 2
864 | K | O47 | Stávající šestikřídlé okno, otevíravé a výklopné, neuzamykatelné, hliníkové 2775x 2300 mm podrobný popis viz. výpis prvků "O" ozn. O47* | ks | 2 |  | 0 |  |  |  | základní |  | 0 | 0 | 0 | 0 | 0 | 4 | K | 2 |  |  |  | ROZPOCET |  |  |  |  | 0 | 0 | 0 | 0 | 0 | 1 | 0 | 4 | 1853143538
| PP |  | Stávající šestikřídlé okno, otevíravé a výklopné, neuzamykatelné, hliníkové 2775x 2300 mm podrobný popis viz. výpis prvků "O" ozn. O47* | [15 empty] | PP | 2
865 | K | O48 | Stávající šestikřídlé okno, otevíravé a výklopné, neuzamykatelné, hliníkové 2700x 2300 mm podrobný popis viz. výpis prvků "O" ozn. O48* | ks | 1 |  | 0 |  |  |  | základní |  | 0 | 0 | 0 | 0 | 0 | 4 | K | 2 |  |  |  | ROZPOCET |  |  |  |  | 0 | 0 | 0 | 0 | 0 | 1 | 0 | 4 | 285997178
| PP |  | Stávající šestikřídlé okno, otevíravé a výklopné, neuzamykatelné, hliníkové 2700x 2300 mm podrobný popis viz. výpis prvků "O" ozn. O48* | [15 empty] | PP | 2
866 | K | 767640311 | Montáž dveří ocelových vnitřních jednokřídlových | kus | 6 |  | 0 | CS ÚRS 2017 01 |  |  | základní |  | 0 | 0 | 0 | 0 | 0 | 16 | K | 2 |  |  |  | ROZPOCET |  |  |  |  | 0 | 0 | 0 | 0 | 0 | 1 | 0 | 16 | -1106778360
| PP |  | Montáž dveří ocelových vnitřních jednokřídlových | [15 empty] | PP | 2
| PSC |  | Poznámka k souboru cen: 1. Cenami nelze oceňovat montáž kompletu dveří s rámem charakteru stěny; tyto práce se oceňují cenami souborů cen 767 11- . . Montáž stěn a příček pro zasklení, 767 12- . . Montáž stěn a příček s výplní drátěnou sítí a 767 13- . . Montáž stěn a příček z hliníkového plechu. 2. V cenách nejsou započteny náklady na: a) montáž okopových plechů a hliníkových lišt; tyto práce se oceňují cenami souboru cen 767 89-61 Montáž lišt a okopových plechů, b) montáž těsnění dveří; tyto práce se oceňují cenami 767 62-6101 až -6103 Montáž těsnění oken. 3. V cenách – 0111 až -0224 jsou započteny i náklady na montáž dveří včetně zárubní nebo ocelových rámů. 4. V ceně -8351 je započtena i montáž jednostranného spojení ocelovou lištou přivařením nebo oboustranným svařením dvou prvků (dveří, stěn, oken). 5. V ceně -8353 je započteno i provedení rohového spojení dvou prvků. | [15 empty] | PSC | 2
| VV |  | D1,4,6,7 | [15 empty] | VV | 2 | 1 | True | 0 | ROZPOCET
| VV |  | 2+2+1+1 |  | 6 | [13 empty] | VV | 2 | 2 | True | 0 | ROZPOCET
| VV |  | Součet |  | 6 | [13 empty] | VV | 2 | 4 | True | 1 | ROZPOCET
867 | M | D1 | Nové, plné, jednokřídlé, systémové ocelové dveře se samozavíračem 900 x 2100 mm podrobný popis dodávky viz. výpis prvků D odkaz D1 | kus | 2 |  | 0 |  |  |  | základní |  | 0 | 0 | 0 | 0 | 0 | 32 | M | 2 |  |  |  | ROZPOCET |  |  |  |  | 0 | 0 | 0 | 0 | 0 | 1 | 0 | 16 | -786843554
| PP |  | Nové, plné, jednokřídlé, systémové ocelové dveře se samozavíračem 900 x 2100 mm podrobný popis dodávky viz. výpis prvků D odkaz D1 | [15 empty] | PP | 2
868 | M | D4 | Nové, plné, jednokřídlé, systémové ocelové dveře, JIS 800 x 2100 mm podrobný popis dodávky viz. výpis prvků D odkaz D4 | kus | 2 |  | 0 |  |  |  | základní |  | 0 | 0 | 0 | 0 | 0 | 32 | M | 2 |  |  |  | ROZPOCET |  |  |  |  | 0 | 0 | 0 | 0 | 0 | 1 | 0 | 16 | -9491406
| PP |  | Nové, plné, jednokřídlé, systémové ocelové dveře, JIS 800 x 2100 mm podrobný popis dodávky viz. výpis prvků D odkaz D4 | [15 empty] | PP | 2
869 | M | D6 | Nové, plné, jednokřídlé, systémové ocelové dveře se samozavíračem 700 x 2100 mm podrobný popis dodávky viz. výpis prvků D odkaz D6 | kus | 1 |  | 0 |  |  |  | základní |  | 0 | 0 | 0 | 0 | 0 | 32 | M | 2 |  |  |  | ROZPOCET |  |  |  |  | 0 | 0 | 0 | 0 | 0 | 1 | 0 | 16 | 1717861110
| PP |  | Nové, plné, jednokřídlé, systémové ocelové dveře se samozavíračem 700 x 2100 mm podrobný popis dodávky viz. výpis prvků D odkaz D6 | [15 empty] | PP | 2
870 | M | D7 | Nové, plné, jednokřídlé, systémové ocelové dveře, JIS 900 x 2100 mm podrobný popis dodávky viz. výpis prvků D odkaz D7 | kus | 1 |  | 0 |  |  |  | základní |  | 0 | 0 | 0 | 0 | 0 | 32 | M | 2 |  |  |  | ROZPOCET |  |  |  |  | 0 | 0 | 0 | 0 | 0 | 1 | 0 | 16 | 252525683
| PP |  | Nové, plné, jednokřídlé, systémové ocelové dveře, JIS 900 x 2100 mm podrobný popis dodávky viz. výpis prvků D odkaz D7 | [15 empty] | PP | 2
871 | K | 767640322 | Montáž dveří ocelových vnitřních dvoukřídlových | kus | 3 |  | 0 | CS ÚRS 2017 01 |  |  | základní |  | 0 | 0 | 0 | 0 | 0 | 16 | K | 2 |  |  |  | ROZPOCET |  |  |  |  | 0 | 0 | 0 | 0 | 0 | 1 | 0 | 16 | -984602096
| PP |  | Montáž dveří ocelových vnitřních dvoukřídlových | [15 empty] | PP | 2
| PSC |  | Poznámka k souboru cen: 1. Cenami nelze oceňovat montáž kompletu dveří s rámem charakteru stěny; tyto práce se oceňují cenami souborů cen 767 11- . . Montáž stěn a příček pro zasklení, 767 12- . . Montáž stěn a příček s výplní drátěnou sítí a 767 13- . . Montáž stěn a příček z hliníkového plechu. 2. V cenách nejsou započteny náklady na: a) montáž okopových plechů a hliníkových lišt; tyto práce se oceňují cenami souboru cen 767 89-61 Montáž lišt a okopových plechů, b) montáž těsnění dveří; tyto práce se oceňují cenami 767 62-6101 až -6103 Montáž těsnění oken. 3. V cenách – 0111 až -0224 jsou započteny i náklady na montáž dveří včetně zárubní nebo ocelových rámů. 4. V ceně -8351 je započtena i montáž jednostranného spojení ocelovou lištou přivařením nebo oboustranným svařením dvou prvků (dveří, stěn, oken). 5. V ceně -8353 je započteno i provedení rohového spojení dvou prvků. | [15 empty] | PSC | 2
| VV |  | D2,5,11 | [15 empty] | VV | 2 | 1 | True | 0 | ROZPOCET
| VV |  | 1+1+1 |  | 3 | [13 empty] | VV | 2 | 2 | True | 0 | ROZPOCET
| VV |  | Součet |  | 3 | [13 empty] | VV | 2 | 4 | True | 1 | ROZPOCET
872 | M | D2 | Nové, plné, dvoukřídlé, systémové ocelové dveře 1800 x 2100 mm podrobný popis dodávky viz. výpis prvků D odkaz D2 | kus | 1 |  | 0 |  |  |  | základní |  | 0 | 0 | 0 | 0 | 0 | 32 | M | 2 |  |  |  | ROZPOCET |  |  |  |  | 0 | 0 | 0 | 0 | 0 | 1 | 0 | 16 | 729977356
| PP |  | Nové, plné, dvoukřídlé, systémové ocelové dveře 1800 x 2100 mm podrobný popis dodávky viz. výpis prvků D odkaz D2 | [15 empty] | PP | 2
873 | M | D5 | Nové, plné, dvoukřídlé, systémové ocelové dveře se samozavíračem, JIS 1500 x 2100 mm podrobný popis dodávky viz. výpis prvků D odkaz D5 | kus | 1 |  | 0 |  |  |  | základní |  | 0 | 0 | 0 | 0 | 0 | 32 | M | 2 |  |  |  | ROZPOCET |  |  |  |  | 0 | 0 | 0 | 0 | 0 | 1 | 0 | 16 | 2042469774
| PP |  | Nové, plné, dvoukřídlé, systémové ocelové dveře se samozavíračem, JIS 1500 x 2100 mm podrobný popis dodávky viz. výpis prvků D odkaz D5 | [15 empty] | PP | 2
874 | M | D11 | Nové, plné, dvoukřídlé, systémové ocelové dveře, JIS 1800 x 2100 mm podrobný popis dodávky viz. výpis prvků D odkaz D11 | kus | 1 |  | 0 |  |  |  | základní |  | 0 | 0 | 0 | 0 | 0 | 32 | M | 2 |  |  |  | ROZPOCET |  |  |  |  | 0 | 0 | 0 | 0 | 0 | 1 | 0 | 16 | -1672670063
| PP |  | Nové, plné, dvoukřídlé, systémové ocelové dveře, JIS 1800 x 2100 mm podrobný popis dodávky viz. výpis prvků D odkaz D11 | [15 empty] | PP | 2
875 | K | 76764111R1 | Montáž automatických dveří 1kř ocelových | kus | 1 |  | 0 |  |  |  | základní |  | 0 | 0 | 0 | 0 | 0 | 4 | K | 2 |  |  |  | ROZPOCET |  |  |  |  | 0 | 0 | 0 | 0 | 0 | 1 | 0 | 4 | -315221680
| PP |  | Montáž automatických dveří 1kř ocelových | [15 empty] | PP | 2
| VV |  | 1"D9 |  | 1 | [13 empty] | VV | 2 | 2 | True | 1 | ROZPOCET
876 | M | D9 | Nové, automatické, plné, jednokřídlé, systémové ocelové dveře, JIS 1000 x 2100 mm podrobný popis dodávky viz. výpis prvků D odkaz D9 | kus | 1 |  | 0 |  |  |  | základní |  | 0 | 0 | 0 | 0 | 0 | 32 | M | 2 |  |  |  | ROZPOCET |  |  |  |  | 0 | 0 | 0 | 0 | 0 | 1 | 0 | 16 | -570759171
| PP |  | Nové, automatické, plné, jednokřídlé, systémové ocelové dveře, JIS 1000 x 2100 mm podrobný popis dodávky viz. výpis prvků D odkaz D9 | [15 empty] | PP | 2
877 | K | 767641114 | Montáž automatických dveří linerálních v do 2,2 m š do 3,5 m | kus | 2 |  | 0 | CS ÚRS 2017 01 |  |  | základní |  | 0 | 0 | 0 | 0 | 0 | 4 | K | 2 |  |  |  | ROZPOCET |  |  |  |  | 0 | 0 | 0 | 0 | 0 | 1 | 0 | 4 | -459954620
| PP |  | Montáž automatických dveří posuvných, výšky do 2200 mm lineárních, šířky přes 1800 mm do 3500 mm | [15 empty] | PP | 2
| PSC |  | Poznámka k souboru cen: 1. Panikové dveře se v případě nebezpečí po zatlačení na křídla otevřou včetně pevných křídel. | [15 empty] | PSC | 2
| VV |  | 2"O52 |  | 2 | [13 empty] | VV | 2 | 2 | True | 1 | ROZPOCET
878 | M | O52 | Nové posuvné automatické vstupní dvoukřídlé dveře celoprosklené s obvodovým hliníkovým rámem. 1900x 2300 mm podrobný popis viz. výpis prvků "O" ozn. O52 | ks | 2 |  | 0 |  |  |  | základní |  | 0 | 0 | 0 | 0 | 0 | 8 | M | 2 |  |  |  | ROZPOCET |  |  |  |  | 0 | 0 | 0 | 0 | 0 | 1 | 0 | 4 | -975076354
| PP |  | Nové posuvné automatické vstupní dvoukřídlé dveře celoprosklené s obvodovým hliníkovým rámem. 1900x 2300 mm podrobný popis viz. výpis prvků "O" ozn. O52 | [15 empty] | PP | 2
879 | K | 767640112 | Montáž dveří ocelových vchodových jednokřídlových s nadsvětlíkem | kus | 6 |  | 0 | CS ÚRS 2017 01 |  |  | základní |  | 0 | 0 | 0 | 0 | 0 | 4 | K | 2 |  |  |  | ROZPOCET |  |  |  |  | 0 | 0 | 0 | 0 | 0 | 1 | 0 | 4 | -1761094264
| PP |  | Montáž dveří ocelových vchodových jednokřídlových s nadsvětlíkem | [15 empty] | PP | 2
| PSC |  | Poznámka k souboru cen: 1. Cenami nelze oceňovat montáž kompletu dveří s rámem charakteru stěny; tyto práce se oceňují cenami souborů cen 767 11- . . Montáž stěn a příček pro zasklení, 767 12- . . Montáž stěn a příček s výplní drátěnou sítí a 767 13- . . Montáž stěn a příček z hliníkového plechu. 2. V cenách nejsou započteny náklady na: a) montáž okopových plechů a hliníkových lišt; tyto práce se oceňují cenami souboru cen 767 89-61 Montáž lišt a okopových plechů, b) montáž těsnění dveří; tyto práce se oceňují cenami 767 62-6101 až -6103 Montáž těsnění oken. 3. V cenách – 0111 až -0224 jsou započteny i náklady na montáž dveří včetně zárubní nebo ocelových rámů. 4. V ceně -8351 je započtena i montáž jednostranného spojení ocelovou lištou přivařením nebo oboustranným svařením dvou prvků (dveří, stěn, oken). 5. V ceně -8353 je započteno i provedení rohového spojení dvou prvků. | [15 empty] | PSC | 2
| VV |  | 6"D37 |  | 6 | [13 empty] | VV | 2 | 2 | True | 1 | ROZPOCET
880 | M | D37 | Nové, plné, jednokřídlé, systémové ocelové dveře s proskleným nadsvětlíkem, JIS 900 x 2100 mm + nadsvětlík 700 mm podrobný popis dodávky viz. výpis prvků D odkaz D37 | kus | 6 |  | 0 |  |  |  | základní |  | 0 | 0 | 0 | 0 | 0 | 32 | M | 2 |  |  |  | ROZPOCET |  |  |  |  | 0 | 0 | 0 | 0 | 0 | 1 | 0 | 16 | 354295568
| PP |  | Nové, plné, jednokřídlé, systémové ocelové dveře s proskleným nadsvětlíkem, JIS 900 x 2100 mm + nadsvětlík 700 mm podrobný popis dodávky viz. výpis prvků D odkaz D37 | [15 empty] | PP | 2
| VV |  | 6"D37 |  | 6 | [13 empty] | VV | 2 | 2 | True | 1 | ROZPOCET
881 | K | 767640111 | Montáž dveří ocelových vchodových jednokřídlových bez nadsvětlíku | kus | 1 |  | 0 | CS ÚRS 2017 01 |  |  | základní |  | 0 | 0 | 0 | 0 | 0 | 4 | K | 2 |  |  |  | ROZPOCET |  |  |  |  | 0 | 0 | 0 | 0 | 0 | 1 | 0 | 4 | -732712589
| PP |  | Montáž dveří ocelových vchodových jednokřídlových bez nadsvětlíku | [15 empty] | PP | 2
| PSC |  | Poznámka k souboru cen: 1. Cenami nelze oceňovat montáž kompletu dveří s rámem charakteru stěny; tyto práce se oceňují cenami souborů cen 767 11- . . Montáž stěn a příček pro zasklení, 767 12- . . Montáž stěn a příček s výplní drátěnou sítí a 767 13- . . Montáž stěn a příček z hliníkového plechu. 2. V cenách nejsou započteny náklady na: a) montáž okopových plechů a hliníkových lišt; tyto práce se oceňují cenami souboru cen 767 89-61 Montáž lišt a okopových plechů, b) montáž těsnění dveří; tyto práce se oceňují cenami 767 62-6101 až -6103 Montáž těsnění oken. 3. V cenách – 0111 až -0224 jsou započteny i náklady na montáž dveří včetně zárubní nebo ocelových rámů. 4. V ceně -8351 je započtena i montáž jednostranného spojení ocelovou lištou přivařením nebo oboustranným svařením dvou prvků (dveří, stěn, oken). 5. V ceně -8353 je započteno i provedení rohového spojení dvou prvků. | [15 empty] | PSC | 2
| VV |  | 1"O54 |  | 1 | [13 empty] | VV | 2 | 2 | True | 1 | ROZPOCET
882 | M | O54 | Nové vstupní jednokřídlé dveře, s hliníkovým rámem, prosklené (plášťové dveře) 1000x 2100 mm podrobný popis viz. výpis prvků "O" ozn. O54 | ks | 1 |  | 0 |  |  |  | základní |  | 0 | 0 | 0 | 0 | 0 | 8 | M | 2 |  |  |  | ROZPOCET |  |  |  |  | 0 | 0 | 0 | 0 | 0 | 1 | 0 | 4 | 397277368
| PP |  | Nové vstupní jednokřídlé dveře, s hliníkovým rámem, prosklené (plášťové dveře) 1000x 2100 mm podrobný popis viz. výpis prvků "O" ozn. O54 | [15 empty] | PP | 2
883 | K | 767640221 | Montáž dveří ocelových vchodových dvoukřídlových bez nadsvětlíku | kus | 1 |  | 0 | CS ÚRS 2017 01 |  |  | základní |  | 0 | 0 | 0 | 0 | 0 | 4 | K | 2 |  |  |  | ROZPOCET |  |  |  |  | 0 | 0 | 0 | 0 | 0 | 1 | 0 | 4 | -422389252
| PP |  | Montáž dveří ocelových vchodových dvoukřídlové bez nadsvětlíku | [15 empty] | PP | 2
| PSC |  | Poznámka k souboru cen: 1. Cenami nelze oceňovat montáž kompletu dveří s rámem charakteru stěny; tyto práce se oceňují cenami souborů cen 767 11- . . Montáž stěn a příček pro zasklení, 767 12- . . Montáž stěn a příček s výplní drátěnou sítí a 767 13- . . Montáž stěn a příček z hliníkového plechu. 2. V cenách nejsou započteny náklady na: a) montáž okopových plechů a hliníkových lišt; tyto práce se oceňují cenami souboru cen 767 89-61 Montáž lišt a okopových plechů, b) montáž těsnění dveří; tyto práce se oceňují cenami 767 62-6101 až -6103 Montáž těsnění oken. 3. V cenách – 0111 až -0224 jsou započteny i náklady na montáž dveří včetně zárubní nebo ocelových rámů. 4. V ceně -8351 je započtena i montáž jednostranného spojení ocelovou lištou přivařením nebo oboustranným svařením dvou prvků (dveří, stěn, oken). 5. V ceně -8353 je započteno i provedení rohového spojení dvou prvků. | [15 empty] | PSC | 2
| VV |  | 1"O53 |  | 1 | [13 empty] | VV | 2 | 2 | True | 1 | ROZPOCET
884 | M | O53 | Nové vstupní dvoukřídlé dveře, s hliníkovým rámem, prosklené (plášťové dveře) 1500x 2100 mm podrobný popis viz. výpis prvků "O" ozn. O53 | ks | 1 |  | 0 |  |  |  | základní |  | 0 | 0 | 0 | 0 | 0 | 8 | M | 2 |  |  |  | ROZPOCET |  |  |  |  | 0 | 0 | 0 | 0 | 0 | 1 | 0 | 4 | 270654215
| PP |  | Nové vstupní dvoukřídlé dveře, s hliníkovým rámem, prosklené (plášťové dveře) 1500x 2100 mm podrobný popis viz. výpis prvků "O" ozn. O53 | [15 empty] | PP | 2
885 | K | 767640222 | Montáž dveří ocelových vchodových dvoukřídlových s nadsvětlíkem | kus | 9 |  | 0 | CS ÚRS 2017 01 |  |  | základní |  | 0 | 0 | 0 | 0 | 0 | 16 | K | 2 |  |  |  | ROZPOCET |  |  |  |  | 0 | 0 | 0 | 0 | 0 | 1 | 0 | 16 | 1761593770
| PP |  | Montáž dveří ocelových vchodových dvoukřídlové s nadsvětlíkem | [15 empty] | PP | 2
| PSC |  | Poznámka k souboru cen: 1. Cenami nelze oceňovat montáž kompletu dveří s rámem charakteru stěny; tyto práce se oceňují cenami souborů cen 767 11- . . Montáž stěn a příček pro zasklení, 767 12- . . Montáž stěn a příček s výplní drátěnou sítí a 767 13- . . Montáž stěn a příček z hliníkového plechu. 2. V cenách nejsou započteny náklady na: a) montáž okopových plechů a hliníkových lišt; tyto práce se oceňují cenami souboru cen 767 89-61 Montáž lišt a okopových plechů, b) montáž těsnění dveří; tyto práce se oceňují cenami 767 62-6101 až -6103 Montáž těsnění oken. 3. V cenách – 0111 až -0224 jsou započteny i náklady na montáž dveří včetně zárubní nebo ocelových rámů. 4. V ceně -8351 je započtena i montáž jednostranného spojení ocelovou lištou přivařením nebo oboustranným svařením dvou prvků (dveří, stěn, oken). 5. V ceně -8353 je započteno i provedení rohového spojení dvou prvků. | [15 empty] | PSC | 2
| VV |  | 1"O55 |  | 1 | [13 empty] | VV | 2 | 2 | True | 0 | ROZPOCET
| VV |  | 2+4+2"D34,38,39 |  | 8 | [13 empty] | VV | 2 | 2 | True | 0 | ROZPOCET
| VV |  | Součet |  | 9 | [13 empty] | VV | 2 | 4 | True | 1 | ROZPOCET
886 | M | O55 | Nové vstupní dvoukřídlé dveře, s hliníkovým rámem, prosklené s pevně zaskleným nadsvětlíkem (plášťové dveře) 2560x 2500 mm podrobný popis viz. výpis prvků "O" ozn. O55 | ks | 1 |  | 0 |  |  |  | základní |  | 0 | 0 | 0 | 0 | 0 | 8 | M | 2 |  |  |  | ROZPOCET |  |  |  |  | 0 | 0 | 0 | 0 | 0 | 1 | 0 | 4 | 1688458570
| PP |  | Nové vstupní dvoukřídlé dveře, s hliníkovým rámem, prosklené s pevně zaskleným nadsvětlíkem (plášťové dveře) 2560x 2500 mm podrobný popis viz. výpis prvků "O" ozn. O55 | [15 empty] | PP | 2
887 | M | D34 | Nové, prosklené, dvoukřídlé, systémové hliníkové dveře s proskleným nadsvětlíkem, se samozavíračem (koordinátor uzavírání) + paniková hrazda 1900 x 2100 mm + nadsvětlík 700 mm podrobný popis dodávky viz. výpis prvků D odkaz D34 | kus | 2 |  | 0 |  |  |  | základní |  | 0 | 0 | 0 | 0 | 0 | 32 | M | 2 |  |  |  | ROZPOCET |  |  |  |  | 0 | 0 | 0 | 0 | 0 | 1 | 0 | 16 | 667972377
| PP |  | Nové, prosklené, dvoukřídlé, systémové hliníkové dveře s proskleným nadsvětlíkem, se samozavíračem (koordinátor uzavírání) + paniková hrazda 1900 x 2100 mm + nadsvětlík 700 mm podrobný popis dodávky viz. výpis prvků D odkaz D34 | [15 empty] | PP | 2
888 | M | D38 | Nové, plné, dvoukřídlé, systémové ocelové dveře s proskleným nadsvětlíkem, JIS 1800 x 2100 mm + nadsvětlík 700 mm podrobný popis dodávky viz. výpis prvků D odkaz D38 | kus | 4 |  | 0 |  |  |  | základní |  | 0 | 0 | 0 | 0 | 0 | 32 | M | 2 |  |  |  | ROZPOCET |  |  |  |  | 0 | 0 | 0 | 0 | 0 | 1 | 0 | 16 | -2083468986
| PP |  | Nové, plné, dvoukřídlé, systémové ocelové dveře s proskleným nadsvětlíkem, JIS 1800 x 2100 mm + nadsvětlík 700 mm podrobný popis dodávky viz. výpis prvků D odkaz D38 | [15 empty] | PP | 2
889 | M | D39 | Nové, prosklené, dvoukřídlé, systémové hliníkové dveře s proskleným nadsvětlíkem, se samozavíračem (koordinátor uzavírání) + paniková hrazda 1900 x 2100 mm + nadsvětlík 700 mm podrobný popis dodávky viz. výpis prvků D odkaz D39 | kus | 2 |  | 0 |  |  |  | základní |  | 0 | 0 | 0 | 0 | 0 | 32 | M | 2 |  |  |  | ROZPOCET |  |  |  |  | 0 | 0 | 0 | 0 | 0 | 1 | 0 | 16 | 1482369183
| PP |  | Nové, prosklené, dvoukřídlé, systémové hliníkové dveře s proskleným nadsvětlíkem, se samozavíračem (koordinátor uzavírání) + paniková hrazda 1900 x 2100 mm + nadsvětlík 700 mm podrobný popis dodávky viz. výpis prvků D odkaz D39 | [15 empty] | PP | 2
890 | K | 767640R | Montáž dvířek kovových 2kř | kus | 3 |  | 0 |  |  |  | základní |  | 0 | 0 | 0 | 0 | 0 | 16 | K | 2 |  |  |  | ROZPOCET |  |  |  |  | 0 | 0 | 0 | 0 | 0 | 1 | 0 | 16 | -1874289504
| PP |  | Montáž dvířek kovových 2kř | [15 empty] | PP | 2
| VV |  | O56+O57 | [15 empty] | VV | 2 | 1 | True | 0 | ROZPOCET
| VV |  | 2+1 |  | 3 | [13 empty] | VV | 2 | 2 | True | 0 | ROZPOCET
| VV |  | Součet |  | 3 | [13 empty] | VV | 2 | 4 | True | 1 | ROZPOCET
891 | M | O56 | Dvířka atypická dvoukřídlá, otevíravá uzamykatelná vč. nosného a obvodového rámu, vrchní 2100x 1400 mm podrobný popis viz. výpis prvků "O" ozn. O56 | ks | 2 |  | 0 |  |  |  | základní |  | 0 | 0 | 0 | 0 | 0 | 8 | M | 2 |  |  |  | ROZPOCET |  |  |  |  | 0 | 0 | 0 | 0 | 0 | 1 | 0 | 4 | -1705731964
| PP |  | Dvířka atypická dvoukřídlá, otevíravá uzamykatelná vč. nosného a obvodového rámu, vrchní 2100x 1400 mm podrobný popis viz. výpis prvků "O" ozn. O56 | [15 empty] | PP | 2
892 | M | O57 | Dvířka atypická dvoukřídlá, otevíravá uzamykatelná vč. nosného a obvodového rámu, vrchní 2250x 1400 mm podrobný popis viz. výpis prvků "O" ozn. O57 | ks | 1 |  | 0 |  |  |  | základní |  | 0 | 0 | 0 | 0 | 0 | 8 | M | 2 |  |  |  | ROZPOCET |  |  |  |  | 0 | 0 | 0 | 0 | 0 | 1 | 0 | 4 | 1249495255
| PP |  | Dvířka atypická dvoukřídlá, otevíravá uzamykatelná vč. nosného a obvodového rámu, vrchní 2250x 1400 mm podrobný popis viz. výpis prvků "O" ozn. O57 | [15 empty] | PP | 2
893 | K | 767646510 | Montáž dveří protipožárního uzávěru jednokřídlového | kus | 7 |  | 0 | CS ÚRS 2017 01 |  |  | základní |  | 0 | 0.00033 | 0.00231 | 0 | 0 | 4 | K | 2 |  |  |  | ROZPOCET |  |  |  |  | 0 | 0 | 0 | 0 | 0 | 1 | 0 | 4 | 81625812
| PP |  | Montáž dveří ocelových protipožárních uzávěrů jednokřídlových | [15 empty] | PP | 2
| PSC |  | Poznámka k souboru cen: 1. Cenami nelze oceňovat montáž kompletu dveří s rámem charakteru stěny; tyto práce se oceňují cenami souborů cen 767 11- . . Montáž stěn a příček pro zasklení, 767 12- . . Montáž stěn a příček s výplní drátěnou sítí a 767 13- . . Montáž stěn a příček z hliníkového plechu. 2. V cenách nejsou započteny náklady na: a) montáž okopových plechů a hliníkových lišt; tyto práce se oceňují cenami souboru cen 767 89-61 Montáž lišt a okopových plechů, b) montáž těsnění dveří; tyto práce se oceňují cenami 767 62-6101 až -6103 Montáž těsnění oken. 3. V cenách – 0111 až -0224 jsou započteny i náklady na montáž dveří včetně zárubní nebo ocelových rámů. 4. V ceně -8351 je započtena i montáž jednostranného spojení ocelovou lištou přivařením nebo oboustranným svařením dvou prvků (dveří, stěn, oken). 5. V ceně -8353 je započteno i provedení rohového spojení dvou prvků. | [15 empty] | PSC | 2
| VV |  | PO10+PO12 | [15 empty] | VV | 2 | 1 | True | 0 | ROZPOCET
| VV |  | 5+2 |  | 7 | [13 empty] | VV | 2 | 2 | True | 0 | ROZPOCET
| VV |  | Součet |  | 7 | [13 empty] | VV | 2 | 4 | True | 1 | ROZPOCET
894 | M | PO10 | Nové, plné, jednokřídlé, systémové ocelové dveře se samozavíračem a požární odolností EW30 DP3-C 900x2100 mm, podrobný popis viz. výpis prvků "PO" ozn.PO10 | kus | 5 |  | 0 |  |  |  | základní |  | 0 | 0 | 0 | 0 | 0 | 8 | M | 2 |  |  |  | ROZPOCET |  |  |  |  | 0 | 0 | 0 | 0 | 0 | 1 | 0 | 4 | -272837609
| PP |  | Nové, plné, jednokřídlé, systémové ocelové dveře se samozavíračem a požární odolností EW30 DP3-C 900x2100 mm, podrobný popis viz. výpis prvků "PO" ozn.PO10 | [15 empty] | PP | 2
895 | M | PO12 | Nové, plné, jednokřídlé, 900x1600 mm, systémové ocelové dveře se samozavíračem, kouřotěsné a požární odolností EI30 DP3-CS, podrobný popis viz. výpis prvků "PO" ozn.PO12 | kus | 2 |  | 0 |  |  |  | základní |  | 0 | 0 | 0 | 0 | 0 | 8 | M | 2 |  |  |  | ROZPOCET |  |  |  |  | 0 | 0 | 0 | 0 | 0 | 1 | 0 | 4 | 1291714356
| PP |  | Nové, plné, jednokřídlé, 900x1600 mm, systémové ocelové dveře se samozavíračem, kouřotěsné a požární odolností EI30 DP3-CS, podrobný popis viz. výpis prvků "PO" ozn.PO12 | [15 empty] | PP | 2
896 | K | 767646522 | Montáž dveří protipožárního uzávěru dvoukřídlového výšky do 2200 mm | kus | 9 |  | 0 | CS ÚRS 2017 01 |  |  | základní |  | 0 | 0.00061 | 0.00549 | 0 | 0 | 4 | K | 2 |  |  |  | ROZPOCET |  |  |  |  | 0 | 0 | 0 | 0 | 0 | 1 | 0 | 4 | 981529560
| PP |  | Montáž dveří ocelových protipožárních uzávěrů dvoukřídlových, výšky přes 1970 do 2200 mm | [15 empty] | PP | 2
| PSC |  | Poznámka k souboru cen: 1. Cenami nelze oceňovat montáž kompletu dveří s rámem charakteru stěny; tyto práce se oceňují cenami souborů cen 767 11- . . Montáž stěn a příček pro zasklení, 767 12- . . Montáž stěn a příček s výplní drátěnou sítí a 767 13- . . Montáž stěn a příček z hliníkového plechu. 2. V cenách nejsou započteny náklady na: a) montáž okopových plechů a hliníkových lišt; tyto práce se oceňují cenami souboru cen 767 89-61 Montáž lišt a okopových plechů, b) montáž těsnění dveří; tyto práce se oceňují cenami 767 62-6101 až -6103 Montáž těsnění oken. 3. V cenách – 0111 až -0224 jsou započteny i náklady na montáž dveří včetně zárubní nebo ocelových rámů. 4. V ceně -8351 je započtena i montáž jednostranného spojení ocelovou lištou přivařením nebo oboustranným svařením dvou prvků (dveří, stěn, oken). 5. V ceně -8353 je započteno i provedení rohového spojení dvou prvků. | [15 empty] | PSC | 2
| VV |  | PO11+PO13+PO14 | [15 empty] | VV | 2 | 1 | True | 0 | ROZPOCET
| VV |  | 4+3+2 |  | 9 | [13 empty] | VV | 2 | 2 | True | 0 | ROZPOCET
| VV |  | Součet |  | 9 | [13 empty] | VV | 2 | 4 | True | 1 | ROZPOCET
897 | M | PO11 | Nové, plné, dvoukřídlé, systémové ocelové dveře se samozavíračem a požární odolností EW30 DP3-C (koordinátor uzavírání) 1800x2100 mm, podrobný popis viz. výpis prvků "PO" ozn.PO11 | kus | 4 |  | 0 |  |  |  | základní |  | 0 | 0 | 0 | 0 | 0 | 8 | M | 2 |  |  |  | ROZPOCET |  |  |  |  | 0 | 0 | 0 | 0 | 0 | 1 | 0 | 4 | 522820902
| PP |  | Nové, plné, dvoukřídlé, systémové ocelové dveře se samozavíračem a požární odolností EW30 DP3-C (koordinátor uzavírání) EW30 DP3-C 1800x2100 mm, podrobný popis viz. výpis prvků "PO" ozn.PO11 | [15 empty] | PP | 2
898 | M | PO13 | Nové, plné, dvoukřídlé, systémové ocelové dveře se samozavíračem a požární odolností EI30 DP3-CS (koordinátor uzavírání) 1800x2100 mm, podrobný popis viz. výpis prvků "PO" ozn.PO13 | kus | 3 |  | 0 |  |  |  | základní |  | 0 | 0 | 0 | 0 | 0 | 8 | M | 2 |  |  |  | ROZPOCET |  |  |  |  | 0 | 0 | 0 | 0 | 0 | 1 | 0 | 4 | 243985201
| PP |  | Nové, plné, dvoukřídlé, systémové ocelové dveře se samozavíračem a požární odolností EI30 DP3-CS (koordinátor uzavírání) 1800x2100 mm, podrobný popis viz. výpis prvků "PO" ozn.PO13 | [15 empty] | PP | 2
899 | M | PO14 | Nové, plné, dvoukřídlé, systémové ocelové dveře se samozavíračem a požární odolností EW30 DP3-C (koordinátor uzavírání) 1200x2100 mm, Šířka aktivního křídla 800mm!, podrobný popis viz. výpis prvků "PO" ozn.PO14 | kus | 2 |  | 0 |  |  |  | základní |  | 0 | 0 | 0 | 0 | 0 | 8 | M | 2 |  |  |  | ROZPOCET |  |  |  |  | 0 | 0 | 0 | 0 | 0 | 1 | 0 | 4 | 713060600
| PP |  | Nové, plné, dvoukřídlé, systémové ocelové dveře se samozavíračem a požární odolností EW30 DP3-C (koordinátor uzavírání) 1200x2100 mm, Šířka aktivního křídla 800mm!, podrobný popis viz. výpis prvků "PO" ozn.PO14 | [15 empty] | PP | 2
900 | K | 76764111R | Montáž automatických dveří 1kř s požární odolností | kus | 3 |  | 0 |  |  |  | základní |  | 0 | 0 | 0 | 0 | 0 | 16 | K | 2 |  |  |  | ROZPOCET |  |  |  |  | 0 | 0 | 0 | 0 | 0 | 1 | 0 | 16 | 674059569
| PP |  | Montáž automatických dveří 1kř s požární odolností | [15 empty] | PP | 2
| PSC |  | Poznámka k souboru cen: 1. Panikové dveře se v případě nebezpečí po zatlačení na křídla otevřou včetně pevných křídel. | [15 empty] | PSC | 2
| VV |  | PO23+PO24 | [15 empty] | VV | 2 | 1 | True | 0 | ROZPOCET
| VV |  | 1+2 |  | 3 | [13 empty] | VV | 2 | 2 | True | 0 | ROZPOCET
| VV |  | Součet |  | 3 | [13 empty] | VV | 2 | 4 | True | 1 | ROZPOCET
901 | M | PO23 | Nové posuvné automatické vnitřní jednokřídlé dveře celoprosklené s obvodovým hliníkovým rámem (posouvané na stěnu), JIS Požární odolnost - EI30 DP3-CS 1200x2100 mm , podrobný popis viz. výpis prvků "PO" ozn. PO23 | kus | 1 |  | 0 |  |  |  | základní |  | 0 | 0 | 0 | 0 | 0 | 32 | M | 2 |  |  |  | ROZPOCET |  |  |  |  | 0 | 0 | 0 | 0 | 0 | 1 | 0 | 16 | 616967287
| PP |  | Nové posuvné automatické vnitřní jednokřídlé dveře celoprosklené s obvodovým hliníkovým rámem (posouvané na stěnu), JIS Požární odolnost - EI30 DP3-CS 1200x2100 mm , podrobný popis viz. výpis prvků "PO" ozn. PO23 | [15 empty] | PP | 2
902 | M | PO24 | Nové posuvné automatické vnitřní jednokřídlé dveře celoprosklené s obvodovým hliníkovým rámem (posouvané na stěnu), JIS Požární odolnost - EI30 DP3-CS 1200x2100 mm , podrobný popis viz. výpis prvků "PO" ozn. PO24 | kus | 2 |  | 0 |  |  |  | základní |  | 0 | 0 | 0 | 0 | 0 | 32 | M | 2 |  |  |  | ROZPOCET |  |  |  |  | 0 | 0 | 0 | 0 | 0 | 1 | 0 | 16 | 1454259360
| PP |  | Nové posuvné automatické vnitřní jednokřídlé dveře celoprosklené s obvodovým hliníkovým rámem (posouvané na stěnu), JIS Požární odolnost - EI30 DP3-CS 1200x2100 mm , podrobný popis viz. výpis prvků "PO" ozn. PO24 | [15 empty] | PP | 2
903 | K | 76764099R1 | Montáž dveří hliníkových vnitřních dvoukřídlových bez nadsvětlíku, s požární odolností | kus | 3 |  | 0 |  |  |  | základní |  | 0 | 0 | 0 | 0 | 0 | 4 | K | 2 |  |  |  | ROZPOCET |  |  |  |  | 0 | 0 | 0 | 0 | 0 | 1 | 0 | 4 | -844842820
| PP |  | Montáž dveří hliníkových vnitřních dvoukřídlových bez nadsvětlíku, s požární odolností | [15 empty] | PP | 2
| PSC |  | Poznámka k souboru cen: 1. Cenami nelze oceňovat montáž kompletu dveří s rámem charakteru stěny; tyto práce se oceňují cenami souborů cen 767 11- . . Montáž stěn a příček pro zasklení, 767 12- . . Montáž stěn a příček s výplní drátěnou sítí a 767 13- . . Montáž stěn a příček z hliníkového plechu. 2. V cenách nejsou započteny náklady na: a) montáž okopových plechů a hliníkových lišt; tyto práce se oceňují cenami souboru cen 767 89-61 Montáž lišt a okopových plechů, b) montáž těsnění dveří; tyto práce se oceňují cenami 767 62-6101 až -6103 Montáž těsnění oken. 3. V cenách – 0111 až -0224 jsou započteny i náklady na montáž dveří včetně zárubní nebo ocelových rámů. 4. V ceně -8351 je započtena i montáž jednostranného spojení ocelovou lištou přivařením nebo oboustranným svařením dvou prvků (dveří, stěn, oken). 5. V ceně -8353 je započteno i provedení rohového spojení dvou prvků. | [15 empty] | PSC | 2
| VV |  | PO19+PO21+PO38 | [15 empty] | VV | 2 | 1 | True | 0 | ROZPOCET
| VV |  | 1+1+1 |  | 3 | [13 empty] | VV | 2 | 2 | True | 0 | ROZPOCET
| VV |  | Součet |  | 3 | [13 empty] | VV | 2 | 4 | True | 1 | ROZPOCET
904 | M | PO19 | Nové, prosklené, dvoukřídlé, systémové hliníkové dveře se samozavíračem a požární odolností EI30 DP3-CS (koordinátor uzavírání) + paniková hrazda , JIS 1900x2100 mm , podrobný popis viz. výpis prvků "PO" ozn. PO19 | kus | 1 |  | 0 |  |  |  | základní |  | 0 | 0 | 0 | 0 | 0 | 32 | M | 2 |  |  |  | ROZPOCET |  |  |  |  | 0 | 0 | 0 | 0 | 0 | 1 | 0 | 16 | 2036453574
| PP |  | Nové, prosklené, dvoukřídlé, systémové hliníkové dveře se samozavíračem a požární odolností EI30 DP3-CS (koordinátor uzavírání) + paniková hrazda , JIS 1900x2100 mm , podrobný popis viz. výpis prvků "PO" ozn. PO19 | [15 empty] | PP | 2
905 | M | PO21 | Nové, prosklené, dvoukřídlé, systémové hliníkové dveře se samozavíračem a požární odolností EI30 DP3-CS (koordinátor uzavírání) + paniková hrazda , JIS 1900x2100 mm , podrobný popis viz. výpis prvků "PO" ozn. PO21 | kus | 1 |  | 0 |  |  |  | základní |  | 0 | 0 | 0 | 0 | 0 | 32 | M | 2 |  |  |  | ROZPOCET |  |  |  |  | 0 | 0 | 0 | 0 | 0 | 1 | 0 | 16 | 327504990
| PP |  | Nové, prosklené, dvoukřídlé, systémové hliníkové dveře se samozavíračem a požární odolností EI30 DP3-CS (koordinátor uzavírání) + paniková hrazda , JIS 1900x2100 mm , podrobný popis viz. výpis prvků "PO" ozn. PO21 | [15 empty] | PP | 2
906 | M | PO38 | Nové, plné, dvoukřídlé, systémové hliníkové se samozavíračem a požární odolností EI30 DP3-CS (koordinátor uzavírání) 1500x2100 mm , podrobný popis viz. výpis prvků "PO" ozn. PO38 | kus | 1 |  | 0 |  |  |  | základní |  | 0 | 0 | 0 | 0 | 0 | 32 | M | 2 |  |  |  | ROZPOCET |  |  |  |  | 0 | 0 | 0 | 0 | 0 | 1 | 0 | 16 | 837982493
| PP |  | Nové, plné, dvoukřídlé, systémové hliníkové se samozavíračem a požární odolností EI30 DP3-CS (koordinátor uzavírání) 1500x2100 mm , podrobný popis viz. výpis prvků "PO" ozn. PO38 | [15 empty] | PP | 2
907 | K | 76764099R2 | Montáž dveří hliníkových vnitřních dvoukřídlových s nadsvětlíkem, s požární odolností | kus | 16 |  | 0 |  |  |  | základní |  | 0 | 0 | 0 | 0 | 0 | 16 | K | 2 |  |  |  | ROZPOCET |  |  |  |  | 0 | 0 | 0 | 0 | 0 | 1 | 0 | 16 | -129809655
| PP |  | Montáž dveří hliníkových vnitřních dvoukřídlových s nadsvětlíkem, s požární odolností | [15 empty] | PP | 2
| PSC |  | Poznámka k souboru cen: 1. Cenami nelze oceňovat montáž kompletu dveří s rámem charakteru stěny; tyto práce se oceňují cenami souborů cen 767 11- . . Montáž stěn a příček pro zasklení, 767 12- . . Montáž stěn a příček s výplní drátěnou sítí a 767 13- . . Montáž stěn a příček z hliníkového plechu. 2. V cenách nejsou započteny náklady na: a) montáž okopových plechů a hliníkových lišt; tyto práce se oceňují cenami souboru cen 767 89-61 Montáž lišt a okopových plechů, b) montáž těsnění dveří; tyto práce se oceňují cenami 767 62-6101 až -6103 Montáž těsnění oken. 3. V cenách – 0111 až -0224 jsou započteny i náklady na montáž dveří včetně zárubní nebo ocelových rámů. 4. V ceně -8351 je započtena i montáž jednostranného spojení ocelovou lištou přivařením nebo oboustranným svařením dvou prvků (dveří, stěn, oken). 5. V ceně -8353 je započteno i provedení rohového spojení dvou prvků. | [15 empty] | PSC | 2
| VV |  | PO25+PO29+PO34+PO39+PO43 | [15 empty] | VV | 2 | 1 | True | 0 | ROZPOCET
| VV |  | 4+5+3+3+1 |  | 16 | [13 empty] | VV | 2 | 2 | True | 0 | ROZPOCET
| VV |  | Součet |  | 16 | [13 empty] | VV | 2 | 4 | True | 1 | ROZPOCET
908 | M | PO25 | Nové, prosklené, dvoukřídlé, systémové hliníkové dveře s proskleným nadsvětlíkem, se samozavíračem a požární odolností EI30 DP3-CS (koordinátor uzavírání) + paniková hrazda , JIS 1900x2100+700 mm , podrobný popis viz. výpis prvků "PO" ozn. PO25 | kus | 4 |  | 0 |  |  |  | základní |  | 0 | 0 | 0 | 0 | 0 | 32 | M | 2 |  |  |  | ROZPOCET |  |  |  |  | 0 | 0 | 0 | 0 | 0 | 1 | 0 | 16 | 556599335
| PP |  | Nové, prosklené, dvoukřídlé, systémové hliníkové dveře s proskleným nadsvětlíkem, se samozavíračem a požární odolností EI30 DP3-CS (koordinátor uzavírání) + paniková hrazda , JIS 1900x2100+700 mm , podrobný popis viz. výpis prvků "PO" ozn. PO25 | [15 empty] | PP | 2
909 | M | PO29 | Nové, prosklené, dvoukřídlé, systémové hliníkové dveře s proskleným nadsvětlíkem, se samozavíračem a požární odolností EI30 DP3-CS (koordinátor uzavírání) + paniková hrazda , JIS 1900x2100+700 mm , podrobný popis viz. výpis prvků "PO" ozn. PO29 | kus | 5 |  | 0 |  |  |  | základní |  | 0 | 0 | 0 | 0 | 0 | 32 | M | 2 |  |  |  | ROZPOCET |  |  |  |  | 0 | 0 | 0 | 0 | 0 | 1 | 0 | 16 | -424599065
| PP |  | Nové, prosklené, dvoukřídlé, systémové hliníkové dveře s proskleným nadsvětlíkem, se samozavíračem a požární odolností EI30 DP3-CS (koordinátor uzavírání) + paniková hrazda , JIS 1900x2100+700 mm , podrobný popis viz. výpis prvků "PO" ozn. PO29 | [15 empty] | PP | 2
910 | M | PO34 | Nové, prosklené, dvoukřídlé, systémové hliníkové dveře s proskleným nadvětlíkem, se samozavíračem a požární odolností EI30 DP3-CS (koordinátor uzavírání) + paniková hrazda , JIS 1900x2100+700 mm , podrobný popis viz. výpis prvků "PO" ozn. PO34 | kus | 3 |  | 0 |  |  |  | základní |  | 0 | 0 | 0 | 0 | 0 | 32 | M | 2 |  |  |  | ROZPOCET |  |  |  |  | 0 | 0 | 0 | 0 | 0 | 1 | 0 | 16 | 1201663820
| PP |  | Nové, prosklené, dvoukřídlé, systémové hliníkové dveře s proskleným nadvětlíkem, se samozavíračem a požární odolností EI30 DP3-CS (koordinátor uzavírání) + paniková hrazda , JIS 1900x2100+700 mm , podrobný popis viz. výpis prvků "PO" ozn. PO34 | [15 empty] | PP | 2
911 | M | PO39 | Nové, prosklené, dvoukřídlé, systémové hliníkové dveře s proskleným nadsvětlíkem, se samozavíračem a požární odolností EI15 DP3-CS (koordinátor uzavírání) + paniková hrazda , JIS 1900x2100+700 mm , podrobný popis viz. výpis prvků "PO" ozn. PO39 | kus | 3 |  | 0 |  |  |  | základní |  | 0 | 0 | 0 | 0 | 0 | 32 | M | 2 |  |  |  | ROZPOCET |  |  |  |  | 0 | 0 | 0 | 0 | 0 | 1 | 0 | 16 | -905350535
| PP |  | Nové, prosklené, dvoukřídlé, systémové hliníkové dveře s proskleným nadsvětlíkem, se samozavíračem a požární odolností EI15 DP3-CS (koordinátor uzavírání) + paniková hrazda , JIS 1900x2100+700 mm , podrobný popis viz. výpis prvků "PO" ozn. PO39 | [15 empty] | PP | 2
912 | M | PO43 | Nové, prosklené, dvoukřídlé, systémové hliníkové dveře s proskleným nadsvětlíkem, se samozavíračem a požární odolností EI15 DP3-CS (koordinátor uzavírání) + paniková hrazda , JIS 1900x2100+700 mm , podrobný popis viz. výpis prvků "PO" ozn. PO43 | kus | 1 |  | 0 |  |  |  | základní |  | 0 | 0 | 0 | 0 | 0 | 32 | M | 2 |  |  |  | ROZPOCET |  |  |  |  | 0 | 0 | 0 | 0 | 0 | 1 | 0 | 16 | 653554887
| PP |  | Nové, prosklené, dvoukřídlé, systémové hliníkové dveře s proskleným nadsvětlíkem, se samozavíračem a požární odolností EI15 DP3-CS (koordinátor uzavírání) + paniková hrazda , JIS 1900x2100+700 mm , podrobný popis viz. výpis prvků "PO" ozn. PO43 | [15 empty] | PP | 2
913 | K | 767999R1 | Montáž elektricky ovládaných hliníkových žaluizií | m2 | 867.693 |  | 0 |  |  |  | základní |  | 0 | 0 | 0 | 0 | 0 | 16 | K | 2 |  |  |  | ROZPOCET |  |  |  |  | 0 | 0 | 0 | 0 | 0 | 1 | 0 | 16 | 753336686
| PP |  | Montáž elektricky ovládaných hliníkových žaluizií | [15 empty] | PP | 2
| VV |  | R1-R10 | [15 empty] | VV | 2 | 1 | True | 0 | ROZPOCET
| VV |  | 6*2,48*2,2 |  | 32.736 | [13 empty] | VV | 2 | 2 | True | 0 | ROZPOCET
| VV |  | 5*2,58*2,2 |  | 28.38 | [13 empty] | VV | 2 | 2 | True | 0 | ROZPOCET
| VV |  | 5*2,63*2,2 |  | 28.93 | [13 empty] | VV | 2 | 2 | True | 0 | ROZPOCET
| VV |  | 17*2,68*2,2 |  | 100.232 | [13 empty] | VV | 2 | 2 | True | 0 | ROZPOCET
| VV |  | 9*2,73*2,3 |  | 56.511 | [13 empty] | VV | 2 | 2 | True | 0 | ROZPOCET
| VV |  | 59*2,78*2,3 |  | 377.246 | [13 empty] | VV | 2 | 2 | True | 0 | ROZPOCET
| VV |  | 12*2,48*2,3 |  | 68.448 | [13 empty] | VV | 2 | 2 | True | 0 | ROZPOCET
| VV |  | 15*2,58*2,3 |  | 89.01 | [13 empty] | VV | 2 | 2 | True | 0 | ROZPOCET
| VV |  | 12*2,68*2,3 |  | 73.968 | [13 empty] | VV | 2 | 2 | True | 0 | ROZPOCET
| VV |  | 2*2,78*2,2 |  | 12.232 | [13 empty] | VV | 2 | 2 | True | 0 | ROZPOCET
| VV |  | Součet |  | 867.693 | [13 empty] | VV | 2 | 4 | True | 1 | ROZPOCET
914 | M | R1 | Elektricky ovládaná hliníková vnější žaluzie 2480 x 2200 mm viz. výpis vnějších rolet odkaz R1 | kus | 6 |  | 0 |  |  |  | základní |  | 0 | 0 | 0 | 0 | 0 | 32 | M | 2 |  |  |  | ROZPOCET |  |  |  |  | 0 | 0 | 0 | 0 | 0 | 1 | 0 | 16 | 2136563795
| PP |  | Elektricky ovládaná hliníková vnější žaluzie 2480 x 2200 mm viz. výpis vnějších rolet odkaz R1 | [15 empty] | PP | 2
915 | M | R2 | Elektricky ovládaná hliníková vnější žaluzie 2580 x 2200 mm viz. výpis vnějších rolet odkaz R2 | kus | 5 |  | 0 |  |  |  | základní |  | 0 | 0 | 0 | 0 | 0 | 32 | M | 2 |  |  |  | ROZPOCET |  |  |  |  | 0 | 0 | 0 | 0 | 0 | 1 | 0 | 16 | -2036249009
| PP |  | Elektricky ovládaná hliníková vnější žaluzie 2580 x 2200 mm viz. výpis vnějších rolet odkaz R2 | [15 empty] | PP | 2
916 | M | R3 | Elektricky ovládaná hliníková vnější žaluzie 2630 x 2200 mm viz. výpis vnějších rolet odkaz R3 | kus | 5 |  | 0 |  |  |  | základní |  | 0 | 0 | 0 | 0 | 0 | 32 | M | 2 |  |  |  | ROZPOCET |  |  |  |  | 0 | 0 | 0 | 0 | 0 | 1 | 0 | 16 | -56519165
| PP |  | Elektricky ovládaná hliníková vnější žaluzie 2630 x 2200 mm viz. výpis vnějších rolet odkaz R3 | [15 empty] | PP | 2
917 | M | R4 | Elektricky ovládaná hliníková vnější žaluzie 2680 x 2200 mm viz. výpis vnějších rolet odkaz R4 | kus | 17 |  | 0 |  |  |  | základní |  | 0 | 0 | 0 | 0 | 0 | 32 | M | 2 |  |  |  | ROZPOCET |  |  |  |  | 0 | 0 | 0 | 0 | 0 | 1 | 0 | 16 | -131480171
| PP |  | Elektricky ovládaná hliníková vnější žaluzie 2680 x 2200 mm viz. výpis vnějších rolet odkaz R4 | [15 empty] | PP | 2
918 | M | R5 | Elektricky ovládaná hliníková vnější žaluzie 2730 x 2300 mm viz. výpis vnějších rolet odkaz R5 | kus | 9 |  | 0 |  |  |  | základní |  | 0 | 0 | 0 | 0 | 0 | 32 | M | 2 |  |  |  | ROZPOCET |  |  |  |  | 0 | 0 | 0 | 0 | 0 | 1 | 0 | 16 | -1219659899
| PP |  | Elektricky ovládaná hliníková vnější žaluzie 2730 x 2300 mm viz. výpis vnějších rolet odkaz R5 | [15 empty] | PP | 2
919 | M | R6 | Elektricky ovládaná hliníková vnější žaluzie 2780 x 2300 mm viz. výpis vnějších rolet odkaz R6 | kus | 59 |  | 0 |  |  |  | základní |  | 0 | 0 | 0 | 0 | 0 | 32 | M | 2 |  |  |  | ROZPOCET |  |  |  |  | 0 | 0 | 0 | 0 | 0 | 1 | 0 | 16 | -1849466110
| PP |  | Elektricky ovládaná hliníková vnější žaluzie 2780 x 2300 mm viz. výpis vnějších rolet odkaz R6 | [15 empty] | PP | 2
920 | M | R7 | Elektricky ovládaná hliníková vnější žaluzie 2480 x 2300 mm viz. výpis vnějších rolet odkaz R7 | kus | 12 |  | 0 |  |  |  | základní |  | 0 | 0 | 0 | 0 | 0 | 32 | M | 2 |  |  |  | ROZPOCET |  |  |  |  | 0 | 0 | 0 | 0 | 0 | 1 | 0 | 16 | 1987103201
| PP |  | Elektricky ovládaná hliníková vnější žaluzie 2480 x 2300 mm viz. výpis vnějších rolet odkaz R7 | [15 empty] | PP | 2
921 | M | R8 | Elektricky ovládaná hliníková vnější žaluzie 2580 x 2300 mm viz. výpis vnějších rolet odkaz R8 | kus | 15 |  | 0 |  |  |  | základní |  | 0 | 0 | 0 | 0 | 0 | 32 | M | 2 |  |  |  | ROZPOCET |  |  |  |  | 0 | 0 | 0 | 0 | 0 | 1 | 0 | 16 | -319315933
| PP |  | Elektricky ovládaná hliníková vnější žaluzie 2580 x 2300 mm viz. výpis vnějších rolet odkaz R8 | [15 empty] | PP | 2
922 | M | R9 | Elektricky ovládaná hliníková vnější žaluzie 2680 x 2300 mm viz. výpis vnějších rolet odkaz R9 | kus | 12 |  | 0 |  |  |  | základní |  | 0 | 0 | 0 | 0 | 0 | 32 | M | 2 |  |  |  | ROZPOCET |  |  |  |  | 0 | 0 | 0 | 0 | 0 | 1 | 0 | 16 | 1897615402
| PP |  | Elektricky ovládaná hliníková vnější žaluzie 2680 x 2300 mm viz. výpis vnějších rolet odkaz R9 | [15 empty] | PP | 2
923 | M | R10 | Elektricky ovládaná hliníková vnější žaluzie 2780 x 2200 mm viz. výpis vnějších rolet odkaz R10 | kus | 2 |  | 0 |  |  |  | základní |  | 0 | 0 | 0 | 0 | 0 | 32 | M | 2 |  |  |  | ROZPOCET |  |  |  |  | 0 | 0 | 0 | 0 | 0 | 1 | 0 | 16 | 1287340701
| PP |  | Elektricky ovládaná hliníková vnější žaluzie 2780 x 2200 mm viz. výpis vnějších rolet odkaz R10 | [15 empty] | PP | 2
924 | K | 767421R | Montáž rastrového fasádního skleněného systému, bez přítlačných lišt | m2 | 363.252 |  | 0 |  |  |  | základní |  | 0 | 0.00062 | 0.22522 | 0 | 0 | 16 | K | 2 |  |  |  | ROZPOCET |  |  |  |  | 0 | 0 | 0 | 0 | 0 | 1 | 0 | 16 | -1583310709
| PP |  | PROSKLENÁ FASÁDA - ČIRÁ IZOLAČNÍ TROJSKLA (rozsah viz pohled - výkresová část) | [15 empty] | PP | 2
| VV |  | PROSKLENÁ FASÁDA - ČIRÁ IZOLAČNÍ TROJSKLA | [15 empty] | VV | 2 | 1 | True | 0 | ROZPOCET
| VV |  | 4*1,13*0,2+4*0,6*0,2+4*1,25*0,2+4*1,13*2,18+4*0,6*2,18+4*1,25*2,18+4*1,13*0,85+4*0,6*0,85+4*1,25*0,85+72*1,25*0,85+12*1,25*2,58+24*1,25*2,31 |  | 223.002 | [13 empty] | VV | 2 | 2 | True | 0 | ROZPOCET
| VV |  | PROSKLENÁ FASÁDA - NEPRŮHLEDNÁ IZOLAČNÍ DVOJSKLA | [15 empty] | VV | 2 | 1 | True | 0 | ROZPOCET
| VV |  | 12*1,25*1,0+12*1,25*1,15 |  | 32.25 | [13 empty] | VV | 2 | 2 | True | 0 | ROZPOCET
| VV |  | IZOLAČNÍ HLINÍKOVÝ SENDVIČ - ATYPICKÝ | [15 empty] | VV | 2 | 1 | True | 0 | ROZPOCET
| VV |  | 108 |  | 108 | [13 empty] | VV | 2 | 2 | True | 0 | ROZPOCET
| VV |  | Součet |  | 363.252 | [13 empty] | VV | 2 | 4 | True | 1 | ROZPOCET
925 | M | M001 | RASTROVÝ FASÁDNÍ SYSTÉM BEZ PŘÍTLAČNÝCH LIŠT | m2 | 363.252 |  | 0 |  |  |  | základní |  | 0 | 0 | 0 | 0 | 0 | 32 | M | 2 |  |  |  | ROZPOCET |  |  |  |  | 0 | 0 | 0 | 0 | 0 | 1 | 0 | 16 | -1402142643
| PP |  | RASTROVÝ FASÁDNÍ SYSTÉM BEZ PŘÍTLAČNÝCH LIŠT | [15 empty] | PP | 2
926 | M | M002 | PROSKLENÁ FASÁDA - ČIRÁ IZOLAČNÍ TROJSKLA (rozsah viz pohled - výkresová část) | m2 | 223.002 |  | 0 |  |  |  | základní |  | 0 | 0 | 0 | 0 | 0 | 32 | M | 2 |  |  |  | ROZPOCET |  |  |  |  | 0 | 0 | 0 | 0 | 0 | 1 | 0 | 16 | 1551640663
| PP |  | PROSKLENÁ FASÁDA - ČIRÁ IZOLAČNÍ TROJSKLA (rozsah viz pohled - výkresová část) | [15 empty] | PP | 2
927 | M | M003 | PROSKLENÁ FASÁDA - NEPRŮHLEDNÁ IZOLAČNÍ DVOJSKLA (rozsah viz pohled - výkresová část) | m2 | 32.25 |  | 0 |  |  |  | základní |  | 0 | 0 | 0 | 0 | 0 | 32 | M | 2 |  |  |  | ROZPOCET |  |  |  |  | 0 | 0 | 0 | 0 | 0 | 1 | 0 | 16 | 1863331153
| PP |  | PROSKLENÁ FASÁDA - NEPRŮHLEDNÁ IZOLAČNÍ DVOJSKLA (rozsah viz pohled - výkresová část) | [15 empty] | PP | 2
928 | M | M004 | IZOLAČNÍ HLINÍKOVÝ SENDVIČ - ATYPICKÝ (rozsah viz pohled - výkresová část) | m2 | 108 |  | 0 |  |  |  | základní |  | 0 | 0 | 0 | 0 | 0 | 32 | M | 2 |  |  |  | ROZPOCET |  |  |  |  | 0 | 0 | 0 | 0 | 0 | 1 | 0 | 16 | -2105723416
| PP |  | IZOLAČNÍ HLINÍKOVÝ SENDVIČ - ATYPICKÝ (rozsah viz pohled - výkresová část) | [15 empty] | PP | 2
929 | K | 767995111 | Montáž atypických zámečnických konstrukcí hmotnosti do 5 kg | kg | 278.825 |  | 0 | CS ÚRS 2017 01 |  |  | základní |  | 0 | 7e-05 | 0.019518 | 0 | 0 | 16 | K | 2 |  |  |  | ROZPOCET |  |  |  |  | 0 | 0 | 0 | 0 | 0 | 1 | 0 | 16 | -549774962
| PP |  | Montáž ostatních atypických zámečnických konstrukcí hmotnosti do 5 kg | [15 empty] | PP | 2
| PSC |  | Poznámka k souboru cen: 1. Určení cen se řídí hmotností jednotlivě montovaného dílu konstrukce. | [15 empty] | PSC | 2
| VV |  | OP/79 | [15 empty] | VV | 2 | 1 | True | 0 | ROZPOCET
| VV |  | 0,0864*1000 |  | 86.4 | [13 empty] | VV | 2 | 2 | True | 0 | ROZPOCET
| VV |  | OP/80 | [15 empty] | VV | 2 | 1 | True | 0 | ROZPOCET
| VV |  | 0,0432*1000 |  | 43.2 | [13 empty] | VV | 2 | 2 | True | 0 | ROZPOCET
| VV |  | OP/81 | [15 empty] | VV | 2 | 1 | True | 0 | ROZPOCET
| VV |  | 0,0168896*1000 |  | 16.89 | [13 empty] | VV | 2 | 2 | True | 0 | ROZPOCET
| VV |  | OP/82 | [15 empty] | VV | 2 | 1 | True | 0 | ROZPOCET
| VV |  | 0,033176*1000 |  | 33.176 | [13 empty] | VV | 2 | 2 | True | 0 | ROZPOCET
| VV |  | OP/83 | [15 empty] | VV | 2 | 1 | True | 0 | ROZPOCET
| VV |  | 0,021112*1000 |  | 21.112 | [13 empty] | VV | 2 | 2 | True | 0 | ROZPOCET
| VV |  | OP/92 | [15 empty] | VV | 2 | 1 | True | 0 | ROZPOCET
| VV |  | (0,00416+0,00541)*1000 |  | 9.57 | [13 empty] | VV | 2 | 2 | True | 0 | ROZPOCET
| VV |  | OP/93 | [15 empty] | VV | 2 | 1 | True | 0 | ROZPOCET
| VV |  | (0,004992+0,006492)*1000 |  | 11.484 | [13 empty] | VV | 2 | 2 | True | 0 | ROZPOCET
| VV |  | OP/94 | [15 empty] | VV | 2 | 1 | True | 0 | ROZPOCET
| VV |  | 0,0026964*1000 |  | 2.696 | [13 empty] | VV | 2 | 2 | True | 0 | ROZPOCET
| VV |  | OP/95 | [15 empty] | VV | 2 | 1 | True | 0 | ROZPOCET
| VV |  | 0,0109782*1000 |  | 10.978 | [13 empty] | VV | 2 | 2 | True | 0 | ROZPOCET
| VV |  | OP/96 | [15 empty] | VV | 2 | 1 | True | 0 | ROZPOCET
| VV |  | 0,0072225*1000 |  | 7.223 | [13 empty] | VV | 2 | 2 | True | 0 | ROZPOCET
| VV |  | OP/87 | [15 empty] | VV | 2 | 1 | True | 0 | ROZPOCET
| VV |  | 0,036096*1000 |  | 36.096 | [13 empty] | VV | 2 | 2 | True | 0 | ROZPOCET
| VV |  | Součet |  | 278.825 | [13 empty] | VV | 2 | 4 | True | 1 | ROZPOCET
930 | K | 767995112 | Montáž atypických zámečnických konstrukcí hmotnosti do 10 kg | kg | 287.94 |  | 0 | CS ÚRS 2017 01 |  |  | základní |  | 0 | 6e-05 | 0.017276 | 0 | 0 | 16 | K | 2 |  |  |  | ROZPOCET |  |  |  |  | 0 | 0 | 0 | 0 | 0 | 1 | 0 | 16 | -1385238089
| PP |  | Montáž ostatních atypických zámečnických konstrukcí hmotnosti přes 5 do 10 kg | [15 empty] | PP | 2
| PSC |  | Poznámka k souboru cen: 1. Určení cen se řídí hmotností jednotlivě montovaného dílu konstrukce. | [15 empty] | PSC | 2
| VV |  | OP/76 | [15 empty] | VV | 2 | 1 | True | 0 | ROZPOCET
| VV |  | 0,18144*1000 |  | 181.44 | [13 empty] | VV | 2 | 2 | True | 0 | ROZPOCET
| VV |  | OP/77 | [15 empty] | VV | 2 | 1 | True | 0 | ROZPOCET
| VV |  | 0,03888*1000 |  | 38.88 | [13 empty] | VV | 2 | 2 | True | 0 | ROZPOCET
| VV |  | OP/88 | [15 empty] | VV | 2 | 1 | True | 0 | ROZPOCET
| VV |  | 0,038*1000 |  | 38 | [13 empty] | VV | 2 | 2 | True | 0 | ROZPOCET
| VV |  | OP/89 | [15 empty] | VV | 2 | 1 | True | 0 | ROZPOCET
| VV |  | 0,01745*1000 |  | 17.45 | [13 empty] | VV | 2 | 2 | True | 0 | ROZPOCET
| VV |  | OP/90 | [15 empty] | VV | 2 | 1 | True | 0 | ROZPOCET
| VV |  | 0,01217*1000 |  | 12.17 | [13 empty] | VV | 2 | 2 | True | 0 | ROZPOCET
| VV |  | Součet |  | 287.94 | [13 empty] | VV | 2 | 4 | True | 1 | ROZPOCET
931 | K | 767995113 | Montáž atypických zámečnických konstrukcí hmotnosti do 20 kg | kg | 187.414 |  | 0 | CS ÚRS 2017 01 |  |  | základní |  | 0 | 6e-05 | 0.011245 | 0 | 0 | 16 | K | 2 |  |  |  | ROZPOCET |  |  |  |  | 0 | 0 | 0 | 0 | 0 | 1 | 0 | 16 | 1067732017
| PP |  | Montáž ostatních atypických zámečnických konstrukcí hmotnosti přes 10 do 20 kg | [15 empty] | PP | 2
| PSC |  | Poznámka k souboru cen: 1. Určení cen se řídí hmotností jednotlivě montovaného dílu konstrukce. | [15 empty] | PSC | 2
| VV |  | OP/86 | [15 empty] | VV | 2 | 1 | True | 0 | ROZPOCET
| VV |  | 0,06016*1000 |  | 60.16 | [13 empty] | VV | 2 | 2 | True | 0 | ROZPOCET
| VV |  | OP/91 | [15 empty] | VV | 2 | 1 | True | 0 | ROZPOCET
| VV |  | (0,030296+0,015808+0,020558)*1000 |  | 66.662 | [13 empty] | VV | 2 | 2 | True | 0 | ROZPOCET
| VV |  | OP/92 | [15 empty] | VV | 2 | 1 | True | 0 | ROZPOCET
| VV |  | 0,030296*1000 |  | 30.296 | [13 empty] | VV | 2 | 2 | True | 0 | ROZPOCET
| VV |  | OP/93 | [15 empty] | VV | 2 | 1 | True | 0 | ROZPOCET
| VV |  | 0,030296*1000 |  | 30.296 | [13 empty] | VV | 2 | 2 | True | 0 | ROZPOCET
| VV |  | Součet |  | 187.414 | [13 empty] | VV | 2 | 4 | True | 1 | ROZPOCET
932 | K | 767995114 | Montáž atypických zámečnických konstrukcí hmotnosti do 50 kg | kg | 2707.264 |  | 0 | CS ÚRS 2017 01 |  |  | základní |  | 0 | 5e-05 | 0.13536 | 0 | 0 | 16 | K | 2 |  |  |  | ROZPOCET |  |  |  |  | 0 | 0 | 0 | 0 | 0 | 1 | 0 | 16 | 323072840
| PP |  | Montáž ostatních atypických zámečnických konstrukcí hmotnosti přes 20 do 50 kg | [15 empty] | PP | 2
| PSC |  | Poznámka k souboru cen: 1. Určení cen se řídí hmotností jednotlivě montovaného dílu konstrukce. | [15 empty] | PSC | 2
| VV |  | OP/02 | [15 empty] | VV | 2 | 1 | True | 0 | ROZPOCET
| VV |  | 0,08064*1000 |  | 80.64 | [13 empty] | VV | 2 | 2 | True | 0 | ROZPOCET
| VV |  | OP/05 | [15 empty] | VV | 2 | 1 | True | 0 | ROZPOCET
| VV |  | 0,17028*1000 |  | 170.28 | [13 empty] | VV | 2 | 2 | True | 0 | ROZPOCET
| VV |  | OP/07 | [15 empty] | VV | 2 | 1 | True | 0 | ROZPOCET
| VV |  | 0,14964*1000 |  | 149.64 | [13 empty] | VV | 2 | 2 | True | 0 | ROZPOCET
| VV |  | OP/08 | [15 empty] | VV | 2 | 1 | True | 0 | ROZPOCET
| VV |  | 0,09804*1000 |  | 98.04 | [13 empty] | VV | 2 | 2 | True | 0 | ROZPOCET
| VV |  | OP/10 | [15 empty] | VV | 2 | 1 | True | 0 | ROZPOCET
| VV |  | 0,7632*1000 |  | 763.2 | [13 empty] | VV | 2 | 2 | True | 0 | ROZPOCET
| VV |  | OP/11 | [15 empty] | VV | 2 | 1 | True | 0 | ROZPOCET
| VV |  | 0,72928*1000 |  | 729.28 | [13 empty] | VV | 2 | 2 | True | 0 | ROZPOCET
| VV |  | OP/15 | [15 empty] | VV | 2 | 1 | True | 0 | ROZPOCET
| VV |  | 0,12132*1000 |  | 121.32 | [13 empty] | VV | 2 | 2 | True | 0 | ROZPOCET
| VV |  | OP/84 | [15 empty] | VV | 2 | 1 | True | 0 | ROZPOCET
| VV |  | 0,1108*1000 |  | 110.8 | [13 empty] | VV | 2 | 2 | True | 0 | ROZPOCET
| VV |  | OP/85 | [15 empty] | VV | 2 | 1 | True | 0 | ROZPOCET
| VV |  | 0,1128*1000 |  | 112.8 | [13 empty] | VV | 2 | 2 | True | 0 | ROZPOCET
| VV |  | OP/91 | [15 empty] | VV | 2 | 1 | True | 0 | ROZPOCET
| VV |  | 0,046592*1000 |  | 46.592 | [13 empty] | VV | 2 | 2 | True | 0 | ROZPOCET
| VV |  | OP/100 | [15 empty] | VV | 2 | 1 | True | 0 | ROZPOCET
| VV |  | 0,042*1000 |  | 42 | [13 empty] | VV | 2 | 2 | True | 0 | ROZPOCET
| VV |  | OP/13 | [15 empty] | VV | 2 | 1 | True | 0 | ROZPOCET
| VV |  | 0,10872*1000 |  | 108.72 | [13 empty] | VV | 2 | 2 | True | 0 | ROZPOCET
| VV |  | OP/14 | [15 empty] | VV | 2 | 1 | True | 0 | ROZPOCET
| VV |  | 0,173952*1000 |  | 173.952 | [13 empty] | VV | 2 | 2 | True | 0 | ROZPOCET
| VV |  | Součet |  | 2707.264 | [13 empty] | VV | 2 | 4 | True | 1 | ROZPOCET
933 | K | 767995115 | Montáž atypických zámečnických konstrukcí hmotnosti do 100 kg | kg | 577.84 |  | 0 | CS ÚRS 2017 01 |  |  | základní |  | 0 | 5e-05 | 0.028892 | 0 | 0 | 16 | K | 2 |  |  |  | ROZPOCET |  |  |  |  | 0 | 0 | 0 | 0 | 0 | 1 | 0 | 16 | -186624222
| PP |  | Montáž ostatních atypických zámečnických konstrukcí hmotnosti přes 50 do 100 kg | [15 empty] | PP | 2
| PSC |  | Poznámka k souboru cen: 1. Určení cen se řídí hmotností jednotlivě montovaného dílu konstrukce. | [15 empty] | PSC | 2
| VV |  | OP/01 | [15 empty] | VV | 2 | 1 | True | 0 | ROZPOCET
| VV |  | 0,25984*1000 |  | 259.84 | [13 empty] | VV | 2 | 2 | True | 0 | ROZPOCET
| VV |  | OP/09 | [15 empty] | VV | 2 | 1 | True | 0 | ROZPOCET
| VV |  | 0,318*1000 |  | 318 | [13 empty] | VV | 2 | 2 | True | 0 | ROZPOCET
| VV |  | Součet |  | 577.84 | [13 empty] | VV | 2 | 4 | True | 1 | ROZPOCET
934 | K | 767995116 | Montáž atypických zámečnických konstrukcí hmotnosti do 250 kg | kg | 1873.88 |  | 0 | CS ÚRS 2017 01 |  |  | základní |  | 0 | 5e-05 | 0.093694 | 0 | 0 | 16 | K | 2 |  |  |  | ROZPOCET |  |  |  |  | 0 | 0 | 0 | 0 | 0 | 1 | 0 | 16 | 926594439
| PP |  | Montáž ostatních atypických zámečnických konstrukcí hmotnosti přes 100 do 250 kg | [15 empty] | PP | 2
| PSC |  | Poznámka k souboru cen: 1. Určení cen se řídí hmotností jednotlivě montovaného dílu konstrukce. | [15 empty] | PSC | 2
| VV |  | OP/03 | [15 empty] | VV | 2 | 1 | True | 0 | ROZPOCET
| VV |  | 0,224*1000 |  | 224 | [13 empty] | VV | 2 | 2 | True | 0 | ROZPOCET
| VV |  | OP/04 | [15 empty] | VV | 2 | 1 | True | 0 | ROZPOCET
| VV |  | 1,008*1000 |  | 1008 | [13 empty] | VV | 2 | 2 | True | 0 | ROZPOCET
| VV |  | OP/06 | [15 empty] | VV | 2 | 1 | True | 0 | ROZPOCET
| VV |  | 0,41788*1000 |  | 417.88 | [13 empty] | VV | 2 | 2 | True | 0 | ROZPOCET
| VV |  | OP/12 | [15 empty] | VV | 2 | 1 | True | 0 | ROZPOCET
| VV |  | 0,224*1000 |  | 224 | [13 empty] | VV | 2 | 2 | True | 0 | ROZPOCET
| VV |  | Součet |  | 1873.88 | [13 empty] | VV | 2 | 4 | True | 1 | ROZPOCET
935 | M | OP/01 | OCELOVÝ VÁLCOVANÝ PROFIL - DOPLNĚNÍ VODOROVNÉ NOSNÉ KONSTRUKCE PODESTY V MÍSTĚ RIZALITU - POSÍLENÍ ÚNOSNOSTI STÁVAJÍCÍ K-CE, ULOŽEN NA STÁVAJÍCÍ OCELOVÉ NOSNÍKY /PŘIVAŘENÍM, ŠROUBOVÝM SPOJEM/ IPE 200 | t | 0.299 |  | 0 |  |  |  | základní |  | 0 | 0 | 0 | 0 | 0 | 8 | M | 2 |  |  |  | ROZPOCET |  |  |  |  | 0 | 0 | 0 | 0 | 0 | 1 | 0 | 4 | 1182070174
| PP |  | OCELOVÝ VÁLCOVANÝ PROFIL - DOPLNĚNÍ VODOROVNÉ NOSNÉ KONSTRUKCE PODESTY V MÍSTĚ RIZALITU - POSÍLENÍ ÚNOSNOSTI STÁVAJÍCÍ K-CE, ULOŽEN NA STÁVAJÍCÍ OCELOVÉ NOSNÍKY /PŘIVAŘENÍM, ŠROUBOVÝM SPOJEM/ IPE 200 | [15 empty] | PP | 2
| VV |  | 0,25984 |  | 0.26 | [13 empty] | VV | 2 | 2 | True | 1 | ROZPOCET
| VV |  | 0,26*1,15 'Přepočtené koeficientem množství |  | 0.299 | [13 empty] | VV | 2 | 2 | False | 1 | ROZPOCET
936 | M | OP/02 | OCELOVÝ VÁLCOVANÝ PROFIL - DOPLNĚNÍ VODOROVNÉ NOSNÉ KONSTRUKCE PODESTY V MÍSTĚ RIZALITU - POSÍLENÍ ÚNOSNOSTI STÁVAJÍCÍ K-CE, ULOŽEN NA STÁVAJÍCÍ OCELOVÉ NOSNÍKY /PŘIVAŘENÍM, ŠROUBOVÝM SPOJEM/ IPE 200 | t | 0.093 |  | 0 |  |  |  | základní |  | 0 | 0 | 0 | 0 | 0 | 8 | M | 2 |  |  |  | ROZPOCET |  |  |  |  | 0 | 0 | 0 | 0 | 0 | 1 | 0 | 4 | 444548660
| PP |  | OCELOVÝ VÁLCOVANÝ PROFIL - DOPLNĚNÍ VODOROVNÉ NOSNÉ KONSTRUKCE PODESTY V MÍSTĚ RIZALITU - POSÍLENÍ ÚNOSNOSTI STÁVAJÍCÍ K-CE, ULOŽEN NA STÁVAJÍCÍ OCELOVÉ NOSNÍKY /PŘIVAŘENÍM, ŠROUBOVÝM SPOJEM/ IPE 200 | [15 empty] | PP | 2
| VV |  | 0,08064 |  | 0.081 | [13 empty] | VV | 2 | 2 | True | 1 | ROZPOCET
| VV |  | 0,081*1,15 'Přepočtené koeficientem množství |  | 0.093 | [13 empty] | VV | 2 | 2 | False | 1 | ROZPOCET
937 | M | OP/03 | OCELOVÝ VÁLCOVANÝ PROFIL - NOVÁ KONSTRUKCE RIZALITU ULOŽEN NA OCELOVÝCH SLOUPCÍCH /PŘIVAŘENÍM, ŠROUBOVÝM SPOJEM/ IPE 200 | t | 0.258 |  | 0 |  |  |  | základní |  | 0 | 0 | 0 | 0 | 0 | 8 | M | 2 |  |  |  | ROZPOCET |  |  |  |  | 0 | 0 | 0 | 0 | 0 | 1 | 0 | 4 | -488412756
| PP |  | OCELOVÝ VÁLCOVANÝ PROFIL - NOVÁ KONSTRUKCE RIZALITU ULOŽEN NA OCELOVÝCH SLOUPCÍCH /PŘIVAŘENÍM, ŠROUBOVÝM SPOJEM/ IPE 200 | [15 empty] | PP | 2
| VV |  | 0,224 |  | 0.224 | [13 empty] | VV | 2 | 2 | True | 1 | ROZPOCET
| VV |  | 0,224*1,15 'Přepočtené koeficientem množství |  | 0.258 | [13 empty] | VV | 2 | 2 | False | 1 | ROZPOCET
938 | M | OP/04 | OCELOVÝ VÁLCOVANÝ PROFIL - NOVÁ KONSTRUKCE RIZALITU VYNÁŠEJÍCÍ NOVÉ ZDIVO ULOŽEN NA OCELOVÝCH L-PROFILECH /PŘIVAŘENÍM, ŠROUBOVÝM SPOJEM/ IPE 200 | t | 1.159 |  | 0 |  |  |  | základní |  | 0 | 0 | 0 | 0 | 0 | 8 | M | 2 |  |  |  | ROZPOCET |  |  |  |  | 0 | 0 | 0 | 0 | 0 | 1 | 0 | 4 | -1691393656
| PP |  | OCELOVÝ VÁLCOVANÝ PROFIL - NOVÁ KONSTRUKCE RIZALITU VYNÁŠEJÍCÍ NOVÉ ZDIVO ULOŽEN NA OCELOVÝCH L-PROFILECH /PŘIVAŘENÍM, ŠROUBOVÝM SPOJEM/ IPE 200 | [15 empty] | PP | 2
| VV |  | 1,008 |  | 1.008 | [13 empty] | VV | 2 | 2 | True | 1 | ROZPOCET
| VV |  | 1,008*1,15 'Přepočtené koeficientem množství |  | 1.159 | [13 empty] | VV | 2 | 2 | False | 1 | ROZPOCET
939 | M | OP/05 | OCELOVÝ VÁLCOVANÝ PROFIL - DOPLNĚNÍ VODOROVNÉ NOSNÉ KONSTRUKCE PODESTY V MÍSTĚ RIZALITU - POSÍLENÍ ÚNOSNOSTI STÁVAJÍCÍ K-CE, ULOŽEN NA STÁVAJÍCÍ OCELOVÉ NOSNÍKY /PŘIVAŘENÍM, ŠROUBOVÝM SPOJEM/ IPE 140 | t | 0.196 |  | 0 |  |  |  | základní |  | 0 | 0 | 0 | 0 | 0 | 8 | M | 2 |  |  |  | ROZPOCET |  |  |  |  | 0 | 0 | 0 | 0 | 0 | 1 | 0 | 4 | 2107063006
| PP |  | OCELOVÝ VÁLCOVANÝ PROFIL - DOPLNĚNÍ VODOROVNÉ NOSNÉ KONSTRUKCE PODESTY V MÍSTĚ RIZALITU - POSÍLENÍ ÚNOSNOSTI STÁVAJÍCÍ K-CE, ULOŽEN NA STÁVAJÍCÍ OCELOVÉ NOSNÍKY /PŘIVAŘENÍM, ŠROUBOVÝM SPOJEM/ IPE 140 | [15 empty] | PP | 2
| VV |  | 0,17028 |  | 0.17 | [13 empty] | VV | 2 | 2 | True | 1 | ROZPOCET
| VV |  | 0,17*1,15 'Přepočtené koeficientem množství |  | 0.196 | [13 empty] | VV | 2 | 2 | False | 1 | ROZPOCET
940 | M | OP/06 | OCELOVÝ VÁLCOVANÝ PROFIL - NOVÁ KONSTRUKCE RIZALITU ULOŽEN NA NOVÉ OCELOVÉ NOSNÍKY /PŘIVAŘENÍM, ŠROUBOVÝM SPOJEM/ HEB 140 | t | 0.481 |  | 0 |  |  |  | základní |  | 0 | 0 | 0 | 0 | 0 | 8 | M | 2 |  |  |  | ROZPOCET |  |  |  |  | 0 | 0 | 0 | 0 | 0 | 1 | 0 | 4 | -2046643511
| PP |  | OCELOVÝ VÁLCOVANÝ PROFIL - NOVÁ KONSTRUKCE RIZALITU ULOŽEN NA NOVÉ OCELOVÉ NOSNÍKY /PŘIVAŘENÍM, ŠROUBOVÝM SPOJEM/ HEB 140 | [15 empty] | PP | 2
| VV |  | 0,41788 |  | 0.418 | [13 empty] | VV | 2 | 2 | True | 1 | ROZPOCET
| VV |  | 0,418*1,15 'Přepočtené koeficientem množství |  | 0.481 | [13 empty] | VV | 2 | 2 | False | 1 | ROZPOCET
941 | M | OP/07 | OCELOVÝ VÁLCOVANÝ PROFIL - NOVÁ KONSTRUKCE RIZALITU ULOŽEN NA NOVÉ OCELOVÉ NOSNÍKY A SLOUPKY /PŘIVAŘENÍM, ŠROUBOVÝM SPOJEM/ IPE 140 | t | 0.173 |  | 0 |  |  |  | základní |  | 0 | 0 | 0 | 0 | 0 | 8 | M | 2 |  |  |  | ROZPOCET |  |  |  |  | 0 | 0 | 0 | 0 | 0 | 1 | 0 | 4 | -854071752
| PP |  | OCELOVÝ VÁLCOVANÝ PROFIL - NOVÁ KONSTRUKCE RIZALITU ULOŽEN NA NOVÉ OCELOVÉ NOSNÍKY A SLOUPKY /PŘIVAŘENÍM, ŠROUBOVÝM SPOJEM/ IPE 140 | [15 empty] | PP | 2
| VV |  | 0,14964 |  | 0.15 | [13 empty] | VV | 2 | 2 | True | 1 | ROZPOCET
| VV |  | 0,15*1,15 'Přepočtené koeficientem množství |  | 0.173 | [13 empty] | VV | 2 | 2 | False | 1 | ROZPOCET
942 | M | OP/08 | OCELOVÝ VÁLCOVANÝ PROFIL - NOVÁ KONSTRUKCE RIZALITU ULOŽEN NA NOVÉ OCELOVÉ NOSNÍKY A SLOUPKY /PŘIVAŘENÍM, ŠROUBOVÝM SPOJEM/ IPE 140 | t | 0.113 |  | 0 |  |  |  | základní |  | 0 | 0 | 0 | 0 | 0 | 8 | M | 2 |  |  |  | ROZPOCET |  |  |  |  | 0 | 0 | 0 | 0 | 0 | 1 | 0 | 4 | 1602091596
| PP |  | OCELOVÝ VÁLCOVANÝ PROFIL - NOVÁ KONSTRUKCE RIZALITU ULOŽEN NA NOVÉ OCELOVÉ NOSNÍKY A SLOUPKY /PŘIVAŘENÍM, ŠROUBOVÝM SPOJEM/ IPE 140 | [15 empty] | PP | 2
| VV |  | 0,09804 |  | 0.098 | [13 empty] | VV | 2 | 2 | True | 1 | ROZPOCET
| VV |  | 0,098*1,15 'Přepočtené koeficientem množství |  | 0.113 | [13 empty] | VV | 2 | 2 | False | 1 | ROZPOCET
943 | M | OP/09 | 2x OCELOVÝ VÁLCOVANÝ PROFIL - NOVÁ KONSTRUKCE RIZALITU /KONSTRUKCE PRO UKOTVENÍ SKLENĚNÉ FASÁDY/ OSAZENA KE STÁVAJÍCÍM OCELOVÝM SLOUPKŮM /PŘIVAŘENÍM, ŠROUBOVÝM SPOJEM/ U 100 | t | 0.366 |  | 0 |  |  |  | základní |  | 0 | 0 | 0 | 0 | 0 | 8 | M | 2 |  |  |  | ROZPOCET |  |  |  |  | 0 | 0 | 0 | 0 | 0 | 1 | 0 | 4 | 1353887232
| PP |  | 2x OCELOVÝ VÁLCOVANÝ PROFIL - NOVÁ KONSTRUKCE RIZALITU /KONSTRUKCE PRO UKOTVENÍ SKLENĚNÉ FASÁDY/ OSAZENA KE STÁVAJÍCÍM OCELOVÝM SLOUPKŮM /PŘIVAŘENÍM, ŠROUBOVÝM SPOJEM/ U 100 | [15 empty] | PP | 2
| VV |  | 0,318 |  | 0.318 | [13 empty] | VV | 2 | 2 | True | 1 | ROZPOCET
| VV |  | 0,318*1,15 'Přepočtené koeficientem množství |  | 0.366 | [13 empty] | VV | 2 | 2 | False | 1 | ROZPOCET
944 | M | OP/10 | 2x OCELOVÝ VÁLCOVANÝ PROFIL VYTVÁŘEJÍCÍ SLOUPEK - NOVÁ KONSTRUKCE RIZALITU OSAZENA NA STÁVAJÍCÍM OCELOVOU KONSTRUKCI /PŘIVAŘENÍM, ŠROUBOVÝM SPOJEM/ VIDITELNÉ PRVKY ŽÁROVĚ POZINKOVÁNY + PRÁŠKOVÁ BARVA U 100 | t | 0.877 |  | 0 |  |  |  | základní |  | 0 | 0 | 0 | 0 | 0 | 8 | M | 2 |  |  |  | ROZPOCET |  |  |  |  | 0 | 0 | 0 | 0 | 0 | 1 | 0 | 4 | 1947649114
| PP |  | 2x OCELOVÝ VÁLCOVANÝ PROFIL VYTVÁŘEJÍCÍ SLOUPEK - NOVÁ KONSTRUKCE RIZALITU OSAZENA NA STÁVAJÍCÍM OCELOVOU KONSTRUKCI /PŘIVAŘENÍM, ŠROUBOVÝM SPOJEM/ VIDITELNÉ PRVKY ŽÁROVĚ POZINKOVÁNY + PRÁŠKOVÁ BARVA U 100 | [15 empty] | PP | 2
| VV |  | 0,7632 |  | 0.763 | [13 empty] | VV | 2 | 2 | True | 1 | ROZPOCET
| VV |  | 0,763*1,15 'Přepočtené koeficientem množství |  | 0.877 | [13 empty] | VV | 2 | 2 | False | 1 | ROZPOCET
945 | M | OP/11 | 2x OCELOVÝ VÁLCOVANÝ PROFIL VYTVÁŘEJÍCÍ SLOUPEK - NOVÁ KONSTRUKCE RIZALITU OSAZENA NA STÁVAJÍCÍM OCELOVOU KONSTRUKCI /PŘIVAŘENÍM, ŠROUBOVÝM SPOJEM/ U 100 | t | 0.838 |  | 0 |  |  |  | základní |  | 0 | 0 | 0 | 0 | 0 | 8 | M | 2 |  |  |  | ROZPOCET |  |  |  |  | 0 | 0 | 0 | 0 | 0 | 1 | 0 | 4 | 1284587086
| PP |  | 2x OCELOVÝ VÁLCOVANÝ PROFIL VYTVÁŘEJÍCÍ SLOUPEK - NOVÁ KONSTRUKCE RIZALITU OSAZENA NA STÁVAJÍCÍM OCELOVOU KONSTRUKCI /PŘIVAŘENÍM, ŠROUBOVÝM SPOJEM/ U 100 | [15 empty] | PP | 2
| VV |  | 0,72928 |  | 0.729 | [13 empty] | VV | 2 | 2 | True | 1 | ROZPOCET
| VV |  | 0,729*1,15 'Přepočtené koeficientem množství |  | 0.838 | [13 empty] | VV | 2 | 2 | False | 1 | ROZPOCET
946 | M | OP/15 | OCELOVÝ VÁLCOVANÝ PROFIL - NOVÁ KONSTRUKCE RIZALITU ULOŽEN NA NOVÉ OCELOVÉ NOSNÍKY /PŘIVAŘENÍM, ŠROUBOVÝM SPOJEM/ HEB 140 | t | 0.139 |  | 0 |  |  |  | základní |  | 0 | 0 | 0 | 0 | 0 | 8 | M | 2 |  |  |  | ROZPOCET |  |  |  |  | 0 | 0 | 0 | 0 | 0 | 1 | 0 | 4 | -1565098649
| PP |  | OCELOVÝ VÁLCOVANÝ PROFIL - NOVÁ KONSTRUKCE RIZALITU ULOŽEN NA NOVÉ OCELOVÉ NOSNÍKY /PŘIVAŘENÍM, ŠROUBOVÝM SPOJEM/ HEB 140 | [15 empty] | PP | 2
| VV |  | 0,12132 |  | 0.121 | [13 empty] | VV | 2 | 2 | True | 1 | ROZPOCET
| VV |  | 0,121*1,15 'Přepočtené koeficientem množství |  | 0.139 | [13 empty] | VV | 2 | 2 | False | 1 | ROZPOCET
947 | M | OP/76 | OCELOVÝ PROFIL VOLNĚ ULOŽENÝ V INSTALAČNÍM KANÁLU V 1.S U 80 | t | 0.208 |  | 0 |  |  |  | základní |  | 0 | 0 | 0 | 0 | 0 | 8 | M | 2 |  |  |  | ROZPOCET |  |  |  |  | 0 | 0 | 0 | 0 | 0 | 1 | 0 | 4 | -1901220313
| PP |  | OCELOVÝ PROFIL VOLNĚ ULOŽENÝ V INSTALAČNÍM KANÁLU V 1.S U 80 | [15 empty] | PP | 2
| VV |  | 0,18144 |  | 0.181 | [13 empty] | VV | 2 | 2 | True | 1 | ROZPOCET
| VV |  | 0,181*1,15 'Přepočtené koeficientem množství |  | 0.208 | [13 empty] | VV | 2 | 2 | False | 1 | ROZPOCET
948 | M | OP/77 | OCELOVÝ PROFIL VOLNĚ ULOŽENÝ V INSTALAČNÍM KANÁLU V 1.S U80 | t | 0.045 |  | 0 |  |  |  | základní |  | 0 | 0 | 0 | 0 | 0 | 8 | M | 2 |  |  |  | ROZPOCET |  |  |  |  | 0 | 0 | 0 | 0 | 0 | 1 | 0 | 4 | -1376473671
| PP |  | OCELOVÝ PROFIL VOLNĚ ULOŽENÝ V INSTALAČNÍM KANÁLU V 1.S U80 | [15 empty] | PP | 2
| VV |  | 0,03888 |  | 0.039 | [13 empty] | VV | 2 | 2 | True | 1 | ROZPOCET
| VV |  | 0,039*1,15 'Přepočtené koeficientem množství |  | 0.045 | [13 empty] | VV | 2 | 2 | False | 1 | ROZPOCET
949 | M | OP/79 | OCELOVÝ VÁLCOVANÝ PLECH - NOVÁ KONSTRUKCE RIZALITU - PLATLE SLOUPŮ /PŘIVAŘENÍM, ŠROUBOVÝM SPOJEM/ 150/150/10 | t | 0.099 |  | 0 |  |  |  | základní |  | 0 | 0 | 0 | 0 | 0 | 8 | M | 2 |  |  |  | ROZPOCET |  |  |  |  | 0 | 0 | 0 | 0 | 0 | 1 | 0 | 4 | -1944393337
| PP |  | OCELOVÝ VÁLCOVANÝ PLECH - NOVÁ KONSTRUKCE RIZALITU - PLATLE SLOUPŮ /PŘIVAŘENÍM, ŠROUBOVÝM SPOJEM/ 150/150/10 | [15 empty] | PP | 2
| VV |  | 0,0864 |  | 0.086 | [13 empty] | VV | 2 | 2 | True | 1 | ROZPOCET
| VV |  | 0,086*1,15 'Přepočtené koeficientem množství |  | 0.099 | [13 empty] | VV | 2 | 2 | False | 1 | ROZPOCET
950 | M | OP/80 | OCELOVÝ VÁLCOVANÝ PLECH - NOVÁ KONSTRUKCE RIZALITU - PLATLE SLOUPŮ PRO UKOTVENÍ KE STĚNĚ /PŘIVAŘENÍM, ŠROUBOVÝM SPOJEM/ KOTVENÍ KE ZDIVU POMOCÍ CHEMICKÝCH KOTEV 150/50/10 | t | 0.049 |  | 0 |  |  |  | základní |  | 0 | 0 | 0 | 0 | 0 | 8 | M | 2 |  |  |  | ROZPOCET |  |  |  |  | 0 | 0 | 0 | 0 | 0 | 1 | 0 | 4 | -1516664983
| PP |  | OCELOVÝ VÁLCOVANÝ PLECH - NOVÁ KONSTRUKCE RIZALITU - PLATLE SLOUPŮ PRO UKOTVENÍ KE STĚNĚ /PŘIVAŘENÍM, ŠROUBOVÝM SPOJEM/ KOTVENÍ KE ZDIVU POMOCÍ CHEMICKÝCH KOTEV 150/50/10 | [15 empty] | PP | 2
| VV |  | 0,0432 |  | 0.043 | [13 empty] | VV | 2 | 2 | True | 1 | ROZPOCET
| VV |  | 0,043*1,15 'Přepočtené koeficientem množství |  | 0.049 | [13 empty] | VV | 2 | 2 | False | 1 | ROZPOCET
951 | M | OP/81 | OCELOVÝ VÁLCOVANÝ PROFIL PRO UKOTVENÍ DŘEVĚNÝCH VAZNÍKŮ STŘECHY RIZALITU /PŘIVAŘENÍM, ŠROUBOVÝM SPOJEM/ L 50/50/5 | t | 0.02 |  | 0 |  |  |  | základní |  | 0 | 0 | 0 | 0 | 0 | 8 | M | 2 |  |  |  | ROZPOCET |  |  |  |  | 0 | 0 | 0 | 0 | 0 | 1 | 0 | 4 | -204172661
| PP |  | OCELOVÝ VÁLCOVANÝ PROFIL PRO UKOTVENÍ DŘEVĚNÝCH VAZNÍKŮ STŘECHY RIZALITU /PŘIVAŘENÍM, ŠROUBOVÝM SPOJEM/ L 50/50/5 | [15 empty] | PP | 2
| VV |  | 0,0168896 |  | 0.017 | [13 empty] | VV | 2 | 2 | True | 1 | ROZPOCET
| VV |  | 0,017*1,15 'Přepočtené koeficientem množství |  | 0.02 | [13 empty] | VV | 2 | 2 | False | 1 | ROZPOCET
952 | M | OP/82 | OCELOVÝ VÁLCOVANÝ PROFIL PRO UKOTVENÍ OSB DESK OBVODOVÉHO PLÁŠTĚ RIZALITU /PŘIVAŘENÍM, ŠROUBOVÝM SPOJEM/ L 50/50/5 | t | 0.038 |  | 0 |  |  |  | základní |  | 0 | 0 | 0 | 0 | 0 | 8 | M | 2 |  |  |  | ROZPOCET |  |  |  |  | 0 | 0 | 0 | 0 | 0 | 1 | 0 | 4 | 899777046
| PP |  | OCELOVÝ VÁLCOVANÝ PROFIL PRO UKOTVENÍ OSB DESK OBVODOVÉHO PLÁŠTĚ RIZALITU /PŘIVAŘENÍM, ŠROUBOVÝM SPOJEM/ L 50/50/5 | [15 empty] | PP | 2
| VV |  | 0,033176 |  | 0.033 | [13 empty] | VV | 2 | 2 | True | 1 | ROZPOCET
| VV |  | 0,033*1,15 'Přepočtené koeficientem množství |  | 0.038 | [13 empty] | VV | 2 | 2 | False | 1 | ROZPOCET
953 | M | OP/83 | OCELOVÝ VÁLCOVANÝ PROFIL PRO UKOTVENÍ DŘEVĚNÝCH KLÍNU ATIKY RIZALITU /PŘIVAŘENÍM, ŠROUBOVÝM SPOJEM/ L 50/50/5 | t | 0.024 |  | 0 |  |  |  | základní |  | 0 | 0 | 0 | 0 | 0 | 8 | M | 2 |  |  |  | ROZPOCET |  |  |  |  | 0 | 0 | 0 | 0 | 0 | 1 | 0 | 4 | 1402291782
| PP |  | OCELOVÝ VÁLCOVANÝ PROFIL PRO UKOTVENÍ DŘEVĚNÝCH KLÍNU ATIKY RIZALITU /PŘIVAŘENÍM, ŠROUBOVÝM SPOJEM/ L 50/50/5 | [15 empty] | PP | 2
| VV |  | 0,021112 |  | 0.021 | [13 empty] | VV | 2 | 2 | True | 1 | ROZPOCET
| VV |  | 0,021*1,15 'Přepočtené koeficientem množství |  | 0.024 | [13 empty] | VV | 2 | 2 | False | 1 | ROZPOCET
954 | M | OP/84 | OCELOVÝ VÁLCOVANÝ PROFIL PRO UKOTVENÍ SENDVIČOVÉ KONSTRUKCE PROSKLENÉ FASÁDY /PŘIVAŘENÍM, ŠROUBOVÝM SPOJEM/ KOTVENÍ KE ZDIVU POMOCÍ CHEMICKÝCH KOTEV L 45/30/5 | t | 0.128 |  | 0 |  |  |  | základní |  | 0 | 0 | 0 | 0 | 0 | 8 | M | 2 |  |  |  | ROZPOCET |  |  |  |  | 0 | 0 | 0 | 0 | 0 | 1 | 0 | 4 | 130950307
| PP |  | OCELOVÝ VÁLCOVANÝ PROFIL PRO UKOTVENÍ SENDVIČOVÉ KONSTRUKCE PROSKLENÉ FASÁDY /PŘIVAŘENÍM, ŠROUBOVÝM SPOJEM/ KOTVENÍ KE ZDIVU POMOCÍ CHEMICKÝCH KOTEV L 45/30/5 | [15 empty] | PP | 2
| VV |  | 0,1108 |  | 0.111 | [13 empty] | VV | 2 | 2 | True | 1 | ROZPOCET
| VV |  | 0,111*1,15 'Přepočtené koeficientem množství |  | 0.128 | [13 empty] | VV | 2 | 2 | False | 1 | ROZPOCET
955 | M | OP/85 | OCELOVÝ VÁLCOVANÝ PROFIL PRO UKOTVENÍ SENDVIČOVÉ KONSTRUKCE PROSKLENÉ FASÁDY /PŘIVAŘENÍM, ŠROUBOVÝM SPOJEM/ KOTVENÍ KE ZDIVU POMOCÍ CHEMICKÝCH KOTEV L 60/40/5 | t | 0.13 |  | 0 |  |  |  | základní |  | 0 | 0 | 0 | 0 | 0 | 8 | M | 2 |  |  |  | ROZPOCET |  |  |  |  | 0 | 0 | 0 | 0 | 0 | 1 | 0 | 4 | -460790181
| PP |  | OCELOVÝ VÁLCOVANÝ PROFIL PRO UKOTVENÍ SENDVIČOVÉ KONSTRUKCE PROSKLENÉ FASÁDY /PŘIVAŘENÍM, ŠROUBOVÝM SPOJEM/ KOTVENÍ KE ZDIVU POMOCÍ CHEMICKÝCH KOTEV L 60/40/5 | [15 empty] | PP | 2
| VV |  | 0,1128 |  | 0.113 | [13 empty] | VV | 2 | 2 | True | 1 | ROZPOCET
| VV |  | 0,113*1,15 'Přepočtené koeficientem množství |  | 0.13 | [13 empty] | VV | 2 | 2 | False | 1 | ROZPOCET
956 | M | OP/86 | OCELOVÝ VÁLCOVANÝ PROFIL PRO UKOTVENÍ SENDVIČOVÉ KONSTRUKCE PROSKLENÉ FASÁDY /PŘIVAŘENÍM, ŠROUBOVÝM SPOJEM/ KOTVENÍ KE ZDIVU POMOCÍ CHEMICKÝCH KOTEV L 60/40/5 | t | 0.069 |  | 0 |  |  |  | základní |  | 0 | 0 | 0 | 0 | 0 | 8 | M | 2 |  |  |  | ROZPOCET |  |  |  |  | 0 | 0 | 0 | 0 | 0 | 1 | 0 | 4 | 1552892604
| PP |  | OCELOVÝ VÁLCOVANÝ PROFIL PRO UKOTVENÍ SENDVIČOVÉ KONSTRUKCE PROSKLENÉ FASÁDY /PŘIVAŘENÍM, ŠROUBOVÝM SPOJEM/ KOTVENÍ KE ZDIVU POMOCÍ CHEMICKÝCH KOTEV L 60/40/5 | [15 empty] | PP | 2
| VV |  | 0,06016 |  | 0.06 | [13 empty] | VV | 2 | 2 | True | 1 | ROZPOCET
| VV |  | 0,06*1,15 'Přepočtené koeficientem množství |  | 0.069 | [13 empty] | VV | 2 | 2 | False | 1 | ROZPOCET
957 | M | OP/88 | OCELOVÝ VÁLCOVANÝ PROFIL PRO UKOTVENÍ NOVÉ KONSTRUKCE RIZALITU /PŘIVAŘENÍM, ŠROUBOVÝM SPOJEM/ KOTVENÍ KE ZDIVU POMOCÍ CHEMICKÝCH KOTEV L 150/100/10 | t | 0.044 |  | 0 |  |  |  | základní |  | 0 | 0 | 0 | 0 | 0 | 8 | M | 2 |  |  |  | ROZPOCET |  |  |  |  | 0 | 0 | 0 | 0 | 0 | 1 | 0 | 4 | -1233634429
| PP |  | OCELOVÝ VÁLCOVANÝ PROFIL PRO UKOTVENÍ NOVÉ KONSTRUKCE RIZALITU /PŘIVAŘENÍM, ŠROUBOVÝM SPOJEM/ KOTVENÍ KE ZDIVU POMOCÍ CHEMICKÝCH KOTEV L 150/100/10 | [15 empty] | PP | 2
| VV |  | 0,038 |  | 0.038 | [13 empty] | VV | 2 | 2 | True | 1 | ROZPOCET
| VV |  | 0,038*1,15 'Přepočtené koeficientem množství |  | 0.044 | [13 empty] | VV | 2 | 2 | False | 1 | ROZPOCET
958 | M | OP/89 | OCELOVÝ VÁLCOVANÝ PROFIL PRO UCHYCENÍ HYDROIZOLACE U VSTUPU OBJEKTU /KOTVENO POMOCÍ CHEMICKÝCH KOTEV/ L 45/45/4 | t | 0.02 |  | 0 |  |  |  | základní |  | 0 | 0 | 0 | 0 | 0 | 8 | M | 2 |  |  |  | ROZPOCET |  |  |  |  | 0 | 0 | 0 | 0 | 0 | 1 | 0 | 4 | -1753166687
| PP |  | OCELOVÝ VÁLCOVANÝ PROFIL PRO UCHYCENÍ HYDROIZOLACE U VSTUPU OBJEKTU /KOTVENO POMOCÍ CHEMICKÝCH KOTEV/ L 45/45/4 | [15 empty] | PP | 2
| VV |  | 0,01745 |  | 0.017 | [13 empty] | VV | 2 | 2 | True | 1 | ROZPOCET
| VV |  | 0,017*1,15 'Přepočtené koeficientem množství |  | 0.02 | [13 empty] | VV | 2 | 2 | False | 1 | ROZPOCET
959 | M | OP/90 | OCELOVÝ UZAVŘENÝ PROFIL PRO OSAZENÍ POJEZDU VSTUPNÍCH DVEŘÍ /KOTVENO POMOCÍ CHEMICKÝCH KOTEV/ JÄCKL 40/20/3 mm | t | 0.014 |  | 0 |  |  |  | základní |  | 0 | 0 | 0 | 0 | 0 | 8 | M | 2 |  |  |  | ROZPOCET |  |  |  |  | 0 | 0 | 0 | 0 | 0 | 1 | 0 | 4 | -1435375821
| PP |  | OCELOVÝ UZAVŘENÝ PROFIL PRO OSAZENÍ POJEZDU VSTUPNÍCH DVEŘÍ /KOTVENO POMOCÍ CHEMICKÝCH KOTEV/ JÄCKL 40/20/3 mm | [15 empty] | PP | 2
| VV |  | 0,01217 |  | 0.012 | [13 empty] | VV | 2 | 2 | True | 1 | ROZPOCET
| VV |  | 0,012*1,15 'Přepočtené koeficientem množství |  | 0.014 | [13 empty] | VV | 2 | 2 | False | 1 | ROZPOCET
960 | M | OP/91 | OCELOVÝ VÁLCOVANÝ PROFIL - RÁM /OBVOD/ VYNÝŠEJÍCÍ CEMENTOVLÁKNOTOU DESKU PODHLEDU PODÉLNÉHO JIŽNÍHO AKRÝŘE L70/50/6 | t | 0.059 |  | 0 |  |  |  | základní |  | 0 | 0 | 0 | 0 | 0 | 8 | M | 2 |  |  |  | ROZPOCET |  |  |  |  | 0 | 0 | 0 | 0 | 0 | 1 | 0 | 4 | -2040077154
| PP |  | OCELOVÝ VÁLCOVANÝ PROFIL - RÁM /OBVOD/ VYNÝŠEJÍCÍ CEMENTOVLÁKNOTOU DESKU PODHLEDU PODÉLNÉHO JIŽNÍHO AKRÝŘE L70/50/6 | [15 empty] | PP | 2
| VV |  | 0,030296+0,020558 |  | 0.051 | [13 empty] | VV | 2 | 2 | True | 1 | ROZPOCET
| VV |  | 0,051*1,15 'Přepočtené koeficientem množství |  | 0.059 | [13 empty] | VV | 2 | 2 | False | 1 | ROZPOCET
961 | M | OP/91.1 | OCELOVÝ VÁLCOVANÝ PROFIL - RÁM /PODÉLNÉ ZTUŽENÍ á 625 mm/ VYNÝŠEJÍCÍ CEMENTOVLÁKNOTOU DESKU PODHLEDU PODÉLNÉHO JIŽNÍHO AKRÝŘE T 70 | t | 0.054 |  | 0 |  |  |  | základní |  | 0 | 0 | 0 | 0 | 0 | 8 | M | 2 |  |  |  | ROZPOCET |  |  |  |  | 0 | 0 | 0 | 0 | 0 | 1 | 0 | 4 | -42899510
| PP |  | OCELOVÝ VÁLCOVANÝ PROFIL - RÁM /PODÉLNÉ ZTUŽENÍ á 625 mm/ VYNÝŠEJÍCÍ CEMENTOVLÁKNOTOU DESKU PODHLEDU PODÉLNÉHO JIŽNÍHO AKRÝŘE T 70 | [15 empty] | PP | 2
| VV |  | 0,046592 |  | 0.047 | [13 empty] | VV | 2 | 2 | True | 1 | ROZPOCET
| VV |  | 0,047*1,15 'Přepočtené koeficientem množství |  | 0.054 | [13 empty] | VV | 2 | 2 | False | 1 | ROZPOCET
962 | M | OP/91.2 | OCELOVÝ VÁLCOVANÝ PROFIL - RÁM /PŘÍČNÉ CENTÁLNÍ ZTUŽENÍ/ VYNÝŠEJÍCÍ CEMENTOVLÁKNOTOU DESKU PODHLEDU PODÉLNÉHO JIŽNÍHO AKRÝŘE T 70 | t | 0.018 |  | 0 |  |  |  | základní |  | 0 | 0 | 0 | 0 | 0 | 8 | M | 2 |  |  |  | ROZPOCET |  |  |  |  | 0 | 0 | 0 | 0 | 0 | 1 | 0 | 4 | 1692156658
| PP |  | OCELOVÝ VÁLCOVANÝ PROFIL - RÁM /PŘÍČNÉ CENTÁLNÍ ZTUŽENÍ/ VYNÝŠEJÍCÍ CEMENTOVLÁKNOTOU DESKU PODHLEDU PODÉLNÉHO JIŽNÍHO AKRÝŘE T 70 | [15 empty] | PP | 2
| VV |  | 0,015808 |  | 0.016 | [13 empty] | VV | 2 | 2 | True | 1 | ROZPOCET
| VV |  | 0,016*1,15 'Přepočtené koeficientem množství |  | 0.018 | [13 empty] | VV | 2 | 2 | False | 1 | ROZPOCET
963 | M | OP/92 | OCELOVÝ VÁLCOVANÝ PROFIL - RÁM /OBVOD/ VYNÝŠEJÍCÍ CEMENTOVLÁKNOTOU DESKU PODHLEDU PODÉLNÉHO JIŽNÍHO AKRÝŘE L70/50/6 | t | 0.041 |  | 0 |  |  |  | základní |  | 0 | 0 | 0 | 0 | 0 | 8 | M | 2 |  |  |  | ROZPOCET |  |  |  |  | 0 | 0 | 0 | 0 | 0 | 1 | 0 | 4 | -733273151
| PP |  | OCELOVÝ VÁLCOVANÝ PROFIL - RÁM /OBVOD/ VYNÝŠEJÍCÍ CEMENTOVLÁKNOTOU DESKU PODHLEDU PODÉLNÉHO JIŽNÍHO AKRÝŘE L70/50/6 | [15 empty] | PP | 2
| VV |  | 0,030296+0,00541 |  | 0.036 | [13 empty] | VV | 2 | 2 | True | 1 | ROZPOCET
| VV |  | 0,036*1,15 'Přepočtené koeficientem množství |  | 0.041 | [13 empty] | VV | 2 | 2 | False | 1 | ROZPOCET
964 | M | OP/92.1 | OCELOVÝ VÁLCOVANÝ PROFIL - RÁM /PŘÍČNÉ CENTÁLNÍ ZTUŽENÍ/ VYNÝŠEJÍCÍ CEMENTOVLÁKNOTOU DESKU PODHLEDU PODÉLNÉHO JIŽNÍHO AKRÝŘE T 70 | t | 0.005 |  | 0 |  |  |  | základní |  | 0 | 0 | 0 | 0 | 0 | 8 | M | 2 |  |  |  | ROZPOCET |  |  |  |  | 0 | 0 | 0 | 0 | 0 | 1 | 0 | 4 | 2097356809
| PP |  | OCELOVÝ VÁLCOVANÝ PROFIL - RÁM /PŘÍČNÉ CENTÁLNÍ ZTUŽENÍ/ VYNÝŠEJÍCÍ CEMENTOVLÁKNOTOU DESKU PODHLEDU PODÉLNÉHO JIŽNÍHO AKRÝŘE T 70 | [15 empty] | PP | 2
| VV |  | 0,00416 |  | 0.004 | [13 empty] | VV | 2 | 2 | True | 1 | ROZPOCET
| VV |  | 0,004*1,15 'Přepočtené koeficientem množství |  | 0.005 | [13 empty] | VV | 2 | 2 | False | 1 | ROZPOCET
965 | M | OP/93 | OCELOVÝ VÁLCOVANÝ PROFIL - RÁM /OBVOD/ VYNÝŠEJÍCÍ CEMENTOVLÁKNOTOU DESKU PODHLEDU PODÉLNÉHO JIŽNÍHO AKRÝŘE L70/50/6 | t | 0.043 |  | 0 |  |  |  | základní |  | 0 | 0 | 0 | 0 | 0 | 8 | M | 2 |  |  |  | ROZPOCET |  |  |  |  | 0 | 0 | 0 | 0 | 0 | 1 | 0 | 4 | -511472779
| PP |  | OCELOVÝ VÁLCOVANÝ PROFIL - RÁM /OBVOD/ VYNÝŠEJÍCÍ CEMENTOVLÁKNOTOU DESKU PODHLEDU PODÉLNÉHO JIŽNÍHO AKRÝŘE L70/50/6 | [15 empty] | PP | 2
| VV |  | 0,030296+0,006492 |  | 0.037 | [13 empty] | VV | 2 | 2 | True | 1 | ROZPOCET
| VV |  | 0,037*1,15 'Přepočtené koeficientem množství |  | 0.043 | [13 empty] | VV | 2 | 2 | False | 1 | ROZPOCET
966 | M | OP/93.1 | OCELOVÝ VÁLCOVANÝ PROFIL - RÁM /PŘÍČNÉ CENTÁLNÍ ZTUŽENÍ/ VYNÝŠEJÍCÍ CEMENTOVLÁKNOTOU DESKU PODHLEDU PODÉLNÉHO JIŽNÍHO AKRÝŘE T 70 | t | 0.006 |  | 0 |  |  |  | základní |  | 0 | 0 | 0 | 0 | 0 | 8 | M | 2 |  |  |  | ROZPOCET |  |  |  |  | 0 | 0 | 0 | 0 | 0 | 1 | 0 | 4 | -910366388
| PP |  | OCELOVÝ VÁLCOVANÝ PROFIL - RÁM /PŘÍČNÉ CENTÁLNÍ ZTUŽENÍ/ VYNÝŠEJÍCÍ CEMENTOVLÁKNOTOU DESKU PODHLEDU PODÉLNÉHO JIŽNÍHO AKRÝŘE T 70 | [15 empty] | PP | 2
| VV |  | 0,004992 |  | 0.005 | [13 empty] | VV | 2 | 2 | True | 1 | ROZPOCET
| VV |  | 0,005*1,15 'Přepočtené koeficientem množství |  | 0.006 | [13 empty] | VV | 2 | 2 | False | 1 | ROZPOCET
967 | M | OP/94 | OCELOVÝ VÁLCOVANÝ PROFIL / ULOŽENÍ KERAMICKÉHO PŘEKLADU DO MALTOVÉHO LOŽE. KOTVENÍ KE ZDIVU POMOCÍ CHEMICKÝCH KOTEV L 80/80/8 | t | 0.003 |  | 0 |  |  |  | základní |  | 0 | 0 | 0 | 0 | 0 | 8 | M | 2 |  |  |  | ROZPOCET |  |  |  |  | 0 | 0 | 0 | 0 | 0 | 1 | 0 | 4 | -61164732
| PP |  | OCELOVÝ VÁLCOVANÝ PROFIL / ULOŽENÍ KERAMICKÉHO PŘEKLADU DO MALTOVÉHO LOŽE. KOTVENÍ KE ZDIVU POMOCÍ CHEMICKÝCH KOTEV L 80/80/8 | [15 empty] | PP | 2
| VV |  | 0,0026964 |  | 0.003 | [13 empty] | VV | 2 | 2 | True | 1 | ROZPOCET
| VV |  | 0,003*1,15 'Přepočtené koeficientem množství |  | 0.003 | [13 empty] | VV | 2 | 2 | False | 1 | ROZPOCET
968 | M | OP/95 | OCELOVÝ VÁLCOVANÝ PROFIL / ULOŽENÍ KERAMICKÉHO PŘEKLADU DO MALTOVÉHO LOŽE. KOTVENÍ KE ZDIVU POMOCÍ CHEMICKÝCH KOTEV L 80/80/8 | t | 0.013 |  | 0 |  |  |  | základní |  | 0 | 0 | 0 | 0 | 0 | 8 | M | 2 |  |  |  | ROZPOCET |  |  |  |  | 0 | 0 | 0 | 0 | 0 | 1 | 0 | 4 | -1145698375
| PP |  | OCELOVÝ VÁLCOVANÝ PROFIL / ULOŽENÍ KERAMICKÉHO PŘEKLADU DO MALTOVÉHO LOŽE. KOTVENÍ KE ZDIVU POMOCÍ CHEMICKÝCH KOTEV L 80/80/8 | [15 empty] | PP | 2
| VV |  | 0,0109782 |  | 0.011 | [13 empty] | VV | 2 | 2 | True | 1 | ROZPOCET
| VV |  | 0,011*1,15 'Přepočtené koeficientem množství |  | 0.013 | [13 empty] | VV | 2 | 2 | False | 1 | ROZPOCET
969 | M | OP/96 | OCELOVÝ VÁLCOVANÝ PROFIL / ULOŽENÍ KERAMICKÉHO PŘEKLADU DO MALTOVÉHO LOŽE. KOTVENÍ KE ZDIVU POMOCÍ CHEMICKÝCH KOTEV L 80/80/8 | t | 0.008 |  | 0 |  |  |  | základní |  | 0 | 0 | 0 | 0 | 0 | 8 | M | 2 |  |  |  | ROZPOCET |  |  |  |  | 0 | 0 | 0 | 0 | 0 | 1 | 0 | 4 | 1133667721
| PP |  | OCELOVÝ VÁLCOVANÝ PROFIL / ULOŽENÍ KERAMICKÉHO PŘEKLADU DO MALTOVÉHO LOŽE. KOTVENÍ KE ZDIVU POMOCÍ CHEMICKÝCH KOTEV L 80/80/8 | [15 empty] | PP | 2
| VV |  | 0,0072225 |  | 0.007 | [13 empty] | VV | 2 | 2 | True | 1 | ROZPOCET
| VV |  | 0,007*1,15 'Přepočtené koeficientem množství |  | 0.008 | [13 empty] | VV | 2 | 2 | False | 1 | ROZPOCET
970 | M | OP/100 | OCELOVÝ VÁLCOVANÝ PROFIL - UCHYCENÍ NOVE ŽB DESKY, CHEMICKÁ PATRONA + KOTEVNÍ ŠROUB M16 - 4KS, SVORNÍK M16 - 4KS L120/80/10 | t | 0.048 |  | 0 |  |  |  | základní |  | 0 | 0 | 0 | 0 | 0 | 8 | M | 2 |  |  |  | ROZPOCET |  |  |  |  | 0 | 0 | 0 | 0 | 0 | 1 | 0 | 4 | -254423989
| PP |  | OCELOVÝ VÁLCOVANÝ PROFIL - UCHYCENÍ NOVE ŽB DESKY, CHEMICKÁ PATRONA + KOTEVNÍ ŠROUB M16 - 4KS, SVORNÍK M16 - 4KS L120/80/10 | [15 empty] | PP | 2
| VV |  | 0,042 |  | 0.042 | [13 empty] | VV | 2 | 2 | True | 1 | ROZPOCET
| VV |  | 0,042*1,15 'Přepočtené koeficientem množství |  | 0.048 | [13 empty] | VV | 2 | 2 | False | 1 | ROZPOCET
971 | M | OP/12 | OCELOVÝ VÁLCOVANÝ PROFIL U140 - NOVÝ RÁM KONSTRUKCE RIZALITU | t | 0.258 |  | 0 |  |  |  | základní |  | 0 | 0 | 0 | 0 | 0 | 8 | M | 2 |  |  |  | ROZPOCET |  |  |  |  | 0 | 0 | 0 | 0 | 0 | 1 | 0 | 4 | -1844180119
| PP |  | "OCELOVÝ VÁLCOVANÝ PROFIL - NOVÝ RÁM KONSTRUKCE RIZALITU ULOŽEN NA NOVÉ OCELOVÉ NOSNÍKY A SLOUPKY/PŘIVAŘENÍM, ŠROUBOVÝM SPOJEM/ PRVEK LEMUJE PŮDORYSNÉ ZAOBLENÍ SCHODIŠŤOVÉ PODESTY - ATYPICKÉ OHNUTÍ V POŽADOVANÉM RÁDIUSU - DÍLENSKY PŘEDPŘIPRAVENO" | [15 empty] | PP | 2
| VV |  | 0,224*1,15 'Přepočtené koeficientem množství |  | 0.258 | [13 empty] | VV | 2 | 2 | False | 1 | ROZPOCET
972 | M | OP/13 | OCELOVÝ PROFIL JACKL 50/50/2 mm - NOVÝ ZTUŽUJÍCÍ PRVEK KONSTRUKCE RIZALITU | t | 0.125 |  | 0 |  |  |  | základní |  | 0 | 0 | 0 | 0 | 0 | 8 | M | 2 |  |  |  | ROZPOCET |  |  |  |  | 0 | 0 | 0 | 0 | 0 | 1 | 0 | 4 | -1025114243
| PP |  | "OCELOVÝ PROFIL - NOVÝ ZTUŽUJÍCÍ PRVEK KONSTRUKCE RIZALITU UCHYCENÍ K OCELOVÝM SLOUPKŮM /PŘIVAŘENÍM, ŠROUBOVÝM SPOJEM/ PRVEK LEMUJE PŮDORYSNÉ ZAOBLENÍ SCHODIŠŤOVÉ PODESTY - ATYPICKÉ OHNUTÍ V POŽADOVANÉM RÁDIUSU - DÍLENSKY PŘEDPŘIPRAVENO VIDITELNÉ PRVKY ŽÁROVĚ POZINKOVÁNY + PRÁŠKOVÁ BARVA" | [15 empty] | PP | 2
| VV |  | 0,109*1,15 'Přepočtené koeficientem množství |  | 0.125 | [13 empty] | VV | 2 | 2 | False | 1 | ROZPOCET
973 | M | OP/14 | OCELOVÝ PROFIL JACKL 50/50/2 mm - NOVÝ ZTUŽUJÍCÍ PRVEK KONSTRUKCE RIZALITU | t | 0.2 |  | 0 |  |  |  | základní |  | 0 | 0 | 0 | 0 | 0 | 8 | M | 2 |  |  |  | ROZPOCET |  |  |  |  | 0 | 0 | 0 | 0 | 0 | 1 | 0 | 4 | -515045432
| PP |  | "OCELOVÝ PROFIL - NOVÝ ZTUŽUJÍCÍ PRVEK KONSTRUKCE RIZALITU UCHYCENÍ K OCELOVÝM SLOUPKŮM /PŘIVAŘENÍM, ŠROUBOVÝM SPOJEM/ PRVEK LEMUJE PŮDORYSNÉ ZAOBLENÍ SCHODIŠŤOVÉ PODESTY - ATYPICKÉ OHNUTÍ V POŽADOVANÉM RÁDIUSU - DÍLENSKY PŘEDPŘIPRAVENO VIDITELNÉ PRVKY ŽÁROVĚ POZINKOVÁNY + PRÁŠKOVÁ BARVA" | [15 empty] | PP | 2
| VV |  | 0,174*1,15 'Přepočtené koeficientem množství |  | 0.2 | [13 empty] | VV | 2 | 2 | False | 1 | ROZPOCET
974 | M | OP/87 | OCELOVÝ VÁLCOVANÝ PROFIL PRO UKOTVENÍ SENDVIČOVÉ KONSTRUKCE PROSKLENÉ FASÁDY L/60/40/5 | t | 0.041 |  | 0 |  |  |  | základní |  | 0 | 0 | 0 | 0 | 0 | 8 | M | 2 |  |  |  | ROZPOCET |  |  |  |  | 0 | 0 | 0 | 0 | 0 | 1 | 0 | 4 | 206014368
| PP |  | "OCELOVÝ VÁLCOVANÝ PROFIL PRO UKOTVENÍ SENDVIČOVÉ KONSTRUKCE PROSKLENÉ FASÁDY /PŘIVAŘENÍM, ŠROUBOVÝM SPOJEM/ KOTVENÍ KE ZDIVU POMOCÍ CHEMICKÝCH KOTEV PRVEK LEMUJE PŮDORYSNÉ ZAOBLENÍ SCHODIŠŤOVÉ PODESTY - ATYPICKÉ OHNUTÍ V POŽADOVANÉM RÁDIUSU - DÍLENSKY PŘEDPŘIPRAVENO" | [15 empty] | PP | 2
| VV |  | 0,036*1,15 'Přepočtené koeficientem množství |  | 0.041 | [13 empty] | VV | 2 | 2 | False | 1 | ROZPOCET
975 | K | 767220130 | Montáž zábradlí schodišťového hmotnosti nad 25 kg z trubek do zdi | m | 83 |  | 0 | CS ÚRS 2017 01 |  |  | základní |  | 0 | 0 | 0 | 0 | 0 | 16 | K | 2 |  |  |  | ROZPOCET |  |  |  |  | 0 | 0 | 0 | 0 | 0 | 1 | 0 | 16 | -1896348889
| PP |  | Montáž schodišťového zábradlí z trubek nebo tenkostěnných profilů do zdiva, hmotnosti 1 m zábradlí přes 25 kg | [15 empty] | PP | 2
| PSC |  | Poznámka k souboru cen: 1. Cenou -0550 nelze oceňovat montáž osazení samostatného sloupku vertikálně průběžného schodištěm; tyto práce lze oceňovat cenami souboru cen 767 99- . . Montáž ostatních atypických zámečnických konstrukcí. 2. V cenách nejsou započteny náklady na: a) vytvoření ohybu nebo ohybníku; tyto práce se oceňují cenou 767 22-0191 nebo -0490 Příplatek za vytvoření ohybu, b) montáž hliníkových krycích lišt; tyto práce se oceňují cenami 767 89-6110 až -6115 Montáž lišt a okopových plechů, c) montáž výplně tvarovaným plechem. 3. Montáž madel se oceňuje cenami souboru cen 767 16- . . Montáž zábradlí rovného; množství se určuje v m v ose madla. | [15 empty] | PSC | 2
| VV |  | Z01,02 | [15 empty] | VV | 2 | 1 | True | 0 | ROZPOCET
| VV |  | 58+25 |  | 83 | [13 empty] | VV | 2 | 2 | True | 0 | ROZPOCET
| VV |  | Součet |  | 83 | [13 empty] | VV | 2 | 4 | True | 1 | ROZPOCET
976 | M | Z01 | Nové ocelové vnitřní zábradlí hlavního schodiště – vstup A, včetně kotvení, skleněné výplně a dřevěného madla podrobný popis viz odkaz Z01 | m | 58 |  | 0 |  |  |  | základní |  | 0 | 0 | 0 | 0 | 0 | 32 | M | 2 |  |  |  | ROZPOCET |  |  |  |  | 0 | 0 | 0 | 0 | 0 | 1 | 0 | 16 | 708292852
| PP |  | Nové ocelové vnitřní zábradlí hlavního schodiště – vstup A, včetně kotvení, skleněné výplně a dřevěného madla podrobný popis viz odkaz Z01 | [15 empty] | PP | 2
977 | M | Z02 | Nové ocelové vnitřní zábradlí hlavního schodiště, propojující 2S-1NP – vstup B, včetně kotvení, skleněné výplně a dřevěného madla podrobný popis viz odkaz Z02 | m | 25 |  | 0 |  |  |  | základní |  | 0 | 0 | 0 | 0 | 0 | 32 | M | 2 |  |  |  | ROZPOCET |  |  |  |  | 0 | 0 | 0 | 0 | 0 | 1 | 0 | 16 | -1835827389
| PP |  | Nové ocelové vnitřní zábradlí hlavního schodiště, propojující 2S-1NP – vstup B, včetně kotvení, skleněné výplně a dřevěného madla podrobný popis viz odkaz Z02 | [15 empty] | PP | 2
978 | K | Z03 | Repase stávající ocelové vnitřní zábradlí hlavního schodiště – vstup B, včetně skleněné výplně a dřevěného madla podrobný popis viz odkaz Z03 | m | 35 |  | 0 |  |  |  | základní |  | 0 | 0 | 0 | 0 | 0 | 16 | K | 2 |  |  |  | ROZPOCET |  |  |  |  | 0 | 0 | 0 | 0 | 0 | 1 | 0 | 16 | 129075687
| PP |  | Repase stávající ocelové vnitřní zábradlí hlavního schodiště – vstup B, včetně skleněné výplně a dřevěného madla podrobný popis viz odkaz Z03 | [15 empty] | PP | 2
979 | K | Z18 | Stávající ocelové vnější zábradlí střechy sousedícího objektu ŠKODA INVESTMENT a.s., ocelová trubka O ~48 mm, délka 5 000 mm ocelová trubka O ~33 mm, délka 8 000 mm podrobný popis viz odkaz Z18 | ks | 2 |  | 0 |  |  |  | základní |  | 0 | 0 | 0 | 0 | 0 | 16 | K | 2 |  |  |  | ROZPOCET |  |  |  |  | 0 | 0 | 0 | 0 | 0 | 1 | 0 | 16 | -1726087337
| PP |  | Stávající ocelové vnější zábradlí střechy sousedícího objektu ŠKODA INVESTMENT a.s., ocelová trubka O ~48 mm, délka 5 000 mm ocelová trubka O ~33 mm, délka 8 000 mm podrobný popis viz odkaz Z18 | [15 empty] | PP | 2
980 | K | 767161114 | Montáž zábradlí rovného z trubek do zdi hmotnosti do 30 kg | m | 16.2 |  | 0 | CS ÚRS 2017 01 |  |  | základní |  | 0 | 6e-05 | 0.000972 | 0 | 0 | 16 | K | 2 |  |  |  | ROZPOCET |  |  |  |  | 0 | 0 | 0 | 0 | 0 | 1 | 0 | 16 | 1959585929
| PP |  | Montáž zábradlí rovného z trubek nebo tenkostěnných profilů do zdiva, hmotnosti 1 m zábradlí přes 20 do 30 kg | [15 empty] | PP | 2
| PSC |  | Poznámka k souboru cen: 1. Cenami -51 . . lze oceňovat i montáž madel a průběžnou (horizontální) výplň z trubek nebo tenkostěnných profilů, které se montují z dodaných dílů na samostatně osazované ocelové sloupky nebo na zabudované kotevní prvky. 2. Cenami nelze oceňovat montáž samostatného sloupku pro dřevěné madlo; tyto práce se oceňují cenou 767 22-0550 Osazení samostatného sloupku. 3. V cenách nejsou započteny náklady na: a) vytvoření ohybu nebo ohybníku; tyto práce se oceňují cenou 767 22-0191 nebo -0490 Příplatek za vytvoření ohybu, b) montáž hliníkových krycích lišt; tyto práce se oceňují cenami 767 89-6110 až -6115 Montáž ostatních zámečnických konstrukcí, c) montáž výplně tvarovaným plechem. | [15 empty] | PSC | 2
| VV |  | Z91,92 | [15 empty] | VV | 2 | 1 | True | 0 | ROZPOCET
| VV |  | 6*2,7 |  | 16.2 | [13 empty] | VV | 2 | 2 | True | 0 | ROZPOCET
| VV |  | Součet |  | 16.2 | [13 empty] | VV | 2 | 4 | True | 1 | ROZPOCET
981 | M | Z91 | Nové ocelové vnitřní zábradlí celková délka prvku 2 700 mm podrobný popis viz odkaz Z91 | m | 3 |  | 0 |  |  |  | základní |  | 0 | 0 | 0 | 0 | 0 | 32 | M | 2 |  |  |  | ROZPOCET |  |  |  |  | 0 | 0 | 0 | 0 | 0 | 1 | 0 | 16 | -1129997926
| PP |  | Nové ocelové vnitřní zábradlí celková délka prvku 2 700 mm podrobný popis viz odkaz Z91 | [15 empty] | PP | 2
982 | M | Z92 | Nové ocelové vnitřní zábradlí celková délka prvku 2 700 mm podrobný popis viz odkaz Z92 | m | 3 |  | 0 |  |  |  | základní |  | 0 | 0 | 0 | 0 | 0 | 32 | M | 2 |  |  |  | ROZPOCET |  |  |  |  | 0 | 0 | 0 | 0 | 0 | 1 | 0 | 16 | -519990669
| PP |  | Nové ocelové vnitřní zábradlí celková délka prvku 2 700 mm podrobný popis viz odkaz Z92 | [15 empty] | PP | 2
983 | K | 767165111 | Montáž zábradlí rovného madla z trubek nebo tenkostěnných profilů šroubovaného | m | 10 |  | 0 | CS ÚRS 2017 01 |  |  | základní |  | 0 | 0 | 0 | 0 | 0 | 16 | K | 2 |  |  |  | ROZPOCET |  |  |  |  | 0 | 0 | 0 | 0 | 0 | 1 | 0 | 16 | -970560912
| PP |  | Montáž zábradlí rovného madel z trubek nebo tenkostěnných profilů šroubováním | [15 empty] | PP | 2
| PSC |  | Poznámka k souboru cen: 1. Cenami -51 . . lze oceňovat i montáž madel a průběžnou (horizontální) výplň z trubek nebo tenkostěnných profilů, které se montují z dodaných dílů na samostatně osazované ocelové sloupky nebo na zabudované kotevní prvky. 2. Cenami nelze oceňovat montáž samostatného sloupku pro dřevěné madlo; tyto práce se oceňují cenou 767 22-0550 Osazení samostatného sloupku. 3. V cenách nejsou započteny náklady na: a) vytvoření ohybu nebo ohybníku; tyto práce se oceňují cenou 767 22-0191 nebo -0490 Příplatek za vytvoření ohybu, b) montáž hliníkových krycích lišt; tyto práce se oceňují cenami 767 89-6110 až -6115 Montáž ostatních zámečnických konstrukcí, c) montáž výplně tvarovaným plechem. | [15 empty] | PSC | 2
| VV |  | Z93 | [15 empty] | VV | 2 | 1 | True | 0 | ROZPOCET
| VV |  | 10 |  | 10 | [13 empty] | VV | 2 | 2 | True | 0 | ROZPOCET
| VV |  | Součet |  | 10 | [13 empty] | VV | 2 | 4 | True | 1 | ROZPOCET
984 | M | Z93 | Nové ocelové interiérové madlo schodiště A2 celková délka 10 000 mm podrobný popis viz odkaz Z93 | m | 10 |  | 0 |  |  |  | základní |  | 0 | 0 | 0 | 0 | 0 | 32 | M | 2 |  |  |  | ROZPOCET |  |  |  |  | 0 | 0 | 0 | 0 | 0 | 1 | 0 | 16 | 995192296
| PP |  | Nové ocelové interiérové madlo schodiště A2 celková délka 10 000 mm podrobný popis viz odkaz Z93 | [15 empty] | PP | 2
985 | K | 767662110 | Montáž mříží pevných šroubovaných | m2 | 15.431 |  | 0 | CS ÚRS 2017 01 |  |  | základní |  | 0 | 1e-05 | 0.00015431 | 0 | 0 | 16 | K | 2 |  |  |  | ROZPOCET |  |  |  |  | 0 | 0 | 0 | 0 | 0 | 1 | 0 | 16 | -482677699
| PP |  | Montáž mříží pevných, připevněných šroubováním | [15 empty] | PP | 2
| PSC |  | Poznámka k souboru cen: 1. Cenami lze oceňovat pouze montáž mříží dodaných vcelku. 2. Montáž mříží z jednotlivých tyčových prvků se oceňuje cenami 767 99- . . Montáž ostatních atypických zámečnických konstrukcí. 3. V cenách není započtena montáž dokončení okování mříží otvíravých; tyto práce se oceňují cenami souboru cen 767 64- . . Montáž dveří. | [15 empty] | PSC | 2
| VV |  | Z97,98 | [15 empty] | VV | 2 | 1 | True | 0 | ROZPOCET
| VV |  | 2,1*(1,16+3,45)+2,3*2,5 |  | 15.431 | [13 empty] | VV | 2 | 2 | True | 0 | ROZPOCET
| VV |  | Součet |  | 15.431 | [13 empty] | VV | 2 | 4 | True | 1 | ROZPOCET
986 | M | Z97 | Nová atypická ocelová vnitřní zámečnická mříž se dvěma otevíravými křídly a boční plnou stěnou 2100+1160/3450 mm podrobný popis viz odkaz Z97 | ks | 1 |  | 0 |  |  |  | základní |  | 0 | 0 | 0 | 0 | 0 | 32 | M | 2 |  |  |  | ROZPOCET |  |  |  |  | 0 | 0 | 0 | 0 | 0 | 1 | 0 | 16 | -1946710023
| PP |  | Nová atypická ocelová vnitřní zámečnická mříž se dvěma otevíravými křídly a boční plnou stěnou 2100+1160/3450 mm podrobný popis viz odkaz Z97 | [15 empty] | PP | 2
987 | M | Z98 | Nová atypická ocelová vnitřní zámečnická mříž se dvěma otevíravými křídly 2300/2500 mm podrobný popis viz odkaz Z98 | ks | 1 |  | 0 |  |  |  | základní |  | 0 | 0 | 0 | 0 | 0 | 32 | M | 2 |  |  |  | ROZPOCET |  |  |  |  | 0 | 0 | 0 | 0 | 0 | 1 | 0 | 16 | -1794989262
| PP |  | Nová atypická ocelová vnitřní zámečnická mříž se dvěma otevíravými křídly 2300/2500 mm podrobný popis viz odkaz Z98 | [15 empty] | PP | 2
988 | K | 767131111 | Montáž stěn plechových šroubovaných | m2 | 580 |  | 0 | CS ÚRS 2017 01 |  |  | základní |  | 0 | 5e-05 | 0.029 | 0 | 0 | 16 | K | 2 |  |  |  | ROZPOCET |  |  |  |  | 0 | 0 | 0 | 0 | 0 | 1 | 0 | 16 | -1695046114
| PP |  | Montáž stěn a příček z plechu spojených šroubováním | [15 empty] | PP | 2
| PSC |  | Poznámka k souboru cen: 1. V cenách -1111 až –1113 nejsou započteny náklady na: a) montáž dokončení okování dveří a oken; tyto práce se oceňují cenami souborů cen 767 61- . . Montáž oken jednoduchých, 767 62- . . Montáž oken zdvojených a 767 64- . . Montáž dveří, b) montáž lištování hliníkovými profily, potního žlábku a okopových plechů; tyto práce se oceňují cenami 767 89-6110 až -6120 Montáž lišt a okopových plechů, c) montáž těsnění stěn; tyto práce se oceňují cenami 767 62-6101 až -6103 Montáž těsnění oken, d) zhotovení otvoru ve výplni stěn a příček plechem; tyto práce se oceňují cenami 767 13-7601 až -7613 Zhotovení otvoru v plechu ocelovém, e) montáž ocelových krycích lišt jednostranně; tyto práce se oceňují cenami 767 62-71 Montáž krycích ocelových lišt oboustranně. Množství se určuje v m jako 1/2 (spoje dvou kovových prvků) nebo 1/4 (krajový prvek) délky olištovávaného prvku. 2. V cenách 767 13-1111 a -1112 není započtena montáž spojení stěn z dílů před osazením; tyto práce se oceňují cenou 767 64-8351 Spojení dveří a stěn. 3. Cenami -7601 až -7613 lze oceňovat také zhotovení otvorů v opláštění a v podhledech. 4. V cenách -5221 až -5322 není započtena montáž vložené lišty; tyto práce se oceňují 767 58-3354 Montáž vložené lišty. 5. V cenách není započtena montáž dveřního a nadedveřního panelu; tyto práce se oceňují cenami -6131 až -6135. 6. Množství obkladů pilířů a sloupů se určí v m2 z rozměrů plochy obkladů podle projektu, 7. Ceny jsou určené pro stěny a příčky s jakoukoli povrchovou úpravou. | [15 empty] | PSC | 2
| VV |  | 4*78+4*12+4*55"Z99,100,101 |  | 580 | [13 empty] | VV | 2 | 2 | True | 1 | ROZPOCET
989 | M | Z99 | Ocelová dělící příčka - atypická (vč. nosné konstrukce a deštění tvořeného děrovaným plechem a kotvícího materiálu) rozměry souhrnná délka 78,0m / výška 4,0m podrobný popis viz odkaz Z99 | m | 78 |  | 0 |  |  |  | základní |  | 0 | 0 | 0 | 0 | 0 | 32 | M | 2 |  |  |  | ROZPOCET |  |  |  |  | 0 | 0 | 0 | 0 | 0 | 1 | 0 | 16 | 153925379
| PP |  | Ocelová dělící příčka - atypická (vč. nosné konstrukce a deštění tvořeného děrovaným plechem a kotvícího materiálu) rozměry souhrnná délka 78,0m / výška 4,0m podrobný popis viz odkaz Z99 | [15 empty] | PP | 2
990 | M | Z100 | Ocelová dělící příčka - atypická (vč. nosné konstrukce a deštění tvořeného děrovaným plechem a kotvícího materiálu) rozměry souhrnná délka 12,0m / výška 4,0m podrobný popis viz odkaz Z100 | m | 12 |  | 0 |  |  |  | základní |  | 0 | 0 | 0 | 0 | 0 | 32 | M | 2 |  |  |  | ROZPOCET |  |  |  |  | 0 | 0 | 0 | 0 | 0 | 1 | 0 | 16 | 905709694
| PP |  | Ocelová dělící příčka - atypická (vč. nosné konstrukce a deštění tvořeného děrovaným plechem a kotvícího materiálu) rozměry souhrnná délka 12,0m / výška 4,0m podrobný popis viz odkaz Z100 | [15 empty] | PP | 2
991 | M | Z101 | Ocelová dělící příčka - atypická (vč. nosné konstrukce a deštění tvořeného děrovaným plechem a kotvícího materiálu) rozměry souhrnná délka 55,0m / výška 4,0m podrobný popis viz odkaz Z101 | m | 55 |  | 0 |  |  |  | základní |  | 0 | 0 | 0 | 0 | 0 | 32 | M | 2 |  |  |  | ROZPOCET |  |  |  |  | 0 | 0 | 0 | 0 | 0 | 1 | 0 | 16 | 823310197
| PP |  | Ocelová dělící příčka - atypická (vč. nosné konstrukce a deštění tvořeného děrovaným plechem a kotvícího materiálu) rozměry souhrnná délka 55,0m / výška 4,0m podrobný popis viz odkaz Z101 | [15 empty] | PP | 2
992 | K | 767999R4 | Montáž prvků Z103 a Z104 | kus | 1 |  | 0 |  |  |  | základní |  | 0 | 0 | 0 | 0 | 0 | 16 | K | 2 |  |  |  | ROZPOCET |  |  |  |  | 0 | 0 | 0 | 0 | 0 | 1 | 0 | 16 | 226363997
| PP |  | Montáž prvků Z103 a Z104 | [15 empty] | PP | 2
993 | M | Z103 | Nový klíčový trezor pro společnost ČEZ DISTRIBUDE a.s. podrobný popis viz odkaz Z103 | ks | 1 |  | 0 |  |  |  | základní |  | 0 | 0 | 0 | 0 | 0 | 32 | M | 2 |  |  |  | ROZPOCET |  |  |  |  | 0 | 0 | 0 | 0 | 0 | 1 | 0 | 16 | 132467201
| PP |  | Nový klíčový trezor pro společnost ČEZ DISTRIBUDE a.s. podrobný popis viz odkaz Z103 | [15 empty] | PP | 2
994 | M | Z104 | Kotvící bod pro klíčový trezor Z/104 podrobný popis viz odkaz Z104 | ks | 1 |  | 0 |  |  |  | základní |  | 0 | 0 | 0 | 0 | 0 | 32 | M | 2 |  |  |  | ROZPOCET |  |  |  |  | 0 | 0 | 0 | 0 | 0 | 1 | 0 | 16 | -1176319873
| PP |  | Kotvící bod pro klíčový trezor Z/104 podrobný popis viz odkaz Z104 | [15 empty] | PP | 2
995 | K | 767999R6 | Montáž prvků Z105,106,107,108,109,110,111,112,114,115,116,70,19,71,72,73,74 | kus | 337 |  | 0 |  |  |  | základní |  | 0 | 0 | 0 | 0 | 0 | 16 | K | 2 |  |  |  | ROZPOCET |  |  |  |  | 0 | 0 | 0 | 0 | 0 | 1 | 0 | 16 | 1471538343
| PP |  | Montáž prvků Z105,106,107,108,109,110,111,112,114,115,116 | [15 empty] | PP | 2
| VV |  | 8+7+7+45+63+8+7+7+45+130+5+5 |  | 337 | [13 empty] | VV | 2 | 2 | True | 1 | ROZPOCET
996 | M | Z105 | Nová atypická manžeta - TPZ_02a O250 mm podrobný popis viz odkaz Z105 | ks | 8 |  | 0 |  |  |  | základní |  | 0 | 0 | 0 | 0 | 0 | 32 | M | 2 |  |  |  | ROZPOCET |  |  |  |  | 0 | 0 | 0 | 0 | 0 | 1 | 0 | 16 | 1247711884
| PP |  | Nová atypická manžeta - TPZ_02a O250 mm podrobný popis viz odkaz Z105 | [15 empty] | PP | 2
997 | M | Z106 | Nová atypická manžeta - TPZ_02a O200 mm podrobný popis viz odkaz Z106 | ks | 7 |  | 0 |  |  |  | základní |  | 0 | 0 | 0 | 0 | 0 | 32 | M | 2 |  |  |  | ROZPOCET |  |  |  |  | 0 | 0 | 0 | 0 | 0 | 1 | 0 | 16 | -76579071
| PP |  | Nová atypická manžeta - TPZ_02a O200 mm podrobný popis viz odkaz Z106 | [15 empty] | PP | 2
998 | M | Z107 | Nová atypická manžeta - TPZ_02a O160 mm podrobný popis viz odkaz Z107 | ks | 7 |  | 0 |  |  |  | základní |  | 0 | 0 | 0 | 0 | 0 | 32 | M | 2 |  |  |  | ROZPOCET |  |  |  |  | 0 | 0 | 0 | 0 | 0 | 1 | 0 | 16 | -17395142
| PP |  | Nová atypická manžeta - TPZ_02a O160 mm podrobný popis viz odkaz Z107 | [15 empty] | PP | 2
999 | M | Z108 | Nová atypická manžeta - TPZ_02a O125 mm podrobný popis viz odkaz Z108 | ks | 45 |  | 0 |  |  |  | základní |  | 0 | 0 | 0 | 0 | 0 | 32 | M | 2 |  |  |  | ROZPOCET |  |  |  |  | 0 | 0 | 0 | 0 | 0 | 1 | 0 | 16 | -1010684508
| PP |  | Nová atypická manžeta - TPZ_02a O125 mm podrobný popis viz odkaz Z108 | [15 empty] | PP | 2
1000 | M | Z109 | Nová atypická manžeta - TPZ_02a O80 mm podrobný popis viz odkaz Z109 | ks | 63 |  | 0 |  |  |  | základní |  | 0 | 0 | 0 | 0 | 0 | 32 | M | 2 |  |  |  | ROZPOCET |  |  |  |  | 0 | 0 | 0 | 0 | 0 | 1 | 0 | 16 | 1588679426
| PP |  | Nová atypická manžeta - TPZ_02a O80 mm podrobný popis viz odkaz Z109 | [15 empty] | PP | 2
1001 | M | Z110 | Nový prostup parozábranou - TPZ_11 O250 mm podrobný popis viz odkaz Z110 | ks | 8 |  | 0 |  |  |  | základní |  | 0 | 0 | 0 | 0 | 0 | 32 | M | 2 |  |  |  | ROZPOCET |  |  |  |  | 0 | 0 | 0 | 0 | 0 | 1 | 0 | 16 | 102782397
| PP |  | Nový prostup parozábranou - TPZ_11 O250 mm podrobný popis viz odkaz Z110 | [15 empty] | PP | 2
1002 | M | Z111 | Nový prostup parozábranou - TPZ_11 O200 mm podrobný popis viz odkaz Z111 | ks | 7 |  | 0 |  |  |  | základní |  | 0 | 0 | 0 | 0 | 0 | 32 | M | 2 |  |  |  | ROZPOCET |  |  |  |  | 0 | 0 | 0 | 0 | 0 | 1 | 0 | 16 | -1947226507
| PP |  | Nový prostup parozábranou - TPZ_11 O200 mm podrobný popis viz odkaz Z111 | [15 empty] | PP | 2
1003 | M | Z112 | Nový prostup parozábranou - TPZ_11 O160 mm podrobný popis viz odkaz Z112 | ks | 7 |  | 0 |  |  |  | základní |  | 0 | 0 | 0 | 0 | 0 | 32 | M | 2 |  |  |  | ROZPOCET |  |  |  |  | 0 | 0 | 0 | 0 | 0 | 1 | 0 | 16 | 844086330
| PP |  | Nový prostup parozábranou - TPZ_11 O160 mm podrobný popis viz odkaz Z112 | [15 empty] | PP | 2
1004 | M | Z112.1 | Nový prostup parozábranou - TPZ_11 O125 mm podrobný popis viz odkaz Z112.1 | ks | 45 |  | 0 |  |  |  | základní |  | 0 | 0 | 0 | 0 | 0 | 32 | M | 2 |  |  |  | ROZPOCET |  |  |  |  | 0 | 0 | 0 | 0 | 0 | 1 | 0 | 16 | -461519678
| PP |  | Nový prostup parozábranou - TPZ_11 O125 mm podrobný popis viz odkaz Z112.1 | [15 empty] | PP | 2
1005 | M | Z114 | Nekonečný stahovací pásek - TPZ_02b O 250 – 80 mm podrobný popis viz odkaz Z114 | ks | 130 |  | 0 |  |  |  | základní |  | 0 | 0 | 0 | 0 | 0 | 32 | M | 2 |  |  |  | ROZPOCET |  |  |  |  | 0 | 0 | 0 | 0 | 0 | 1 | 0 | 16 | 748431665
| PP |  | Nekonečný stahovací pásek - TPZ_02b O 250 – 80 mm podrobný popis viz odkaz Z114 | [15 empty] | PP | 2
1006 | M | Z115 | Nový odvětrávací komínek kanalizace O125 mm podrobný popis viz odkaz Z115 | ks | 5 |  | 0 |  |  |  | základní |  | 0 | 0 | 0 | 0 | 0 | 32 | M | 2 |  |  |  | ROZPOCET |  |  |  |  | 0 | 0 | 0 | 0 | 0 | 1 | 0 | 16 | 1353574140
| PP |  | Nový odvětrávací komínek kanalizace O125 mm podrobný popis viz odkaz Z115 | [15 empty] | PP | 2
1007 | M | Z116 | Nový prostup parozábranou - TPZ_11 O125 mm podrobný popis viz odkaz Z116 | ks | 5 |  | 0 |  |  |  | základní |  | 0 | 0 | 0 | 0 | 0 | 32 | M | 2 |  |  |  | ROZPOCET |  |  |  |  | 0 | 0 | 0 | 0 | 0 | 1 | 0 | 16 | 697766651
| PP |  | Nový prostup parozábranou - TPZ_11 O125 mm podrobný popis viz odkaz Z116 | [15 empty] | PP | 2
1008 | M | Z70 | Nový odvětrávací komínek kanalizace - TPZ_10, DN:125 průřez: 111 cm2 podrobný popis viz odkaz Z70 | ks | 35 |  | 0 |  |  |  | základní |  | 0 | 0 | 0 | 0 | 0 | 32 | M | 2 |  |  |  | ROZPOCET |  |  |  |  | 0 | 0 | 0 | 0 | 0 | 1 | 0 | 16 | 194501734
| PP |  | Nový odvětrávací komínek kanalizace - TPZ_10, DN:125 průřez: 111 cm2 podrobný popis viz odkaz Z70 | [15 empty] | PP | 2
1009 | M | Z19 | Nový pojistný přepad s manžetou pro ploché střechy - TPD_11, ocelová trubka O ~48 mm, délka 5 000 mm ocelová trubka O ~33 mm, délka 8 000 mm podrobný popis viz odkaz Z19 | ks | 10 |  | 0 |  |  |  | základní |  | 0 | 0 | 0 | 0 | 0 | 32 | M | 2 |  |  |  | ROZPOCET |  |  |  |  | 0 | 0 | 0 | 0 | 0 | 1 | 0 | 16 | -294284006
| PP |  | Nový pojistný přepad s manžetou pro ploché střechy - TPD_11, ocelová trubka O ~48 mm, délka 5 000 mm ocelová trubka O ~33 mm, délka 8 000 mm podrobný popis viz odkaz Z19 | [15 empty] | PP | 2
1010 | M | Z71 | Nový prostup parozábranou - TPZ_11, DN:125 průřez: 111 cm2 podrobný popis viz odkaz Z71 | ks | 35 |  | 0 |  |  |  | základní |  | 0 | 0 | 0 | 0 | 0 | 32 | M | 2 |  |  |  | ROZPOCET |  |  |  |  | 0 | 0 | 0 | 0 | 0 | 1 | 0 | 16 | -1449657414
| PP |  | Nový prostup parozábranou - TPZ_11, DN:125 průřez: 111 cm2 podrobný popis viz odkaz Z71 | [15 empty] | PP | 2
1011 | M | Z72 | Nová atypická manžeta - TPZ_02a, DN: 219 mm podrobný popis viz odkaz Z72 | ks | 65 |  | 0 |  |  |  | základní |  | 0 | 0 | 0 | 0 | 0 | 32 | M | 2 |  |  |  | ROZPOCET |  |  |  |  | 0 | 0 | 0 | 0 | 0 | 1 | 0 | 16 | 1400660075
| PP |  | Nová atypická manžeta - TPZ_02a, DN: 219 mm podrobný popis viz odkaz Z72 | [15 empty] | PP | 2
1012 | M | Z73 | Nová atypická manžeta - TPZ_02a, DN: 245 mm podrobný popis viz odkaz Z73 | ks | 35 |  | 0 |  |  |  | základní |  | 0 | 0 | 0 | 0 | 0 | 32 | M | 2 |  |  |  | ROZPOCET |  |  |  |  | 0 | 0 | 0 | 0 | 0 | 1 | 0 | 16 | 112307357
| PP |  | Nová atypická manžeta - TPZ_02a, DN: 245 mm podrobný popis viz odkaz Z73 | [15 empty] | PP | 2
1013 | M | Z74 | Nekonečný stahovací pásek - TPZ_02b, Délka pásku 3 m, šířka pásku 14 mm podrobný popis viz odkaz Z74 | ks | 140 |  | 0 |  |  |  | základní |  | 0 | 0 | 0 | 0 | 0 | 32 | M | 2 |  |  |  | ROZPOCET |  |  |  |  | 0 | 0 | 0 | 0 | 0 | 1 | 0 | 16 | 1331451614
| PP |  | Nekonečný stahovací pásek - TPZ_02b, Délka pásku 3 m, šířka pásku 14 mm podrobný popis viz odkaz Z74 | [15 empty] | PP | 2
1014 | K | 767999R5 | Montáž prvku Z117 | kus | 22 |  | 0 |  |  |  | základní |  | 0 | 0 | 0 | 0 | 0 | 16 | K | 2 |  |  |  | ROZPOCET |  |  |  |  | 0 | 0 | 0 | 0 | 0 | 1 | 0 | 16 | -878586809
| PP |  | Montáž prvku Z117 | [15 empty] | PP | 2
1015 | M | Z117 | Nové atypické řešení rozměrných prostupů VZT podrobný popis viz odkaz Z117 | ks | 22 |  | 0 |  |  |  | základní |  | 0 | 0 | 0 | 0 | 0 | 32 | M | 2 |  |  |  | ROZPOCET |  |  |  |  | 0 | 0 | 0 | 0 | 0 | 1 | 0 | 16 | 1938792879
| PP |  | Nové atypické řešení rozměrných prostupů VZT podrobný popis viz odkaz Z117 | [15 empty] | PP | 2
1016 | K | 767999R7 | Montáž podií a zdvojených podlah | m2 | 161.14 |  | 0 |  |  |  | základní |  | 0 | 0 | 0 | 0 | 0 | 16 | K | 2 |  |  |  | ROZPOCET |  |  |  |  | 0 | 0 | 0 | 0 | 0 | 1 | 0 | 16 | -1261063340
| PP |  | Montáž podií a zdvojených podlah | [15 empty] | PP | 2
| VV |  | 14,94+14,4+17,9+15+18,5+10,5+13,5+13,3+16,1+15,5+11,5"prvky Z34,35,36,37,38,39,40,41,42,59,94 |  | 161.14 | [13 empty] | VV | 2 | 2 | True | 1 | ROZPOCET
1017 | M | Z34 | Nové vyvýšené podium v učebně TS207 – TPZ_07, Stupně: 2x 280/150 mm – délka 1 400 mm; 2x 280/150 mm – délka 1 990 mm; Rozměr podia: 6 790/2 200 mm Celková plocha podia: 14,94 m2 (bez čel) podrobný popis viz odkaz Z34 | ks | 1 |  | 0 |  |  |  | základní |  | 0 | 0 | 0 | 0 | 0 | 32 | M | 2 |  |  |  | ROZPOCET |  |  |  |  | 0 | 0 | 0 | 0 | 0 | 1 | 0 | 16 | 879218496
| PP |  | Nové vyvýšené podium v učebně TS207 – TPZ_07, Stupně: 2x 280/150 mm – délka 1 400 mm; 2x 280/150 mm – délka 1 990 mm; Rozměr podia: 6 790/2 200 mm Celková plocha podia: 14,94 m2 (bez čel) podrobný popis viz odkaz Z34 | [15 empty] | PP | 2
1018 | M | Z35 | Nové vyvýšené podium v učebně TS208 – TPZ_07, Stupně: 2x 280/150 mm – délka 1 150 mm Rozměr podia: 6 750/2 080 mm Celková plocha podia: 14,4 m2 (bez čel) podrobný popis viz odkaz Z35 | ks | 1 |  | 0 |  |  |  | základní |  | 0 | 0 | 0 | 0 | 0 | 32 | M | 2 |  |  |  | ROZPOCET |  |  |  |  | 0 | 0 | 0 | 0 | 0 | 1 | 0 | 16 | 1408889977
| PP |  | Nové vyvýšené podium v učebně TS208 – TPZ_07, Stupně: 2x 280/150 mm – délka 1 150 mm Rozměr podia: 6 750/2 080 mm Celková plocha podia: 14,4 m2 (bez čel) podrobný popis viz odkaz Z35 | [15 empty] | PP | 2
1019 | M | Z36 | Nové vyvýšené podium v posluchárně TS214 – TPZ_07, Stupně: 2x 280/150 mm – délka 2 000 mm; 2x 280/150 mm – délka 1 580 mm; Rozměr podia: 6 390/2 800 mm Celková plocha podia: 17,9 m2 (bez čel) podrobný popis viz odkaz Z36 | ks | 1 |  | 0 |  |  |  | základní |  | 0 | 0 | 0 | 0 | 0 | 32 | M | 2 |  |  |  | ROZPOCET |  |  |  |  | 0 | 0 | 0 | 0 | 0 | 1 | 0 | 16 | -1155197527
| PP |  | Nové vyvýšené podium v posluchárně TS214 – TPZ_07, Stupně: 2x 280/150 mm – délka 2 000 mm; 2x 280/150 mm – délka 1 580 mm; Rozměr podia: 6 390/2 800 mm Celková plocha podia: 17,9 m2 (bez čel) podrobný popis viz odkaz Z36 | [15 empty] | PP | 2
1020 | M | Z37 | Nové vyvýšené podium v učebně TS216 – TPZ_07, Stupně: 2x 280/150 mm – délka 1 200 mm Rozměr podia: 6 750/2 080 mm Celková plocha podia: 15,0 m2 (bez čel) podrobný popis viz odkaz Z37 | ks | 1 |  | 0 |  |  |  | základní |  | 0 | 0 | 0 | 0 | 0 | 32 | M | 2 |  |  |  | ROZPOCET |  |  |  |  | 0 | 0 | 0 | 0 | 0 | 1 | 0 | 16 | -621448910
| PP |  | Nové vyvýšené podium v učebně TS216 – TPZ_07, Stupně: 2x 280/150 mm – délka 1 200 mm Rozměr podia: 6 750/2 080 mm Celková plocha podia: 15,0 m2 (bez čel) podrobný popis viz odkaz Z37 | [15 empty] | PP | 2
1021 | M | Z38 | Nové vyvýšené podium v učebně TS221 – TPZ_07, Stupně: 2x 280/150 mm – délka 1 20 mm Rozměr podia: 6 750/2 660 mm Celková plocha podia: 18,5 m2 (bez čel) podrobný popis viz odkaz Z38 | ks | 1 |  | 0 |  |  |  | základní |  | 0 | 0 | 0 | 0 | 0 | 32 | M | 2 |  |  |  | ROZPOCET |  |  |  |  | 0 | 0 | 0 | 0 | 0 | 1 | 0 | 16 | -593794116
| PP |  | Nové vyvýšené podium v učebně TS221 – TPZ_07, Stupně: 2x 280/150 mm – délka 1 20 mm Rozměr podia: 6 750/2 660 mm Celková plocha podia: 18,5 m2 (bez čel) podrobný popis viz odkaz Z38 | [15 empty] | PP | 2
1022 | M | Z39 | Nové vyvýšené podium v učebně TS205 – TPZ_07, Stupně: 2x 280/150 mm – délka 1 990 mm Rozměr podia: 5 200/1 990mm Celková plocha podia: 10,5 m2 (bez čel) podrobný popis viz odkaz Z39 | ks | 1 |  | 0 |  |  |  | základní |  | 0 | 0 | 0 | 0 | 0 | 32 | M | 2 |  |  |  | ROZPOCET |  |  |  |  | 0 | 0 | 0 | 0 | 0 | 1 | 0 | 16 | 1898857083
| PP |  | Nové vyvýšené podium v učebně TS205 – TPZ_07, Stupně: 2x 280/150 mm – délka 1 990 mm Rozměr podia: 5 200/1 990mm Celková plocha podia: 10,5 m2 (bez čel) podrobný popis viz odkaz Z39 | [15 empty] | PP | 2
1023 | M | Z40 | Nové vyvýšené podium v učebně TS422, Stupně: 2x 280/150 mm – délka 1 110 mm Rozměr podia: 6 050/2 180 mm Celková plocha podia: 13,5 m2 (bez čel) podrobný popis viz odkaz Z40 | ks | 1 |  | 0 |  |  |  | základní |  | 0 | 0 | 0 | 0 | 0 | 32 | M | 2 |  |  |  | ROZPOCET |  |  |  |  | 0 | 0 | 0 | 0 | 0 | 1 | 0 | 16 | -1621942705
| PP |  | Nové vyvýšené podium v učebně TS422, Stupně: 2x 280/150 mm – délka 1 110 mm Rozměr podia: 6 050/2 180 mm Celková plocha podia: 13,5 m2 (bez čel) podrobný popis viz odkaz Z40 | [15 empty] | PP | 2
1024 | M | Z41 | Nová zdvojená dutinová podlaha serverovny TS223a ,Rozměr podia: 3 850/3 430 mm Celková plocha podia: 13,3 m2 (bez čel) podrobný popis viz odkaz Z41 | ks | 1 |  | 0 |  |  |  | základní |  | 0 | 0 | 0 | 0 | 0 | 32 | M | 2 |  |  |  | ROZPOCET |  |  |  |  | 0 | 0 | 0 | 0 | 0 | 1 | 0 | 16 | -1345822185
| PP |  | Nová zdvojená dutinová podlaha serverovny TS223a ,Rozměr podia: 3 850/3 430 mm Celková plocha podia: 13,3 m2 (bez čel) podrobný popis viz odkaz Z41 | [15 empty] | PP | 2
1025 | M | Z42 | Nová zdvojená dutinová podlaha serverovny TS234, Rozměr podia: 4 470/3 590 mm Celková plocha podia: 16,1 m2 (bez čel) podrobný popis viz odkaz Z42 | ks | 1 |  | 0 |  |  |  | základní |  | 0 | 0 | 0 | 0 | 0 | 32 | M | 2 |  |  |  | ROZPOCET |  |  |  |  | 0 | 0 | 0 | 0 | 0 | 1 | 0 | 16 | 513263005
| PP |  | Nová zdvojená dutinová podlaha serverovny TS234, Rozměr podia: 4 470/3 590 mm Celková plocha podia: 16,1 m2 (bez čel) podrobný popis viz odkaz Z42 | [15 empty] | PP | 2
1026 | M | Z59 | Nové vyvýšené podium v učebně TS329, Stupně: 2x 280/150 mm – délka 1 200 mm Rozměr podia: 6 850/2 180 mm Celková plocha podia: 15,5 m2 (bez čel) podrobný popis viz odkaz Z59 | ks | 1 |  | 0 |  |  |  | základní |  | 0 | 0 | 0 | 0 | 0 | 32 | M | 2 |  |  |  | ROZPOCET |  |  |  |  | 0 | 0 | 0 | 0 | 0 | 1 | 0 | 16 | -117226777
| PP |  | Nové vyvýšené podium v učebně TS329, Stupně: 2x 280/150 mm – délka 1 200 mm Rozměr podia: 6 850/2 180 mm Celková plocha podia: 15,5 m2 (bez čel) podrobný popis viz odkaz Z59 | [15 empty] | PP | 2
1027 | M | Z94 | Nové vyvýšené podium v recepci TS110 – TPZ_07 celková plocha: 11,5 m2 (bez čel) podrobný popis viz odkaz Z94 | ks | 1 |  | 0 |  |  |  | základní |  | 0 | 0 | 0 | 0 | 0 | 32 | M | 2 |  |  |  | ROZPOCET |  |  |  |  | 0 | 0 | 0 | 0 | 0 | 1 | 0 | 16 | -282412868
| PP |  | Nové vyvýšené podium v recepci TS110 – TPZ_07 celková plocha: 11,5 m2 (bez čel) podrobný popis viz odkaz Z94 | [15 empty] | PP | 2
1028 | K | 767999R8 | Montáž hrotového systému Z76,Z77,Z78 | m | 6405 |  | 0 |  |  |  | základní |  | 0 | 0 | 0 | 0 | 0 | 16 | K | 2 |  |  |  | ROZPOCET |  |  |  |  | 0 | 0 | 0 | 0 | 0 | 1 | 0 | 16 | 728701884
| PP |  | Montáž hrotového systému Z76,Z77,Z78 | [15 empty] | PP | 2
| VV |  | 5370+300+735 |  | 6405 | [13 empty] | VV | 2 | 2 | True | 1 | ROZPOCET
1029 | M | Z76 | Hrotový systém proti usedání holubů, šířka systému - 210mm, délka hrotů - 108mm, počet hrotů na 1bm systému - 75ks, účinná šíře systému - 240mm – celk.délka 5 370 m podrobný popis viz odkaz Z76 | m | 5370 |  | 0 |  |  |  | základní |  | 0 | 0 | 0 | 0 | 0 | 32 | M | 2 |  |  |  | ROZPOCET |  |  |  |  | 0 | 0 | 0 | 0 | 0 | 1 | 0 | 16 | -1417655822
| PP |  | Hrotový systém proti usedání holubů, šířka systému - 210mm, délka hrotů - 108mm, počet hrotů na 1bm systému - 75ks, účinná šíře systému - 240mm – celk.délka 5 370 m podrobný popis viz odkaz Z76 | [15 empty] | PP | 2
1030 | M | Z77 | Hrotový systém proti usedání holubů, šířka systému - 16mm, délka hrotů - 108mm, počet hrotů na 1bm systému - 25ks, účinná šíře systému - 50-100mm – celk.délka 300 m podrobný popis viz odkaz Z77 | m | 300 |  | 0 |  |  |  | základní |  | 0 | 0 | 0 | 0 | 0 | 32 | M | 2 |  |  |  | ROZPOCET |  |  |  |  | 0 | 0 | 0 | 0 | 0 | 1 | 0 | 16 | 2107083668
| PP |  | Hrotový systém proti usedání holubů, šířka systému - 16mm, délka hrotů - 108mm, počet hrotů na 1bm systému - 25ks, účinná šíře systému - 50-100mm – celk.délka 300 m podrobný popis viz odkaz Z77 | [15 empty] | PP | 2
1031 | M | Z78 | Hrotový systém proti jiřičkám a vlaštovkám, š. systému – 35 mm, délka hrotů – 120 mm, počet hrotů na 1bm systému – 50 ks, účinná š. systému - 100mm – celk.délka 735 m podrobný popis viz odkaz Z78 | m | 735 |  | 0 |  |  |  | základní |  | 0 | 0 | 0 | 0 | 0 | 32 | M | 2 |  |  |  | ROZPOCET |  |  |  |  | 0 | 0 | 0 | 0 | 0 | 1 | 0 | 16 | -524152090
| PP |  | Hrotový systém proti jiřičkám a vlaštovkám, š. systému – 35 mm, délka hrotů – 120 mm, počet hrotů na 1bm systému – 50 ks, účinná š. systému - 100mm – celk.délka 735 m podrobný popis viz odkaz Z78 | [15 empty] | PP | 2
1032 | K | 767812611 | Montáž markýz fasádních 2000 mm | kus | 2 |  | 0 | CS ÚRS 2017 01 |  |  | základní |  | 0 | 0.0001 | 0.0002 | 0 | 0 | 16 | K | 2 |  |  |  | ROZPOCET |  |  |  |  | 0 | 0 | 0 | 0 | 0 | 1 | 0 | 16 | 482772252
| PP |  | Montáž markýz fasádních šířky do 2000 mm | [15 empty] | PP | 2
| PSC |  | Poznámka k souboru cen: 1. Ceny souboru cen 767 81-2 . jsou určeny k montáži markýz s ručním pohonem na jakoukoliv konstrukci. | [15 empty] | PSC | 2
| VV |  | Z79,80 | [15 empty] | VV | 2 | 1 | True | 0 | ROZPOCET
| VV |  | 1+1 |  | 2 | [13 empty] | VV | 2 | 2 | True | 0 | ROZPOCET
| VV |  | Součet |  | 2 | [13 empty] | VV | 2 | 4 | True | 1 | ROZPOCET
1033 | M | Z79 | Nová, exteriérová, skleněná, visutá markýza ,780/1260 mm podrobný popis viz odkaz Z79 | ks | 1 |  | 0 |  |  |  | základní |  | 0 | 0 | 0 | 0 | 0 | 32 | M | 2 |  |  |  | ROZPOCET |  |  |  |  | 0 | 0 | 0 | 0 | 0 | 1 | 0 | 16 | 1250381955
| PP |  | Nová, exteriérová, skleněná, visutá markýza ,780/1260 mm podrobný popis viz odkaz Z79 | [15 empty] | PP | 2
1034 | M | Z80 | Nová, exteriérová, skleněná, visutá markýza 780x1720 mm podrobný popis viz odkaz Z80 | ks | 1 |  | 0 |  |  |  | základní |  | 0 | 0 | 0 | 0 | 0 | 32 | M | 2 |  |  |  | ROZPOCET |  |  |  |  | 0 | 0 | 0 | 0 | 0 | 1 | 0 | 16 | 558220136
| PP |  | Nová, exteriérová, skleněná, visutá markýza 780x1720 mm podrobný popis viz odkaz Z80 | [15 empty] | PP | 2
1035 | K | 767531111 | Montáž vstupních kovových nebo plastových rohoží čistících zón | m2 | 18.48 |  | 0 | CS ÚRS 2017 01 |  |  | základní |  | 0 | 0 | 0 | 0 | 0 | 16 | K | 2 |  |  |  | ROZPOCET |  |  |  |  | 0 | 0 | 0 | 0 | 0 | 1 | 0 | 16 | 1812897025
| PP |  | Montáž vstupních čistících zón z rohoží kovových nebo plastových | [15 empty] | PP | 2
| PSC |  | Poznámka k souboru cen: 1. Cena -1111 je určena pro všechny typy rohoží kromě textilních, tj. hliníkové nebo plastové v kombinaci s různými typy kartáčů, kovové - škrabáky, pryžové, z vláken z plastických hmot, apod. 2. Textilní rohože se oceňují souborem cen 776 57-3 Montáž textilních čistících zón katalogu 800-776 Podlahy povlakové. | [15 empty] | PSC | 2
| VV |  | Z20 | [15 empty] | VV | 2 | 1 | True | 0 | ROZPOCET
| VV |  | 2*1,2*2,3 |  | 5.52 | [13 empty] | VV | 2 | 2 | True | 0 | ROZPOCET
| VV |  | Z21 | [15 empty] | VV | 2 | 1 | True | 0 | ROZPOCET
| VV |  | 2*1,8*3,6 |  | 12.96 | [13 empty] | VV | 2 | 2 | True | 0 | ROZPOCET
| VV |  | Součet |  | 18.48 | [13 empty] | VV | 2 | 4 | True | 1 | ROZPOCET
1036 | K | 767531121 | Osazení zapuštěného rámu z L profilů k čistícím rohožím | m | 40.8 |  | 0 | CS ÚRS 2017 01 |  |  | základní |  | 0 | 0 | 0 | 0 | 0 | 16 | K | 2 |  |  |  | ROZPOCET |  |  |  |  | 0 | 0 | 0 | 0 | 0 | 1 | 0 | 16 | -1363992994
| PP |  | Montáž vstupních čistících zón z rohoží osazení rámu mosazného nebo hliníkového zapuštěného z L profilů | [15 empty] | PP | 2
| PSC |  | Poznámka k souboru cen: 1. Cena -1111 je určena pro všechny typy rohoží kromě textilních, tj. hliníkové nebo plastové v kombinaci s různými typy kartáčů, kovové - škrabáky, pryžové, z vláken z plastických hmot, apod. 2. Textilní rohože se oceňují souborem cen 776 57-3 Montáž textilních čistících zón katalogu 800-776 Podlahy povlakové. | [15 empty] | PSC | 2
| VV |  | Z20 | [15 empty] | VV | 2 | 1 | True | 0 | ROZPOCET
| VV |  | 9,6*2 |  | 19.2 | [13 empty] | VV | 2 | 2 | True | 0 | ROZPOCET
| VV |  | Z21 | [15 empty] | VV | 2 | 1 | True | 0 | ROZPOCET
| VV |  | 10,8*2 |  | 21.6 | [13 empty] | VV | 2 | 2 | True | 0 | ROZPOCET
| VV |  | Součet |  | 40.8 | [13 empty] | VV | 2 | 4 | True | 1 | ROZPOCET
1037 | M | Z20 | Samočisticí rohož pro hrubé nečistoty, Rozměr rohože 1 200x3 600 mm Délka rámu dl. 9 600 mm (2x1 200 mm + 2x 3 600 mm) podrobný popis viz odkaz Z20 | ks | 2 |  | 0 |  |  |  | základní |  | 0 | 0 | 0 | 0 | 0 | 32 | M | 2 |  |  |  | ROZPOCET |  |  |  |  | 0 | 0 | 0 | 0 | 0 | 1 | 0 | 16 | 1742305160
| PP |  | Samočisticí rohož pro hrubé nečistoty, Rozměr rohože 1 200x3 600 mm Délka rámu dl. 9 600 mm (2x1 200 mm + 2x 3 600 mm) podrobný popis viz odkaz Z20 | [15 empty] | PP | 2
1038 | M | Z21 | Samočisticí rohož pro hrubé nečistoty umístěná v interiéru 1.S u hlavního vstupu do objektu, Rozměr rohože 1 800x3 600 mm Délka rámu dl. 10 800 mm (2x1 800 mm + 2x 3 600 mm) podrobný popis viz odkaz Z21 | ks | 2 |  | 0 |  |  |  | základní |  | 0 | 0 | 0 | 0 | 0 | 32 | M | 2 |  |  |  | ROZPOCET |  |  |  |  | 0 | 0 | 0 | 0 | 0 | 1 | 0 | 16 | 975580468
| PP |  | Samočisticí rohož pro hrubé nečistoty umístěná v interiéru 1.S u hlavního vstupu do objektu, Rozměr rohože 1 800x3 600 mm Délka rámu dl. 10 800 mm (2x1 800 mm + 2x 3 600 mm) podrobný popis viz odkaz Z21 | [15 empty] | PP | 2
1039 | K | 998767103 | Přesun hmot tonážní pro zámečnické konstrukce v objektech v do 24 m | t | 661.16 |  | 0 | CS ÚRS 2017 01 |  |  | základní |  | 0 | 0 | 0 | 0 | 0 | 16 | K | 2 |  |  |  | ROZPOCET |  |  |  |  | 0 | 0 | 0 | 0 | 0 | 1 | 0 | 16 | -171640288
| PP |  | Přesun hmot pro zámečnické konstrukce stanovený z hmotnosti přesunovaného materiálu vodorovná dopravní vzdálenost do 50 m v objektech výšky přes 12 do 24 m | [15 empty] | PP | 2
| PSC |  | Poznámka k souboru cen: 1. Ceny pro přesun hmot stanovený z hmotnosti přesunovaného materiálu se používají tehdy, pokud je možné určit hmotnost za celý stavební díl. Do této hmotnosti se započítává i hmotnost materiálů oceňovaných ve specifikaci. 2. Pokud nelze jednoznačně stanovit hmotnost přesunovaných materiálů, lze pro výpočet přesunu hmot použít orientačně procentní sazbu. Touto sazbou se vynásobí rozpočtové náklady za celý stavební díl včetně nákladů na materiál ve specifikacích. 3. Příplatek k cenám -7181 pro přesun prováděný bez použití mechanizace, tj. za ztížených podmínek, lze použít pouze pro hmotnost materiálu, která se tímto způsobem skutečně přemísťuje. | [15 empty] | PSC | 2
| D | 771 | Podlahy z dlaždic |  |  |  | 0 | [5 empty] | 0 |  | 169.6851 |  | 0 | 2 | D | 1 |  |  |  | ROZPOCET | [10 empty] | 0
1040 | K | 771271114 | Montáž obkladů stupnic z dlaždic hladkých keramických do malty š do 350 mm | m | 521.02 |  | 0 | CS ÚRS 2017 01 |  |  | základní |  | 0 | 0.01307 | 6.8097 | 0 | 0 | 16 | K | 2 |  |  |  | ROZPOCET |  |  |  |  | 0 | 0 | 0 | 0 | 0 | 1 | 0 | 16 | -808593093
| PP |  | Montáž obkladů schodišť z dlaždic keramických kladených do malty stupnic hladkých šířky přes 300 do 350 mm | [15 empty] | PP | 2
| PSC |  | Poznámka k souboru cen: 1. Montáž obkladů schodnic, schodišťových ramen a boků podest se oceňuje skladebně cenami příslušných obkladů stěn a cenami položky čís. 781 . . -9192 Příplatek k cenám za obklady v omezeném prostoru, katalogu 781 Obklady keramické – montáž části A01. | [15 empty] | PSC | 2
| VV |  | 1,97*(6+13+6+14+14+14+14+14+14+14)*2 |  | 484.62 | [13 empty] | VV | 2 | 2 | True | 0 | ROZPOCET
| VV |  | 1,35*8 |  | 10.8 | [13 empty] | VV | 2 | 2 | True | 0 | ROZPOCET
| VV |  | 1,2*8 |  | 9.6 | [13 empty] | VV | 2 | 2 | True | 0 | ROZPOCET
| VV |  | 2,0*8 |  | 16 | [13 empty] | VV | 2 | 2 | True | 0 | ROZPOCET
| VV |  | Součet |  | 521.02 | [13 empty] | VV | 2 | 4 | True | 1 | ROZPOCET
1041 | K | 771271232 | Montáž obkladů podstupnic z dlaždic hladkých keramických do malty v do 200 mm | m | 521.02 |  | 0 | CS ÚRS 2017 01 |  |  | základní |  | 0 | 0.00641 | 3.3397 | 0 | 0 | 16 | K | 2 |  |  |  | ROZPOCET |  |  |  |  | 0 | 0 | 0 | 0 | 0 | 1 | 0 | 16 | 1306741968
| PP |  | Montáž obkladů schodišť z dlaždic keramických kladených do malty podstupnic hladkých výšky přes 150 do 200 mm | [15 empty] | PP | 2
| PSC |  | Poznámka k souboru cen: 1. Montáž obkladů schodnic, schodišťových ramen a boků podest se oceňuje skladebně cenami příslušných obkladů stěn a cenami položky čís. 781 . . -9192 Příplatek k cenám za obklady v omezeném prostoru, katalogu 781 Obklady keramické – montáž části A01. | [15 empty] | PSC | 2
1042 | K | 771473132 | Montáž soklíků z dlaždic keramických schodišťových stupňovitých lepených v do 90 mm | m | 135 |  | 0 | CS ÚRS 2017 01 |  |  | základní |  | 0 | 0.00028 | 0.0378 | 0 | 0 | 16 | K | 2 |  |  |  | ROZPOCET |  |  |  |  | 0 | 0 | 0 | 0 | 0 | 1 | 0 | 16 | 861605625
| PP |  | Montáž soklíků z dlaždic keramických lepených standardním lepidlem schodišťových stupňovitých výšky přes 65 do 90 mm | [15 empty] | PP | 2
| VV |  | 0,5*(6+13+6+14+14+14+14+14+14+14)*2 |  | 123 | [13 empty] | VV | 2 | 2 | True | 0 | ROZPOCET
| VV |  | 0,5*8*3 |  | 12 | [13 empty] | VV | 2 | 2 | True | 0 | ROZPOCET
| VV |  | Součet |  | 135 | [13 empty] | VV | 2 | 4 | True | 1 | ROZPOCET
1043 | K | 771473114 | Montáž soklíků z dlaždic keramických lepených rovných v do 150 mm | m | 1318.604 |  | 0 | CS ÚRS 2017 01 |  |  | základní |  | 0 | 0.00051 | 0.67249 | 0 | 0 | 16 | K | 2 |  |  |  | ROZPOCET |  |  |  |  | 0 | 0 | 0 | 0 | 0 | 1 | 0 | 16 | -477311683
| PP |  | Montáž soklíků z dlaždic keramických lepených standardním lepidlem rovných výšky přes 120 do 150 mm | [15 empty] | PP | 2
| VV |  | 41,96+301,819+186,38+153,271+180,277+135,47"sokl KER01 |  | 999.177 | [13 empty] | VV | 2 | 2 | True | 0 | ROZPOCET
| VV |  | 209,987+26,57+16,38+16,68+16,83"sokl KER02 |  | 286.447 | [13 empty] | VV | 2 | 2 | True | 0 | ROZPOCET
| VV |  | 32,98"sokl KER04 |  | 32.98 | [13 empty] | VV | 2 | 2 | True | 0 | ROZPOCET
| VV |  | Součet |  | 1318.604 | [13 empty] | VV | 2 | 4 | True | 1 | ROZPOCET
1044 | M | 5976132R1 | sokl keramický pro KER01 | kus | 1750 |  | 0 |  |  |  | základní |  | 0 | 0.00065 | 1.1375 | 0 | 0 | 32 | M | 2 |  |  |  | ROZPOCET |  |  |  |  | 0 | 0 | 0 | 0 | 0 | 1 | 0 | 16 | 2001802861
| PP |  | sokl keramický pro KER01 | [15 empty] | PP | 2
| VV |  | (41,96+301,819+186,38+153,271+180,277+135,47)/0,6*1,05"sokl KER01 |  | 1748.56 | [13 empty] | VV | 2 | 2 | True | 0 | ROZPOCET
| VV |  | Mezisoučet |  | 1748.56 | [13 empty] | VV | 2 | 3 | True | 0 | ROZPOCET
| VV |  | 1750 |  | 1750 | [13 empty] | VV | 2 | 2 | True | 1 | ROZPOCET
1045 | M | 5976132R2 | sokl keramický pro KER02 | kus | 500 |  | 0 |  |  |  | základní |  | 0 | 0.00065 | 0.325 | 0 | 0 | 32 | M | 2 |  |  |  | ROZPOCET |  |  |  |  | 0 | 0 | 0 | 0 | 0 | 1 | 0 | 16 | -1544793179
| PP |  | sokl keramický pro KER02 | [15 empty] | PP | 2
| VV |  | (209,987+26,57+16,38+16,68+16,83)/0,6*1,05"sokl KER02 |  | 501.282 | [13 empty] | VV | 2 | 2 | True | 0 | ROZPOCET
| VV |  | Mezisoučet |  | 501.282 | [13 empty] | VV | 2 | 3 | True | 0 | ROZPOCET
| VV |  | 500 |  | 500 | [13 empty] | VV | 2 | 2 | True | 1 | ROZPOCET
1046 | M | 5976132R3 | sokl keramický pro KER04 | kus | 60 |  | 0 |  |  |  | základní |  | 0 | 0.00065 | 0.039 | 0 | 0 | 32 | M | 2 |  |  |  | ROZPOCET |  |  |  |  | 0 | 0 | 0 | 0 | 0 | 1 | 0 | 16 | -1940372930
| PP |  | sokl keramický pro KER04 | [15 empty] | PP | 2
| VV |  | 32,98/0,6*1,05"sokl KER04 |  | 57.715 | [13 empty] | VV | 2 | 2 | True | 0 | ROZPOCET
| VV |  | Mezisoučet |  | 57.715 | [13 empty] | VV | 2 | 3 | True | 0 | ROZPOCET
| VV |  | 60 |  | 60 | [13 empty] | VV | 2 | 2 | True | 1 | ROZPOCET
1047 | K | 771573112 | Montáž podlah keramických režných hladkých lepených do 9 ks/m2 | m2 | 2149.65 |  | 0 | CS ÚRS 2017 01 |  |  | základní |  | 0 | 0.00416 | 8.9425 | 0 | 0 | 16 | K | 2 |  |  |  | ROZPOCET |  |  |  |  | 0 | 0 | 0 | 0 | 0 | 1 | 0 | 16 | -1944166819
| PP |  | Montáž podlah z dlaždic keramických lepených standardním lepidlem režných nebo glazovaných hladkých do 9 ks/ m2 | [15 empty] | PP | 2
| VV | skn03 | 4,65+9,6+4,86"SKN/03 |  | 19.11 | [13 empty] | VV | 2 | 2 | True | 0 | ROZPOCET
| VV | skn09 | 385,49-83-0,7665-8,10"SKN/09 |  | 293.624 | [13 empty] | VV | 2 | 2 | True | 0 | ROZPOCET
| VV | skn09a | 3,96+4,67+6,27+5,17+11,17"SKN/09a |  | 31.24 | [13 empty] | VV | 2 | 2 | True | 0 | ROZPOCET
| VV | skn09c | 5,929"SKN/09c |  | 5.929 | [13 empty] | VV | 2 | 2 | True | 0 | ROZPOCET
| VV | skn09b | 0,371"SKN/09b |  | 0.371 | [13 empty] | VV | 2 | 2 | True | 0 | ROZPOCET
| VV | skn11 | 53,97+36,27+31,54-21,26-2,427-8,262"SKN/11 |  | 89.831 | [13 empty] | VV | 2 | 2 | True | 0 | ROZPOCET
| VV | skn11a | 1,993"SKN/11a |  | 1.993 | [13 empty] | VV | 2 | 2 | True | 0 | ROZPOCET
| VV | skn11b | 0,401"SKN/11b |  | 0.401 | [13 empty] | VV | 2 | 2 | True | 0 | ROZPOCET
| VV | skn12 | 9,18+8,64"SKN/12 |  | 17.82 | [13 empty] | VV | 2 | 2 | True | 0 | ROZPOCET
| VV | skn14 | 33,99+1,703+4,7"SKN/14 |  | 40.393 | [13 empty] | VV | 2 | 2 | True | 0 | ROZPOCET
| VV | skn14a | 7,35+1,643"SKN/14a |  | 8.993 | [13 empty] | VV | 2 | 2 | True | 0 | ROZPOCET
| VV | skn14b | 2,7+2,858+2,35"SKN/14b |  | 7.908 | [13 empty] | VV | 2 | 2 | True | 0 | ROZPOCET
| VV | skn15 | 14,1"SKN/15 |  | 14.1 | [13 empty] | VV | 2 | 2 | True | 0 | ROZPOCET
| VV | skn15a | 23,1"SKN/15a |  | 23.1 | [13 empty] | VV | 2 | 2 | True | 0 | ROZPOCET
| VV | skn16 | 114,95"SKN/16 |  | 114.95 | [13 empty] | VV | 2 | 2 | True | 0 | ROZPOCET
| VV | skn16a | 5,23+9,36+4,85+5,33-11,132"SKN/16a |  | 13.638 | [13 empty] | VV | 2 | 2 | True | 0 | ROZPOCET
| VV | skn16b | 4,465+2,253"SKN/16b |  | 6.718 | [13 empty] | VV | 2 | 2 | True | 0 | ROZPOCET
| VV | skn16c | 11,132-4,465+5,17-2,253"SKN/16c |  | 9.584 | [13 empty] | VV | 2 | 2 | True | 0 | ROZPOCET
| VV | skn16d | 11,325+13,6+28,241"skn16d |  | 53.166 | [13 empty] | VV | 2 | 2 | True | 0 | ROZPOCET
| VV | skn16e | 1,54+1,875+3,909"SKN/16e |  | 7.324 | [13 empty] | VV | 2 | 2 | True | 0 | ROZPOCET
| VV | skn16f | 1,133+1,160+1,406+1,406+2,941+2,931"SKN/16f |  | 10.977 | [13 empty] | VV | 2 | 2 | True | 0 | ROZPOCET
| VV | skn18 | 26,47"SKN/18 |  | 26.47 | [13 empty] | VV | 2 | 2 | True | 0 | ROZPOCET
| VV | skn19 | 10,3+9,783"SKN/19 |  | 20.083 | [13 empty] | VV | 2 | 2 | True | 0 | ROZPOCET
| VV | skn20 | 2,4+2,4"SKN/20 |  | 4.8 | [13 empty] | VV | 2 | 2 | True | 0 | ROZPOCET
| VV | skn24 | 11,43+11,39"SKN/24 |  | 22.82 | [13 empty] | VV | 2 | 2 | True | 0 | ROZPOCET
| VV | skn25 | 13,56+10,709+0,9065+1,335"SKN/25 |  | 26.511 | [13 empty] | VV | 2 | 2 | True | 0 | ROZPOCET
| VV | skn25a | 84,02"SKN/25a |  | 84.02 | [13 empty] | VV | 2 | 2 | True | 0 | ROZPOCET
| VV | skn28 | 10,303+6,741+9,031"SKN/28 |  | 26.075 | [13 empty] | VV | 2 | 2 | True | 0 | ROZPOCET
| VV | skn28a | 3,75+4,635"SKN/28a |  | 8.385 | [13 empty] | VV | 2 | 2 | True | 0 | ROZPOCET
| VV | skn28b | 0,37"SKN/28b |  | 0.37 | [13 empty] | VV | 2 | 2 | True | 0 | ROZPOCET
| VV | skn28c | 0,825"SKN/28c |  | 0.825 | [13 empty] | VV | 2 | 2 | True | 0 | ROZPOCET
| VV | skn28d | 8,462"SKN/28d |  | 8.462 | [13 empty] | VV | 2 | 2 | True | 0 | ROZPOCET
| VV | skn30 | 8,10"SKN/30 |  | 8.1 | [13 empty] | VV | 2 | 2 | True | 0 | ROZPOCET
| VV | skn30a | 8,262"SKN/30a |  | 8.262 | [13 empty] | VV | 2 | 2 | True | 0 | ROZPOCET
| VV | skn31 | 4,078"SKN/31 |  | 4.078 | [13 empty] | VV | 2 | 2 | True | 0 | ROZPOCET
| VV | skn33 | 10,75+7,575+2,14+15,623+10,170"SKN/33 |  | 46.258 | [13 empty] | VV | 2 | 2 | True | 0 | ROZPOCET
| VV | skn36 | 3,083+4,406+3,845+3,885"SKN/36 |  | 15.219 | [13 empty] | VV | 2 | 2 | True | 0 | ROZPOCET
| VV | skn36a | 0,34+0,34"SKN/36a |  | 0.68 | [13 empty] | VV | 2 | 2 | True | 0 | ROZPOCET
| VV | skn36b | 7,14+5,81+4,22+5,18+6,36+11,509+11,182+10,248+11,208"SKN/36b |  | 72.857 | [13 empty] | VV | 2 | 2 | True | 0 | ROZPOCET
| VV | skn36c | 1,3+1,3+1,44+3,235"SKN/36c |  | 7.275 | [13 empty] | VV | 2 | 2 | True | 0 | ROZPOCET
| VV | skn39 | 3,46"SKN/39 |  | 3.46 | [13 empty] | VV | 2 | 2 | True | 0 | ROZPOCET
| VV | skn40 | 276,53"SKN/40 |  | 276.53 | [13 empty] | VV | 2 | 2 | True | 0 | ROZPOCET
| VV | skn40a | 4,254+3,95+4,183+3,63"SKN/40a |  | 16.017 | [13 empty] | VV | 2 | 2 | True | 0 | ROZPOCET
| VV | skn40b | 0,353+0,504"SKN/40b |  | 0.857 | [13 empty] | VV | 2 | 2 | True | 0 | ROZPOCET
| VV | skn40c | 66,65+14,03"SKN/40c |  | 80.68 | [13 empty] | VV | 2 | 2 | True | 0 | ROZPOCET
| VV | skn41 | 16,09+12,9+10,88+3,19"SKN/41 |  | 43.06 | [13 empty] | VV | 2 | 2 | True | 0 | ROZPOCET
| VV | skn42 | 15,451+7,209+10,271+14,082+25,69"SKN/42 |  | 72.703 | [13 empty] | VV | 2 | 2 | True | 0 | ROZPOCET
| VV | skn46 | 1,203+1,203+1,383+0,933"SKN/46 |  | 4.722 | [13 empty] | VV | 2 | 2 | True | 0 | ROZPOCET
| VV | skn47 | 11+18,52"SKN/47 |  | 29.52 | [13 empty] | VV | 2 | 2 | True | 0 | ROZPOCET
| VV | skn48 | 1,74+1,75+1,74+1,75"SKN/48 |  | 6.98 | [13 empty] | VV | 2 | 2 | True | 0 | ROZPOCET
| VV | skn49 | 22,141+22,178"SKN/49 |  | 44.319 | [13 empty] | VV | 2 | 2 | True | 0 | ROZPOCET
| VV | skn50 | 1,655+1,655+1,804+1,804"SKN/50 |  | 6.918 | [13 empty] | VV | 2 | 2 | True | 0 | ROZPOCET
| VV | skn51 | 22,48+22,48"SKN/51 |  | 44.96 | [13 empty] | VV | 2 | 2 | True | 0 | ROZPOCET
| VV | skn54 | 4,35+3,95+4,461+3,72"SKN/54 |  | 16.481 | [13 empty] | VV | 2 | 2 | True | 0 | ROZPOCET
| VV | skn54a | 0,476+0,653"SKN/54a |  | 1.129 | [13 empty] | VV | 2 | 2 | True | 0 | ROZPOCET
| VV | skn54b | 2,15+2,15+5,31+10,27+3,71+3,9+11,61+6,78+10,685"SKN/54b |  | 56.565 | [13 empty] | VV | 2 | 2 | True | 0 | ROZPOCET
| VV | skn54c | 4,48+13,17+8,561+1,91"SKN/54c |  | 28.121 | [13 empty] | VV | 2 | 2 | True | 0 | ROZPOCET
| VV | skn56 | 15,5+6+10,73+15,2"SKN/56 |  | 47.43 | [13 empty] | VV | 2 | 2 | True | 0 | ROZPOCET
| VV | skn57 | 1,654+1,805+1,654+1,805"SKN/57 |  | 6.918 | [13 empty] | VV | 2 | 2 | True | 0 | ROZPOCET
| VV | skn57a | 0,54"SKN/57a |  | 0.54 | [13 empty] | VV | 2 | 2 | True | 0 | ROZPOCET
| VV | skn58 | 21,94+22,46"SKN/58 |  | 44.4 | [13 empty] | VV | 2 | 2 | True | 0 | ROZPOCET
| VV | skn27 | 19,62"SKN/27 |  | 19.62 | [13 empty] | VV | 2 | 2 | True | 0 | ROZPOCET
| VV | skn06i06a | 22,5*3"SKN/06+SKN/06a |  | 67.5 | [13 empty] | VV | 2 | 2 | True | 0 | ROZPOCET
| VV | skn32i32a | 22,5*3"SKN/32+SKN/32a |  | 67.5 | [13 empty] | VV | 2 | 2 | True | 0 | ROZPOCET
| VV |  | Součet |  | 2149.65 | [13 empty] | VV | 2 | 4 | True | 1 | ROZPOCET
1048 | M | 59761309R | Velkoformátová slinutá keramická dlažba - KER04 - (protiskluzná R10) kalibrovaná 600/600mm | m2 | 372.57 |  | 0 |  |  |  | základní |  | 0 | 0.025 | 9.3142 | 0 | 0 | 32 | M | 2 |  |  |  | ROZPOCET |  |  |  |  | 0 | 0 | 0 | 0 | 0 | 1 | 0 | 16 | 144054284
| PP |  | Velkoformátová slinutá keramická dlažba - KER04 - (protiskluzná R10) kalibrovaná 600/600mm, barva: tmavě šedá - antracitová, vysoká mechanická odolnost, odolnost proti chemikáliím, snadná čistitelnost - viz technické podmínky TPSK_49 spárování hydraulickou spárovací maltou pro spáry o š. 1 – 5 mm. | [15 empty] | PP | 2
| VV |  | skn03+skn41+skn40 |  | 338.7 | [13 empty] | VV | 2 | 2 | True | 1 | ROZPOCET
| VV |  | 338,7*1,1 'Přepočtené koeficientem množství |  | 372.57 | [13 empty] | VV | 2 | 2 | False | 1 | ROZPOCET
1049 | M | 59761309R1 | Velkoformátová slinutá keramická dlažba - KER02 - (protiskluzná R10) kalibrovaná 300/600mm | m2 | 662.748 |  | 0 |  |  |  | základní |  | 0 | 0.025 | 16.5687 | 0 | 0 | 32 | M | 2 |  |  |  | ROZPOCET |  |  |  |  | 0 | 0 | 0 | 0 | 0 | 1 | 0 | 16 | 1722330437
| PP |  | Velkoformátová slinutá keramická dlažba - KER02 - (protiskluzná R10) kalibrovaná 300/600mm, barva: střední lomená šedá, vysoká mechanická odolnost, snadná čistitelnost - viz technické podmínky TPSK_47 spárování hydraulickou spárovací maltou pro spáry o š. 1 – 5 mm | [15 empty] | PP | 2
| VV |  | skn09+skn09c+skn54a+skn54+skn40b+skn40a+skn36a+skn36+skn30+skn28b+skn28a+skn24+skn18+skn16f+skn16e+skn16d+skn16 |  | 602.498 | [13 empty] | VV | 2 | 2 | True | 1 | ROZPOCET
| VV |  | 602,498*1,1 'Přepočtené koeficientem množství |  | 662.748 | [13 empty] | VV | 2 | 2 | False | 1 | ROZPOCET
1050 | M | 59761309R2 | Velkoformátová slinutá keramická dlažba - KER03 - (protiskluzná R10) kalibrovaná 300/600mm | m2 | 433.982 |  | 0 |  |  |  | základní |  | 0 | 0.025 | 10.8496 | 0 | 0 | 32 | M | 2 |  |  |  | ROZPOCET |  |  |  |  | 0 | 0 | 0 | 0 | 0 | 1 | 0 | 16 | 1884610279
| PP |  | Velkoformátová slinutá keramická dlažba - KER03 - (protiskluzná R10) kalibrovaná 300/600mm, barva: tmavě šedá - antracitová, vysoká mechanická odolnost, snadná čistitelnost - viz technické podmínky TPSK_48 spárování hydraulickou spárovací maltou pro spáry o š. 1 – 5 mm | [15 empty] | PP | 2
| VV |  | skn09a+skn09b+skn54c+skn54b+skn40c+skn39+skn36c+skn36b+skn25a+skn16c+skn16b+skn16a |  | 394.529 | [13 empty] | VV | 2 | 2 | True | 1 | ROZPOCET
| VV |  | 394,529*1,1 'Přepočtené koeficientem množství |  | 433.982 | [13 empty] | VV | 2 | 2 | False | 1 | ROZPOCET
1051 | M | 59761309R3 | Velkoformátová slinutá keramická dlažba - KER01 - (protiskluzná R10) kalibrovaná | m2 | 1101.748 |  | 0 |  |  |  | základní |  | 0 | 0.025 | 27.5437 | 0 | 0 | 32 | M | 2 |  |  |  | ROZPOCET |  |  |  |  | 0 | 0 | 0 | 0 | 0 | 1 | 0 | 16 | -500035636
| PP |  | Velkoformátová slinutá keramická dlažba - KER01 - (protiskluzná R10) kalibrovaná 600/600mm (20% plochy) a 600/1200mm(80% plochy), barva: tmavší / středně šedá s jemnou strukturou žuly, doplněné světlejším odstínem na středních dlaždicích - viz technické podmínky TPSK_46 spárování hydraulickou spárovací maltou pro spáry o š. 1 – 5 mm. Dlažba bude řezána. | [15 empty] | PP | 2
| P |  | Poznámka k položce: zvýšený prořez na schodištích | [15 empty] | P | 2
| VV |  | skn11+skn11a+skn11b+skn12+skn58+skn57a+skn57+skn56+skn51+skn50+skn49+skn48+skn47+skn46+skn14+skn14a+skn14b+skn15+skn15a+skn19+skn20+skn25+skn28+skn28c |  | 519.54 | [13 empty] | VV | 2 | 2 | True | 0 | ROZPOCET
| VV |  | skn28d+skn30a+skn31+skn33+skn42+skn27 |  | 159.383 | [13 empty] | VV | 2 | 2 | True | 0 | ROZPOCET
| VV |  | 521*0,2"podstupnice |  | 104.2 | [13 empty] | VV | 2 | 2 | True | 0 | ROZPOCET
| VV |  | skn06i06a |  | 67.5 | [13 empty] | VV | 2 | 2 | True | 0 | ROZPOCET
| VV |  | skn32i32a |  | 67.5 | [13 empty] | VV | 2 | 2 | True | 0 | ROZPOCET
| VV |  | Součet |  | 918.123 | [13 empty] | VV | 2 | 4 | True | 1 | ROZPOCET
| VV |  | 918,123*1,2 'Přepočtené koeficientem množství |  | 1101.748 | [13 empty] | VV | 2 | 2 | False | 1 | ROZPOCET
1052 | K | 771591111 | Podlahy penetrace podkladu | m2 | 4769.667 |  | 0 | CS ÚRS 2017 01 |  |  | základní |  | 0 | 0.0003 | 1.4309 | 0 | 0 | 16 | K | 2 |  |  |  | ROZPOCET |  |  |  |  | 0 | 0 | 0 | 0 | 0 | 1 | 0 | 16 | 1065274218
| PP |  | Podlahy - ostatní práce penetrace podkladu | [15 empty] | PP | 2
| PSC |  | Poznámka k souboru cen: 1. Množství měrných jednotek u ceny -1185 se stanoví podle počtu řezaných dlaždic, nezávisle na jejich velikosti. 2. Položkou -1185 lze ocenit provádění více řezů na jednom kusu dlažby. | [15 empty] | PSC | 2
| VV |  | skn03+skn09+skn09a+skn09c+skn09b+skn11+skn11a+skn11b+skn12+skn58+skn57a+skn57+skn56+skn54c+skn54b+skn54a+skn54+skn51+skn50+skn49+skn48+skn47+skn46 |  | 799.322 | [13 empty] | VV | 2 | 2 | True | 0 | ROZPOCET
| VV |  | skn14+skn14a+skn14b+skn14c+skn14d+skn14e+skn15+skn15a+skn16+skn16a+skn16b+skn16c+skn16d+skn16e+skn16f+skn17+skn18+skn19+skn20+skn24+skn25+skn25a+skn28 |  | 610.46 | [13 empty] | VV | 2 | 2 | True | 0 | ROZPOCET
| VV |  | skn28a+skn28b+skn28c+skn28d+skn30+skn30a+skn31+skn33+skn36+skn36a+skn36b+skn36c+skn39+skn40+skn40a+skn40b+skn40c+skn41+skn42+skn62+skn63+skn63a+skn27 |  | 2670.535 | [13 empty] | VV | 2 | 2 | True | 0 | ROZPOCET
| VV |  | schodiště | [15 empty] | VV | 2 | 1 | True | 0 | ROZPOCET
| VV |  | 26,29+24,93+95,22+83,48+83,23+82,3+54,70 |  | 450.15 | [13 empty] | VV | 2 | 2 | True | 0 | ROZPOCET
| VV |  | 521*0,2"podstupnice |  | 104.2 | [13 empty] | VV | 2 | 2 | True | 0 | ROZPOCET
| VV |  | skn06i06a |  | 67.5 | [13 empty] | VV | 2 | 2 | True | 0 | ROZPOCET
| VV |  | skn32i32a |  | 67.5 | [13 empty] | VV | 2 | 2 | True | 0 | ROZPOCET
| VV |  | Součet |  | 4769.667 | [13 empty] | VV | 2 | 4 | True | 1 | ROZPOCET
1053 | K | 77159111R | Penetrace - ředění 1:3 - viz technické podmínky TPSK_43 | m2 | 10157.701 |  | 0 |  |  |  | základní |  | 0 | 0.0003 | 3.0473 | 0 | 0 | 16 | K | 2 |  |  |  | ROZPOCET |  |  |  |  | 0 | 0 | 0 | 0 | 0 | 1 | 0 | 16 | -23811287
| PP |  | Penetrace - ředění 1:3 - viz technické podmínky TPSK_43 | [15 empty] | PP | 2
| VV |  | skn03+skn09+skn09a+skn09c+skn09b+skn10+skn11+skn11a+skn11b+skn12+skn13+skn59+skn58+skn57a+skn57+skn56+skn55+skn54c+skn54b+skn54a+skn54+skn52a+skn52 |  | 2218.012 | [13 empty] | VV | 2 | 2 | True | 0 | ROZPOCET
| VV |  | skn51+skn50+skn49+skn48+skn47+skn46+skn45+skn14+skn14a+skn14b+skn14c+skn14d+skn14e+skn15+skn15a+skn16+skn16a+skn16b+skn16c+skn16d+skn16e+skn16f+skn17 |  | 1090.82 | [13 empty] | VV | 2 | 2 | True | 0 | ROZPOCET
| VV |  | skn18+skn19+skn20*2+skn22+skn23+skn23a+skn24+skn25+skn25a+skn26+skn28+skn28a+skn28b+skn28d+skn29+skn29a+skn29b+skn29c+skn30+skn30a+skn31+skn31a+skn31b |  | 1261.993 | [13 empty] | VV | 2 | 2 | True | 0 | ROZPOCET
| VV |  | skn33+skn34+skn34a+skn34b+skn34c+skn34d+skn34e+skn34f+skn35+skn36+skn36a+skn36b+skn36c+skn37+skn37a+skn37b+skn37c+skn38+skn38a+skn38b+skn38c+skn39 |  | 1634.669 | [13 empty] | VV | 2 | 2 | True | 0 | ROZPOCET
| VV |  | skn40+skn40a+skn40b+skn40c+skn41+skn42+skn43+skn43a+skn44+skn28c |  | 1106.401 | [13 empty] | VV | 2 | 2 | True | 0 | ROZPOCET
| VV |  | skn60+skn61+skn62+skn63+skn63a+skn27 |  | 2156.456 | [13 empty] | VV | 2 | 2 | True | 0 | ROZPOCET
| VV |  | schodiště | [15 empty] | VV | 2 | 1 | True | 0 | ROZPOCET
| VV |  | 26,29+24,93+95,22+83,48+83,23+82,3+54,70 |  | 450.15 | [13 empty] | VV | 2 | 2 | True | 0 | ROZPOCET
| VV |  | 521*0,2"podstupnice |  | 104.2 | [13 empty] | VV | 2 | 2 | True | 0 | ROZPOCET
| VV |  | skn06i06a |  | 67.5 | [13 empty] | VV | 2 | 2 | True | 0 | ROZPOCET
| VV |  | skn32i32a |  | 67.5 | [13 empty] | VV | 2 | 2 | True | 0 | ROZPOCET
| VV |  | Součet |  | 10157.701 | [13 empty] | VV | 2 | 4 | True | 1 | ROZPOCET
1054 | K | 7715912R | Dvousložkové systémové utěsnění provedené ve dvou vrstvách + systémový izolační pás pro koutové přechody | m2 | 1510.71 |  | 0 |  |  |  | základní |  | 0 | 0.00463 | 6.9946 | 0 | 0 | 16 | K | 2 |  |  |  | ROZPOCET |  |  |  |  | 0 | 0 | 0 | 0 | 0 | 1 | 0 | 16 | -775019489
| PP |  | Dvousložkové systémové utěsnění provedené ve dvou vrstvách + systémový izolační pás pro koutové přechody | [15 empty] | PP | 2
| VV |  | skn09+skn09a+skn09c+skn09b+skn11+skn11a+skn11b+skn12+skn54c+skn54b+skn54a+skn54+skn47+skn46 |  | 577.747 | [13 empty] | VV | 2 | 2 | True | 0 | ROZPOCET
| VV |  | skn41+skn40c+skn40b+skn40a+skn40+skn39+skn36c+skn36b+skn36a+skn36+skn31+skn30a+skn30+skn28d+skn28c+skn28b+skn28a+skn28+skn25a+skn25+skn20+skn19+skn16f |  | 727.583 | [13 empty] | VV | 2 | 2 | True | 0 | ROZPOCET
| VV |  | skn16e+skn16+skn16a+skn16b+skn16c+skn16d |  | 205.38 | [13 empty] | VV | 2 | 2 | True | 0 | ROZPOCET
| VV |  | Součet |  | 1510.71 | [13 empty] | VV | 2 | 4 | True | 1 | ROZPOCET
1055 | K | 77199011R | Samonivelační vyrovnávací podlahová stěrka (polymercementová vlákny vyztužená ) - viz technické podmínky TPSK_44 | m2 | 10157.701 |  | 0 |  |  |  | základní |  | 0 | 0.00715 | 72.6276 | 0 | 0 | 16 | K | 2 |  |  |  | ROZPOCET |  |  |  |  | 0 | 0 | 0 | 0 | 0 | 1 | 0 | 16 | -835312358
| PP |  | Samonivelační vyrovnávací podlahová stěrka (polymercementová vlákny vyztužená ) - viz technické podmínky TPSK_44 | [15 empty] | PP | 2
| PSC |  | Poznámka k souboru cen: 1. V cenách souboru cen 771 99-01 jsou započteny i náklady na dodání samonivelační stěrky. | [15 empty] | PSC | 2
| VV |  | skn03+skn09+skn09a+skn09c+skn09b+skn10+skn11+skn11a+skn11b+skn12+skn13+skn59+skn58+skn57a+skn57+skn56+skn55+skn54c+skn54b+skn54a+skn54+skn52a+skn52 |  | 2218.012 | [13 empty] | VV | 2 | 2 | True | 0 | ROZPOCET
| VV |  | skn51+skn50+skn49+skn48+skn47+skn46+skn45+skn14+skn14a+skn14b+skn14c+skn14d+skn14e+skn15+skn15a+skn16+skn16a+skn16b+skn16c+skn16d+skn16e+skn16f+skn17 |  | 1090.82 | [13 empty] | VV | 2 | 2 | True | 0 | ROZPOCET
| VV |  | skn18+skn19+skn20*2+skn22+skn23+skn23a+skn24+skn25+skn25a+skn26+skn28+skn28a+skn28b+skn28d+skn29+skn29a+skn29b+skn29c+skn30+skn30a+skn31+skn31a+skn31b |  | 1261.993 | [13 empty] | VV | 2 | 2 | True | 0 | ROZPOCET
| VV |  | skn33+skn34+skn34a+skn34b+skn34c+skn34d+skn34e+skn34f+skn35+skn36+skn36a+skn36b+skn36c+skn37+skn37a+skn37b+skn37c+skn38+skn38a+skn38b+skn38c+skn39 |  | 1634.669 | [13 empty] | VV | 2 | 2 | True | 0 | ROZPOCET
| VV |  | skn40+skn40a+skn40b+skn40c+skn41+skn42+skn43+skn43a+skn44+skn28c |  | 1106.401 | [13 empty] | VV | 2 | 2 | True | 0 | ROZPOCET
| VV |  | skn60+skn61+skn62+skn63+skn63a+skn27 |  | 2156.456 | [13 empty] | VV | 2 | 2 | True | 0 | ROZPOCET
| VV |  | schodiště | [15 empty] | VV | 2 | 1 | True | 0 | ROZPOCET
| VV |  | 26,29+24,93+95,22+83,48+83,23+82,3+54,70 |  | 450.15 | [13 empty] | VV | 2 | 2 | True | 0 | ROZPOCET
| VV |  | 521*0,2"podstupnice |  | 104.2 | [13 empty] | VV | 2 | 2 | True | 0 | ROZPOCET
| VV |  | skn06i06a |  | 67.5 | [13 empty] | VV | 2 | 2 | True | 0 | ROZPOCET
| VV |  | skn32i32a |  | 67.5 | [13 empty] | VV | 2 | 2 | True | 0 | ROZPOCET
| VV |  | Součet |  | 10157.701 | [13 empty] | VV | 2 | 4 | True | 1 | ROZPOCET
1056 | K | 771591161 | Montáž profilu dilatační spáry bez izolace v rovině dlažby | m | 710 |  | 0 | CS ÚRS 2017 01 |  |  | základní |  | 0 | 0 | 0 | 0 | 0 | 16 | K | 2 |  |  |  | ROZPOCET |  |  |  |  | 0 | 0 | 0 | 0 | 0 | 1 | 0 | 16 | -376919794
| PP |  | Podlahy - ostatní práce montáž profilu dilatační spáry v rovině dlažby | [15 empty] | PP | 2
| PSC |  | Poznámka k souboru cen: 1. Množství měrných jednotek u ceny -1185 se stanoví podle počtu řezaných dlaždic, nezávisle na jejich velikosti. 2. Položkou -1185 lze ocenit provádění více řezů na jednom kusu dlažby. | [15 empty] | PSC | 2
1057 | M | Z26 | Dilatační profil dlažeb - TPZ_05, Lišta šíře 56 mm (viditelná šířka 5mm), výška 10 mm celkové délky 710 m podrobný popis viz odkaz Z26 | m | 710 |  | 0 |  |  |  | základní |  | 0 | 0 | 0 | 0 | 0 | 32 | M | 2 |  |  |  | ROZPOCET |  |  |  |  | 0 | 0 | 0 | 0 | 0 | 1 | 0 | 16 | -2046516224
| PP |  | Dilatační profil dlažeb - TPZ_05, Lišta šíře 56 mm (viditelná šířka 5mm), výška 10 mm celkové délky 710 m podrobný popis viz odkaz Z26 | [15 empty] | PP | 2
1058 | K | 771591171 | Montáž profilu ukončujícího | m | 23.6 |  | 0 | CS ÚRS 2017 01 |  |  | základní |  | 0 | 0.0002 | 0.00472 | 0 | 0 | 16 | K | 2 |  |  |  | ROZPOCET |  |  |  |  | 0 | 0 | 0 | 0 | 0 | 1 | 0 | 16 | 324145621
| PP |  | Montáž profilu ukončujícího | [15 empty] | PP | 2
| PSC |  | Poznámka k souboru cen: 1. Množství měrných jednotek u ceny -1185 se stanoví podle počtu řezaných dlaždic, nezávisle na jejich velikosti. 2. Položkou -1185 lze ocenit provádění více řezů na jednom kusu dlažby. | [15 empty] | PSC | 2
| VV |  | Z61 | [15 empty] | VV | 2 | 1 | True | 0 | ROZPOCET
| VV |  | 12*1,4+4*1,7 |  | 23.6 | [13 empty] | VV | 2 | 2 | True | 0 | ROZPOCET
| VV |  | Součet |  | 23.6 | [13 empty] | VV | 2 | 4 | True | 1 | ROZPOCET
1059 | M | Z61 | Ukončovací profil keramických dlažeb - TPD_09, Lišta šíře 25 mm, výška 10 mm celkové délky 1 400 mm Délka je uvedena jako součet jednotlivých prvků - jednotlivé rozměry budou upřesněny v průběhu realizace podrobný popis viz odkaz Z61 | ks | 12 |  | 0 |  |  |  | základní |  | 0 | 0 | 0 | 0 | 0 | 32 | M | 2 |  |  |  | ROZPOCET |  |  |  |  | 0 | 0 | 0 | 0 | 0 | 1 | 0 | 16 | 1133460181
| PP |  | Ukončovací profil keramických dlažeb - TPD_09, Lišta šíře 25 mm, výška 10 mm celkové délky 1 400 mm Délka je uvedena jako součet jednotlivých prvků - jednotlivé rozměry budou upřesněny v průběhu realizace podrobný popis viz odkaz Z61 | [15 empty] | PP | 2
1060 | M | Z61.1 | Ukončovací profil keramických dlažeb - TPD_09, Lišta šíře 25 mm, výška 10 mm celkové délky 1 700 mm Délka je uvedena jako součet jednotlivých prvků - jednotlivé rozměry budou upřesněny v průběhu realizace podrobný popis viz odkaz Z61 | ks | 4 |  | 0 |  |  |  | základní |  | 0 | 0 | 0 | 0 | 0 | 32 | M | 2 |  |  |  | ROZPOCET |  |  |  |  | 0 | 0 | 0 | 0 | 0 | 1 | 0 | 16 | -634790562
| PP |  | Ukončovací profil keramických dlažeb - TPD_09, Lišta šíře 25 mm, výška 10 mm celkové délky 1 700 mm Délka je uvedena jako součet jednotlivých prvků - jednotlivé rozměry budou upřesněny v průběhu realizace podrobný popis viz odkaz Z61 | [15 empty] | PP | 2
1061 | K | 998771103 | Přesun hmot tonážní pro podlahy z dlaždic v objektech v do 24 m | t | 169.685 |  | 0 | CS ÚRS 2017 01 |  |  | základní |  | 0 | 0 | 0 | 0 | 0 | 16 | K | 2 |  |  |  | ROZPOCET |  |  |  |  | 0 | 0 | 0 | 0 | 0 | 1 | 0 | 16 | 1691220658
| PP |  | Přesun hmot pro podlahy z dlaždic stanovený z hmotnosti přesunovaného materiálu vodorovná dopravní vzdálenost do 50 m v objektech výšky přes 12 do 24 m | [15 empty] | PP | 2
| PSC |  | Poznámka k souboru cen: 1. Ceny pro přesun hmot stanovený z hmotnosti přesunovaného materiálu se používají tehdy, pokud je možné určit hmotnost za celý stavební díl. Do této hmotnosti se započítává i hmotnost materiálů oceňovaných ve specifikaci. 2. Pokud nelze jednoznačně stanovit hmotnost přesunovaných materiálů, lze pro výpočet přesunu hmot použít orientačně procentní sazbu. Touto sazbou se vynásobí rozpočtové náklady za celý stavební díl včetně nákladů na materiál ve specifikacích. 3. Příplatek k cenám -1181 pro přesun prováděný bez použití mechanizace, tj. za ztížených podmínek, lze použít pouze pro hmotnost materiálu, která se tímto způsobem skutečně přemísťuje. | [15 empty] | PSC | 2
| D | 775 | Podlahy skládané |  |  |  | 0 | [5 empty] | 0 |  | 3.5413 |  | 0 | 2 | D | 1 |  |  |  | ROZPOCET | [10 empty] | 0
1062 | K | 775591193 | Montáž podložky termoizolační pro plovoucí podlahy | m2 | 5365.534 |  | 0 | CS ÚRS 2017 01 |  |  | základní |  | 0 | 0 | 0 | 0 | 0 | 16 | K | 2 |  |  |  | ROZPOCET |  |  |  |  | 0 | 0 | 0 | 0 | 0 | 1 | 0 | 16 | -714330482
| PP |  | Ostatní prvky pro plovoucí podlahy montáž podložky termoizolační | [15 empty] | PP | 2
| PSC |  | Poznámka k souboru cen: 1. V cenách -1191, -1193, -1195 a -1197 nejsou započteny náklady na vyrovnání podkladu převyšující 2 mm. Tyto se oceňují cenami 776 99-01 Vyrovnání podkladu samonivelační stěrkou v části A01 ceníku 776 Podlahy povlakové. | [15 empty] | PSC | 2
| VV |  | skn10+skn13+skn59+skn55+skn53+skn52a+skn52+skn45+skn44+skn43a+skn43+skn38c+skn38b+skn38a+skn38+skn37c+skn37b+skn35+skn34f+skn34e+skn34d |  | 3504.084 | [13 empty] | VV | 2 | 2 | True | 0 | ROZPOCET
| VV |  | skn34b+skn34a+skn34+skn31b+skn31a+skn29c+skn29b+skn29a+skn29+skn26+skn23a+skn23+skn22 |  | 1861.45 | [13 empty] | VV | 2 | 2 | True | 0 | ROZPOCET
| VV |  | Součet |  | 5365.534 | [13 empty] | VV | 2 | 4 | True | 1 | ROZPOCET
1063 | M | 6115535R | Systémová polypropylénová pěnovka laminovaná s metalickou polypropylenovou fólií - kročejová neprůzvučnost EN ISO 717-2 = 23 dB - viz technické podmínky TPSK_54 | m2 | 5902.087 |  | 0 |  |  |  | základní |  | 0 | 0.0006 | 3.5413 | 0 | 0 | 32 | M | 2 |  |  |  | ROZPOCET |  |  |  |  | 0 | 0 | 0 | 0 | 0 | 1 | 0 | 16 | -190076435
| PP |  | Systémová polypropylénová pěnovka laminovaná s metalickou polypropylenovou fólií - kročejová neprůzvučnost EN ISO 717-2 = 23 dB - viz technické podmínky TPSK_54 | [15 empty] | PP | 2
| VV |  | 5365,534*1,1 'Přepočtené koeficientem množství |  | 5902.087 | [13 empty] | VV | 2 | 2 | False | 1 | ROZPOCET
1064 | K | 998775103 | Přesun hmot tonážní pro podlahy dřevěné v objektech v do 24 m | t | 3.541 |  | 0 | CS ÚRS 2017 01 |  |  | základní |  | 0 | 0 | 0 | 0 | 0 | 16 | K | 2 |  |  |  | ROZPOCET |  |  |  |  | 0 | 0 | 0 | 0 | 0 | 1 | 0 | 16 | -213618743
| PP |  | Přesun hmot pro podlahy skládané stanovený z hmotnosti přesunovaného materiálu vodorovná dopravní vzdálenost do 50 m v objektech výšky přes 12 do 24 m | [15 empty] | PP | 2
| PSC |  | Poznámka k souboru cen: 1. Ceny pro přesun hmot stanovený z hmotnosti přesunovaného materiálu se používají tehdy, pokud je možné určit hmotnost za celý stavební díl. Do této hmotnosti se započítává i hmotnost materiálů oceňovaných ve specifikaci. 2. Pokud nelze jednoznačně stanovit hmotnost přesunovaných materiálů, lze pro výpočet přesunu hmot použít orientačně procentní sazbu. Touto sazbou se vynásobí rozpočtové náklady za celý stavební díl včetně nákladů na materiál ve specifikacích. 3. Příplatek k cenám -5181 pro přesun prováděný bez použití mechanizace, tj. za ztížených podmínek, lze použít pouze pro hmotnost materiálu, která se tímto způsobem skutečně přemísťuje. | [15 empty] | PSC | 2
| D | 776 | Podlahy povlakové |  |  |  | 0 | [5 empty] | 0 |  | 20.7316 |  | 15.6717 | 2 | D | 1 |  |  |  | ROZPOCET | [10 empty] | 0
1065 | K | 776201811 | Demontáž lepených povlakových podlah bez podložky ručně | m2 | 6268.675 |  | 0 | CS ÚRS 2017 01 |  |  | základní |  | 0 | 0 | 0 | 0.0025 | 15.6717 | 4 | K | 2 |  |  |  | ROZPOCET |  |  |  |  | 0 | 0 | 0 | 0 | 0 | 1 | 0 | 4 | -1385738214
| PP |  | Demontáž povlakových podlahovin lepených ručně bez podložky | [15 empty] | PP | 2
| VV | skb01 | 13,46+8,57+8,27+22,46+85,70+260,92+36,23+56,86+40,41+36,62+11,31+22,83-8"SKB/01 |  | 595.64 | [13 empty] | VV | 2 | 2 | True | 0 | ROZPOCET
| VV |  | Mezisoučet |  | 595.64 | [13 empty] | VV | 2 | 3 | True | 0 | ROZPOCET
| VV | skb07 | 39,24+8,62+9,28+13,25+28,66+15,80+14,79+15,66+18,67+21,88+16,44+11,96+10,35"SKB/07 |  | 224.6 | [13 empty] | VV | 2 | 2 | True | 0 | ROZPOCET
| VV |  | Mezisoučet |  | 224.6 | [13 empty] | VV | 2 | 3 | True | 0 | ROZPOCET
| VV | skb08 | 55,04+9,91+27+18,39+18,28+18,43+19,14+18,83+20,74+36,11+11,93+23,34+11,47+24,03+12,3+11,28+10,89+11,28+23,49+18,56+18,63+35,57"SKB/08 |  | 454.64 | [13 empty] | VV | 2 | 2 | True | 0 | ROZPOCET
| VV |  | Mezisoučet |  | 454.64 | [13 empty] | VV | 2 | 3 | True | 0 | ROZPOCET
| VV | skb09 | 21,28+11,09+5,46+10,97+17,63+19,71+19,28+18,08+18,53+17,17+39,84+20,13+18,83+19,27+37,82+38,98+19+19,52+19,59"SKB/09 |  | 392.18 | [13 empty] | VV | 2 | 2 | True | 0 | ROZPOCET
| VV |  | Mezisoučet |  | 392.18 | [13 empty] | VV | 2 | 3 | True | 0 | ROZPOCET
| VV | skb11 | 5,27+9,30"SKB/11 |  | 14.57 | [13 empty] | VV | 2 | 2 | True | 0 | ROZPOCET
| VV |  | Mezisoučet |  | 14.57 | [13 empty] | VV | 2 | 3 | True | 0 | ROZPOCET
| VV |  | 46,09+6,39+54,04+45,24+21,71+44,74+22,40+22,07+23,98+27,31+22,48+21,74+22,47+22,39+22,48+17,76+20,73+13,79+21,87+20,71+22,44+22,47+22,34+22,45+45,41 |  | 655.5 | [13 empty] | VV | 2 | 2 | True | 0 | ROZPOCET
| VV |  | 22,47+23,06+22,28+22,84+22,11+22,51+21,78+21,81+22,81+22,14+22,12+22,43+22,05+42,39+22,64+21,48+20,84+21,02+21,27+21,37+21,50+21,46+20,92+21,86+20,33 |  | 567.49 | [13 empty] | VV | 2 | 2 | True | 0 | ROZPOCET
| VV |  | 41,89+22,55+43,30+20,94+43+21,93 |  | 193.61 | [13 empty] | VV | 2 | 2 | True | 0 | ROZPOCET
| VV | skb18 | Mezisoučet |  | 1416.6 | [13 empty] | VV | 2 | 3 | True | 0 | ROZPOCET
| VV | skb19 | 4,26+9,74+9,54"SKB/19 |  | 23.54 | [13 empty] | VV | 2 | 2 | True | 0 | ROZPOCET
| VV |  | Mezisoučet |  | 23.54 | [13 empty] | VV | 2 | 3 | True | 0 | ROZPOCET
| VV | skb24 | 12,70+13,69+43,69+67,01+23,33+42,60+13,36+9,76+45,04+43,52+86,72+85,26+65,90+86,20"SKB/24 |  | 638.78 | [13 empty] | VV | 2 | 2 | True | 0 | ROZPOCET
| VV |  | Mezisoučet |  | 638.78 | [13 empty] | VV | 2 | 3 | True | 0 | ROZPOCET
| VV |  | 69,87+143,46+53,72+7,66+1,67+21,39+21,25+21,44+20,8+63,42+20,16+24,62+44,76+45,29+21,63+23,37+20,4+9,49+43,46+21,65+22,76+22,01+22,23+22,29+22,35 |  | 811.15 | [13 empty] | VV | 2 | 2 | True | 0 | ROZPOCET
| VV |  | 22,58+21,16+23,10+22,20+21,97+21,40+21,27+21,40+21,71 |  | 196.79 | [13 empty] | VV | 2 | 2 | True | 0 | ROZPOCET
| VV | skb25 | Mezisoučet |  | 1007.94 | [13 empty] | VV | 2 | 3 | True | 0 | ROZPOCET
| VV |  | 59,37+67,96+76,18+55,70+5,42+4,58+19,14+39,27+18,54+16,60+22,12+18,74+21,18+24,69+18,40+18,25+19,14+8,28+17,61+27,59+13,22+9,49+19,55+19,12+40,27 |  | 660.41 | [13 empty] | VV | 2 | 2 | True | 0 | ROZPOCET
| VV |  | 19,04+19,48+18,70+13,26+18,42+19,20+19,91+18,86+12,71+18,69+17,49+14,81+17,79+18,83+6,12+13,55+18,84+18,69+17,64+18,77+36,84+18,71+18,92+18,46 |  | 433.73 | [13 empty] | VV | 2 | 2 | True | 0 | ROZPOCET
| VV |  | 36,94+18,85+18,88+18,40+32,82+3,29 |  | 129.18 | [13 empty] | VV | 2 | 2 | True | 0 | ROZPOCET
| VV | skb29 | Mezisoučet |  | 1223.32 | [13 empty] | VV | 2 | 3 | True | 0 | ROZPOCET
| VV |  | 26,24+19,48+18,43+79+59,82+9,56+20,01+19,46 |  | 252 | [13 empty] | VV | 2 | 2 | True | 0 | ROZPOCET
| VV | skb30 | Mezisoučet |  | 252 | [13 empty] | VV | 2 | 3 | True | 0 | ROZPOCET
| VV | skb37 | 10"SKB/37 |  | 10 | [13 empty] | VV | 2 | 2 | True | 0 | ROZPOCET
| VV |  | Mezisoučet |  | 10 | [13 empty] | VV | 2 | 3 | True | 0 | ROZPOCET
| VV | skb43 | 14,865"SKB/43 |  | 14.865 | [13 empty] | VV | 2 | 2 | True | 0 | ROZPOCET
| VV |  | Mezisoučet |  | 14.865 | [13 empty] | VV | 2 | 3 | True | 0 | ROZPOCET
| VV |  | Součet |  | 6268.675 | [13 empty] | VV | 2 | 4 | True | 1 | ROZPOCET
1066 | K | 776211111 | Lepení textilních pásů | m2 | 1407.168 |  | 0 | CS ÚRS 2017 01 |  |  | základní |  | 0 | 0.0005 | 0.70358 | 0 | 0 | 16 | K | 2 |  |  |  | ROZPOCET |  |  |  |  | 0 | 0 | 0 | 0 | 0 | 1 | 0 | 16 | -1636956055
| PP |  | Montáž textilních podlahovin lepením pásů standardních | [15 empty] | PP | 2
| PSC |  | Poznámka k souboru cen: 1. V cenách 776 21-2111 a 776 21-2121 montáž volným položením jsou započteny i náklady na dodávku pásky. | [15 empty] | PSC | 2
| VV | skn26 | 411,91"SKN/26 |  | 411.91 | [13 empty] | VV | 2 | 2 | True | 0 | ROZPOCET
| VV | skn38 | 68,072+107,872+39,681+12,089+12,381+36,257"SKN/38 |  | 276.352 | [13 empty] | VV | 2 | 2 | True | 0 | ROZPOCET
| VV | skn38a | 35,245+49,301+2,581+1,221+1,13+3,87"SKN/38a |  | 93.348 | [13 empty] | VV | 2 | 2 | True | 0 | ROZPOCET
| VV | skn38b | 7,112+6,465"SKN/38b |  | 13.577 | [13 empty] | VV | 2 | 2 | True | 0 | ROZPOCET
| VV | skn38c | 11,175+7,896"SKN/38c |  | 19.071 | [13 empty] | VV | 2 | 2 | True | 0 | ROZPOCET
| VV | skn45 | 553,72"SKN/45 |  | 553.72 | [13 empty] | VV | 2 | 2 | True | 0 | ROZPOCET
| VV | skn55 | 39,19"SKN/55 |  | 39.19 | [13 empty] | VV | 2 | 2 | True | 0 | ROZPOCET
| VV |  | Součet |  | 1407.168 | [13 empty] | VV | 2 | 4 | True | 1 | ROZPOCET
1067 | M | 28411068R3 | Koberec - sametový textilní vinyl - viz technické podmínky TPSK_53 | m2 | 2255.021 |  | 0 |  |  |  | základní |  | 0 | 0.00264 | 5.9533 | 0 | 0 | 32 | M | 2 |  |  |  | ROZPOCET |  |  |  |  | 0 | 0 | 0 | 0 | 0 | 1 | 0 | 16 | 1047185872
| PP |  | Koberec - sametový textilní vinyl (složení: pevný vinyl s dvojitým jádrem a hustě sametovým povrchem z vláken nylonu 6.6) vlákno 100% s digitálním tiskem pro vytvoření dokonalé textury. Hustota vlákna: 70-80 milionů vláken/m2, třída zátěže: 33, reakce na oheň dle EN13501-1: třída Bƒl S1- viz technické podmínky TPSK_53 | [15 empty] | PP | 2
| VV |  | skn26+skn38+skn38a+skn38b+skn38c+skn45+skn55+skn45 |  | 1960.888 | [13 empty] | VV | 2 | 2 | True | 0 | ROZPOCET
| VV |  | Součet |  | 1960.888 | [13 empty] | VV | 2 | 4 | True | 1 | ROZPOCET
| VV |  | 1960,888*1,15 'Přepočtené koeficientem množství |  | 2255.021 | [13 empty] | VV | 2 | 2 | False | 1 | ROZPOCET
1068 | K | 776251111 | Lepení pásů z přírodního linolea (marmolea) standardním lepidlem | m2 | 4071.097 |  | 0 | CS ÚRS 2017 01 |  |  | základní |  | 0 | 0.0004 | 1.6284 | 0 | 0 | 16 | K | 2 |  |  |  | ROZPOCET |  |  |  |  | 0 | 0 | 0 | 0 | 0 | 1 | 0 | 16 | -267020699
| PP |  | Montáž podlahovin z přírodního linolea (marmolea) lepením standardním lepidlem z pásů standardních | [15 empty] | PP | 2
| VV | skn10 | 9,41"SKN/10 |  | 9.41 | [13 empty] | VV | 2 | 2 | True | 0 | ROZPOCET
| VV | skn13 | 388,26"SKN/13 |  | 388.26 | [13 empty] | VV | 2 | 2 | True | 0 | ROZPOCET
| VV | skn14c | 14,88+11,25+2,752+7,345"SKN/14c |  | 36.227 | [13 empty] | VV | 2 | 2 | True | 0 | ROZPOCET
| VV | skn14d | 1,83+4,175+3,816+1,9+4,454"SKN/14d |  | 16.175 | [13 empty] | VV | 2 | 2 | True | 0 | ROZPOCET
| VV | skn14e | 1,6+1,381+3,132+3,1+2,8+2,8+1,43+1,454+2,97+3,9"SKN/14e |  | 24.567 | [13 empty] | VV | 2 | 2 | True | 0 | ROZPOCET
| VV | skn17 | 11,861"SKN/17 |  | 11.861 | [13 empty] | VV | 2 | 2 | True | 0 | ROZPOCET
| VV | skn22 | 441,71-18,124"SKN/22 |  | 423.586 | [13 empty] | VV | 2 | 2 | True | 0 | ROZPOCET
| VV | skn23 | 135,29-6,55"SKN/23 |  | 128.74 | [13 empty] | VV | 2 | 2 | True | 0 | ROZPOCET
| VV | skn23a | 6,55"SKN/23a |  | 6.55 | [13 empty] | VV | 2 | 2 | True | 0 | ROZPOCET
| VV | skn29 | 18,124"SKN/29 |  | 18.124 | [13 empty] | VV | 2 | 2 | True | 0 | ROZPOCET
| VV | skn29a | 5,742+6,990"SKN/29a |  | 12.732 | [13 empty] | VV | 2 | 2 | True | 0 | ROZPOCET
| VV | skn29b | 5,207"SKN/29b |  | 5.207 | [13 empty] | VV | 2 | 2 | True | 0 | ROZPOCET
| VV | skn29c | 0,693"SKN/29c |  | 0.693 | [13 empty] | VV | 2 | 2 | True | 0 | ROZPOCET
| VV | skn31a | 0,768"SKN/31a |  | 0.768 | [13 empty] | VV | 2 | 2 | True | 0 | ROZPOCET
| VV | skn31b | 0,447"SKN/31b |  | 0.447 | [13 empty] | VV | 2 | 2 | True | 0 | ROZPOCET
| VV | skn34 | 18,94+19,357+103,81+19,59+38,1+11,23+36,19+11,317+23,73+36,35+12,53+11,403+51,9+61,545+61,6+18,85+118,25+13,411"SKN/34 |  | 668.103 | [13 empty] | VV | 2 | 2 | True | 0 | ROZPOCET
| VV | skn34a | 1,114+1,2+5,7+33,62+26,17+8,101+17,5+26,6+8,5+37,6+3,54+3,955+1,15+8,18"SKN/34a |  | 182.93 | [13 empty] | VV | 2 | 2 | True | 0 | ROZPOCET
| VV | skn34b | 1,66"SKN/34b |  | 1.66 | [13 empty] | VV | 2 | 2 | True | 0 | ROZPOCET
| VV | skn34c | 11,40"SKN/34c |  | 11.4 | [13 empty] | VV | 2 | 2 | True | 0 | ROZPOCET
| VV | skn34d | 8,168"SKN/34d |  | 8.168 | [13 empty] | VV | 2 | 2 | True | 0 | ROZPOCET
| VV | skn34e | 0,793+6,354+7,736"SKN/34e |  | 14.883 | [13 empty] | VV | 2 | 2 | True | 0 | ROZPOCET
| VV | skn34f | 9,575+7,487+10,227"SKN/34f |  | 27.289 | [13 empty] | VV | 2 | 2 | True | 0 | ROZPOCET
| VV | skn35 | 146,14"SKN/35 |  | 146.14 | [13 empty] | VV | 2 | 2 | True | 0 | ROZPOCET
| VV | skn37 | 11,091"SKN/37 |  | 11.091 | [13 empty] | VV | 2 | 2 | True | 0 | ROZPOCET
| VV | skn37a | 1,41"SKN/37a |  | 1.41 | [13 empty] | VV | 2 | 2 | True | 0 | ROZPOCET
| VV | skn37b | 11,992"SKN/37b |  | 11.992 | [13 empty] | VV | 2 | 2 | True | 0 | ROZPOCET
| VV | skn37c | 1,506"SKN/37c |  | 1.506 | [13 empty] | VV | 2 | 2 | True | 0 | ROZPOCET
| VV | skn43 | 9,35+11,72+20,62+21,39+66,21+74,034+20,68+12,8+64,85+67,05+66,68+21,53"SKN/43 |  | 456.914 | [13 empty] | VV | 2 | 2 | True | 0 | ROZPOCET
| VV | skn43a | 14,835"SKN/43a |  | 14.835 | [13 empty] | VV | 2 | 2 | True | 0 | ROZPOCET
| VV | skn44 | 143,98"SKN/44 |  | 143.98 | [13 empty] | VV | 2 | 2 | True | 0 | ROZPOCET
| VV | skn52 | 530,59+62,032+503,7"SKN/52 |  | 1096.322 | [13 empty] | VV | 2 | 2 | True | 0 | ROZPOCET
| VV | skn52a | 13,047"SKN/52a |  | 13.047 | [13 empty] | VV | 2 | 2 | True | 0 | ROZPOCET
| VV | skn53 | 166,2"SKN/53 |  | 166.2 | [13 empty] | VV | 2 | 2 | True | 0 | ROZPOCET
| VV | skn59 | 9,88"SKN/59 |  | 9.88 | [13 empty] | VV | 2 | 2 | True | 0 | ROZPOCET
| VV |  | Součet |  | 4071.097 | [13 empty] | VV | 2 | 4 | True | 1 | ROZPOCET
1069 | M | 28411068R | Přírodní linoleum - LIN- antistatické, antibakteriální, součinitel smykového tření dle ČSN 744507 je µ ≥ 0,6, kročejova neprůzvučnost EN ISO 717-2 ≤ 5 dB, protiskluznost R9, třída zátěže 34/33 - viz technické podmínky TPSK_52 | m2 | 3554.911 |  | 0 |  |  |  | základní |  | 0 | 0.00264 | 9.385 | 0 | 0 | 32 | M | 2 |  |  |  | ROZPOCET |  |  |  |  | 0 | 0 | 0 | 0 | 0 | 1 | 0 | 16 | -588751422
| PP |  | Přírodní linoleum - LIN- antistatické, antibakteriální, součinitel smykového tření dle ČSN 744507 je µ ≥ 0,6, kročejova neprůzvučnost EN ISO 717-2 ≤ 5 dB, protiskluznost R9, třída zátěže 34/33 - viz technické podmínky TPSK_52 | [15 empty] | PP | 2
| VV |  | skn10+skn59+skn52a+skn52+skn14c+skn14d+skn14e+skn17+skn22+skn29+skn29a+skn29b+skn29c+skn31a+skn31b+skn34+skn34a+skn34b+skn34c+skn34d+skn34e+skn34f |  | 2593.479 | [13 empty] | VV | 2 | 2 | True | 0 | ROZPOCET
| VV |  | skn37+skn37a+skn37b+skn37c+skn43+skn43a |  | 497.748 | [13 empty] | VV | 2 | 2 | True | 0 | ROZPOCET
| VV |  | Součet |  | 3091.227 | [13 empty] | VV | 2 | 4 | True | 1 | ROZPOCET
| VV |  | 3091,227*1,15 'Přepočtené koeficientem množství |  | 3554.911 | [13 empty] | VV | 2 | 2 | False | 1 | ROZPOCET
1070 | M | 28411068R1 | Heterogenní protiskluzné PVC - HPP - v rolích vyztužené skelným rounem Protikluznost dle DIN 51130: R10, součinitel smykového tření dle ČSN 744505: µ ≥ 0,6, reakce na oheň dle EN 13 501-1: Bfl – S1, třída zátěže 34/43 - viz technické podmínky TPSK_50 | m2 | 446.499 |  | 0 |  |  |  | základní |  | 0 | 0.00264 | 1.1788 | 0 | 0 | 32 | M | 2 |  |  |  | ROZPOCET |  |  |  |  | 0 | 0 | 0 | 0 | 0 | 1 | 0 | 16 | 466328791
| PP |  | Heterogenní protiskluzné PVC - HPP - v rolích vyztužené skelným rounem Protikluznost dle DIN 51130: R10, součinitel smykového tření dle ČSN 744505: µ ≥ 0,6, reakce na oheň dle EN 13 501-1: Bfl – S1, třída zátěže 34/43 - viz technické podmínky TPSK_50 | [15 empty] | PP | 2
| VV |  | skn13 |  | 388.26 | [13 empty] | VV | 2 | 2 | True | 1 | ROZPOCET
| VV |  | 388,26*1,15 'Přepočtené koeficientem množství |  | 446.499 | [13 empty] | VV | 2 | 2 | False | 1 | ROZPOCET
1071 | M | 28411068R2 | Akustické heterogenní PVC AHP - kročejová neprůzvučnost dle EN ISO 717-2: DLw 19 dB, protikluznost dle DIN: R 9, reakce na oheň dle EN 13501-1: Cƒl - S, třída zátěže 34/42 - viz technické podmínky TPSK_51 | m2 | 680.352 |  | 0 |  |  |  | základní |  | 0 | 0.00264 | 1.7961 | 0 | 0 | 32 | M | 2 |  |  |  | ROZPOCET |  |  |  |  | 0 | 0 | 0 | 0 | 0 | 1 | 0 | 16 | -241174031
| PP |  | Akustické heterogenní PVC AHP - kročejová neprůzvučnost dle EN ISO 717-2: DLw 19 dB, protikluznost dle DIN: R 9, reakce na oheň dle EN 13501-1: Cƒl - S, třída zátěže 34/42 - viz technické podmínky TPSK_51 | [15 empty] | PP | 2
| VV |  | skn53+skn44+skn35+skn23a+skn23 |  | 591.61 | [13 empty] | VV | 2 | 2 | True | 1 | ROZPOCET
| VV |  | 591,61*1,15 'Přepočtené koeficientem množství |  | 680.352 | [13 empty] | VV | 2 | 2 | False | 1 | ROZPOCET
1072 | K | 776411112 | Montáž obvodových soklíků výšky do 100 mm | m | 2881.562 |  | 0 | CS ÚRS 2017 01 |  |  | základní |  | 0 | 3e-05 | 0.086447 | 0 | 0 | 16 | K | 2 |  |  |  | ROZPOCET |  |  |  |  | 0 | 0 | 0 | 0 | 0 | 1 | 0 | 16 | 903560459
| PP |  | Montáž soklíků lepením obvodových, výšky přes 80 do 100 mm | [15 empty] | PP | 2
| VV |  | sokl HPP | [15 empty] | VV | 2 | 1 | True | 0 | ROZPOCET
| VV |  | 127,105 |  | 127.105 | [13 empty] | VV | 2 | 2 | True | 0 | ROZPOCET
| VV |  | sokl AHP | [15 empty] | VV | 2 | 1 | True | 0 | ROZPOCET
| VV |  | 126,27+147,759+161,58+186,392 |  | 622.001 | [13 empty] | VV | 2 | 2 | True | 0 | ROZPOCET
| VV |  | sokl LIN | [15 empty] | VV | 2 | 1 | True | 0 | ROZPOCET
| VV |  | 102,642+350,46+503,156+311,926 |  | 1268.184 | [13 empty] | VV | 2 | 2 | True | 0 | ROZPOCET
| VV |  | sokl KOB | [15 empty] | VV | 2 | 1 | True | 0 | ROZPOCET
| VV |  | 198,051+172,022+468,289+25,91 |  | 864.272 | [13 empty] | VV | 2 | 2 | True | 0 | ROZPOCET
| VV |  | Součet |  | 2881.562 | [13 empty] | VV | 2 | 4 | True | 1 | ROZPOCET
1073 | M | sokl_LIN | sokl LIN | m | 1306.23 |  | 0 |  |  |  | základní |  | 0 | 0 | 0 | 0 | 0 | 32 | M | 2 |  |  |  | ROZPOCET |  |  |  |  | 0 | 0 | 0 | 0 | 0 | 1 | 0 | 16 | -1157833371
| PP |  | sokl LIN | [15 empty] | PP | 2
| VV |  | sokl LIN | [15 empty] | VV | 2 | 1 | True | 0 | ROZPOCET
| VV |  | 102,642+350,46+503,156+311,926 |  | 1268.184 | [13 empty] | VV | 2 | 2 | True | 0 | ROZPOCET
| VV |  | Součet |  | 1268.184 | [13 empty] | VV | 2 | 4 | True | 1 | ROZPOCET
| VV |  | 1268,184*1,03 'Přepočtené koeficientem množství |  | 1306.23 | [13 empty] | VV | 2 | 2 | False | 1 | ROZPOCET
1074 | M | sokl_AHP | sokl AHP | m | 640.661 |  | 0 |  |  |  | základní |  | 0 | 0 | 0 | 0 | 0 | 32 | M | 2 |  |  |  | ROZPOCET |  |  |  |  | 0 | 0 | 0 | 0 | 0 | 1 | 0 | 16 | 1557209915
| PP |  | sokl AHP | [15 empty] | PP | 2
| VV |  | sokl AHP | [15 empty] | VV | 2 | 1 | True | 0 | ROZPOCET
| VV |  | 126,27+147,759+161,58+186,392 |  | 622.001 | [13 empty] | VV | 2 | 2 | True | 0 | ROZPOCET
| VV |  | Součet |  | 622.001 | [13 empty] | VV | 2 | 4 | True | 1 | ROZPOCET
| VV |  | 622,001*1,03 'Přepočtené koeficientem množství |  | 640.661 | [13 empty] | VV | 2 | 2 | False | 1 | ROZPOCET
1075 | M | sokl_HPP | sokl HPP | m | 130.918 |  | 0 |  |  |  | základní |  | 0 | 0 | 0 | 0 | 0 | 32 | M | 2 |  |  |  | ROZPOCET |  |  |  |  | 0 | 0 | 0 | 0 | 0 | 1 | 0 | 16 | 1784439250
| PP |  | sokl HPP | [15 empty] | PP | 2
| VV |  | sokl HPP | [15 empty] | VV | 2 | 1 | True | 0 | ROZPOCET
| VV |  | 127,105 |  | 127.105 | [13 empty] | VV | 2 | 2 | True | 0 | ROZPOCET
| VV |  | Součet |  | 127.105 | [13 empty] | VV | 2 | 4 | True | 1 | ROZPOCET
| VV |  | 127,105*1,03 'Přepočtené koeficientem množství |  | 130.918 | [13 empty] | VV | 2 | 2 | False | 1 | ROZPOCET
1076 | M | sokl_KOB | sokl KOB | m | 890.2 |  | 0 |  |  |  | základní |  | 0 | 0 | 0 | 0 | 0 | 32 | M | 2 |  |  |  | ROZPOCET |  |  |  |  | 0 | 0 | 0 | 0 | 0 | 1 | 0 | 16 | -212416300
| PP |  | sokl KOB | [15 empty] | PP | 2
| VV |  | sokl KOB | [15 empty] | VV | 2 | 1 | True | 0 | ROZPOCET
| VV |  | 198,051+172,022+468,289+25,91 |  | 864.272 | [13 empty] | VV | 2 | 2 | True | 0 | ROZPOCET
| VV |  | Součet |  | 864.272 | [13 empty] | VV | 2 | 4 | True | 1 | ROZPOCET
| VV |  | 864,272*1,03 'Přepočtené koeficientem množství |  | 890.2 | [13 empty] | VV | 2 | 2 | False | 1 | ROZPOCET
1077 | K | 998776103 | Přesun hmot tonážní pro podlahy povlakové v objektech v do 24 m | t | 20.732 |  | 0 | CS ÚRS 2017 01 |  |  | základní |  | 0 | 0 | 0 | 0 | 0 | 16 | K | 2 |  |  |  | ROZPOCET |  |  |  |  | 0 | 0 | 0 | 0 | 0 | 1 | 0 | 16 | -2078078115
| PP |  | Přesun hmot pro podlahy povlakové stanovený z hmotnosti přesunovaného materiálu vodorovná dopravní vzdálenost do 50 m v objektech výšky přes 12 do 24 m | [15 empty] | PP | 2
| PSC |  | Poznámka k souboru cen: 1. Ceny pro přesun hmot stanovený z hmotnosti přesunovaného materiálu se používají tehdy, pokud je možné určit hmotnost za celý stavební díl. Do této hmotnosti se započítává i hmotnost materiálů oceňovaných ve specifikaci. 2. Pokud nelze jednoznačně stanovit hmotnost přesunovaných materiálů, lze pro výpočet přesunu hmot použít orientačně procentní sazbu. Touto sazbou se vynásobí rozpočtové náklady za celý stavební díl včetně nákladů na materiál ve specifikacích. 3. Příplatek k cenám -6181 pro přesun prováděný bez použití mechanizace, tj. za ztížených podmínek, lze použít pouze pro hmotnost materiálu, která se tímto způsobem skutečně přemísťuje. | [15 empty] | PSC | 2
| D | 777 | Podlahy lité |  |  |  | 0 | [5 empty] | 0 |  | 0.20366 |  | 0 | 2 | D | 1 |  |  |  | ROZPOCET | [10 empty] | 0
1078 | K | 77713110R | Epoxidová penetrace | m2 | 12.15 |  | 0 | CS ÚRS 2017 01 |  |  | základní |  | 0 | 0.0003 | 0.003645 | 0 | 0 | 16 | K | 2 |  |  |  | ROZPOCET |  |  |  |  | 0 | 0 | 0 | 0 | 0 | 1 | 0 | 16 | -1442148657
| PP |  | Epoxidová penetrace | [15 empty] | PP | 2
| VV |  | skn07+skn08 |  | 12.15 | [13 empty] | VV | 2 | 2 | True | 1 | ROZPOCET
1079 | K | 7775111R | Mechanicky vysoce zatížitelná litá epoxidová stěrka | m2 | 12.15 |  | 0 |  |  |  | základní |  | 0 | 0.0054 | 0.06561 | 0 | 0 | 16 | K | 2 |  |  |  | ROZPOCET |  |  |  |  | 0 | 0 | 0 | 0 | 0 | 1 | 0 | 16 | -224280283
| PP |  | Mechanicky vysoce zatížitelná litá epoxidová stěrka | [15 empty] | PP | 2
| VV |  | skn07+skn08 |  | 12.15 | [13 empty] | VV | 2 | 2 | True | 1 | ROZPOCET
1080 | K | 777612109 | Uzavírací epoxidový protiskluzný nátěr podlahy | m2 | 672 |  | 0 | CS ÚRS 2017 01 |  |  | základní |  | 0 | 0.0002 | 0.1344 | 0 | 0 | 16 | K | 2 |  |  |  | ROZPOCET |  |  |  |  | 0 | 0 | 0 | 0 | 0 | 1 | 0 | 16 | -1259626329
| PP |  | Uzavírací nátěr podlahy polyuretanový protiskluzná úprava protiskluzný | [15 empty] | PP | 2
| VV |  | 2x uzavírací nátěr - transparentní (matný) na betonové vnější povrchy | [15 empty] | VV | 2 | 1 | True | 0 | ROZPOCET
| VV |  | skn73a*2 |  | 466 | [13 empty] | VV | 2 | 2 | True | 0 | ROZPOCET
| VV | skn73 | 206"SKN73 |  | 206 | [13 empty] | VV | 2 | 2 | True | 0 | ROZPOCET
| VV |  | Součet |  | 672 | [13 empty] | VV | 2 | 4 | True | 1 | ROZPOCET
1081 | K | 998777103 | Přesun hmot tonážní pro podlahy lité v objektech v do 24 m | t | 0.204 |  | 0 | CS ÚRS 2017 01 |  |  | základní |  | 0 | 0 | 0 | 0 | 0 | 16 | K | 2 |  |  |  | ROZPOCET |  |  |  |  | 0 | 0 | 0 | 0 | 0 | 1 | 0 | 16 | -373432466
| PP |  | Přesun hmot pro podlahy lité stanovený z hmotnosti přesunovaného materiálu vodorovná dopravní vzdálenost do 50 m v objektech výšky přes 12 do 24 m | [15 empty] | PP | 2
| PSC |  | Poznámka k souboru cen: 1. Ceny pro přesun hmot stanovený z hmotnosti přesunovaného materiálu se používají tehdy, pokud je možné určit hmotnost za celý stavební díl. Do této hmotnosti se započítává i hmotnost materiálů oceňovaných ve specifikaci. 2. Pokud nelze jednoznačně stanovit hmotnost přesunovaných materiálů, lze pro výpočet přesunu hmot použít orientačně procentní sazbu. Touto sazbou se vynásobí rozpočtové náklady za celý stavební díl včetně nákladů na materiál ve specifikacích. 3. Příplatek k cenám -7181 pro přesun prováděný bez použití mechanizace, tj. za ztížených podmínek, lze použít pouze pro hmotnost materiálu, která se tímto způsobem skutečně přemísťuje. | [15 empty] | PSC | 2
| D | 781 | Dokončovací práce - obklady |  |  |  | 0 | [5 empty] | 0 |  | 54.1503 |  | 0 | 2 | D | 1 |  |  |  | ROZPOCET | [10 empty] | 0
1082 | K | 781443221 | Montáž obkladů vnitřních z dekorů výšky do 65 mm lepených standardním lepidlem | m | 996 |  | 0 | CS ÚRS 2017 01 |  |  | základní |  | 0 | 0.00034 | 0.33864 | 0 | 0 | 16 | K | 2 |  |  |  | ROZPOCET |  |  |  |  | 0 | 0 | 0 | 0 | 0 | 1 | 0 | 16 | -1069212512
| PP |  | Montáž obkladů vnitřních stěn z obkladaček a dekorů (listel) lepených standardním lepidlem z dekorů, výšky do 65 mm | [15 empty] | PP | 2
| VV |  | 1S | [15 empty] | VV | 2 | 1 | True | 0 | ROZPOCET
| VV |  | 239 |  | 239 | [13 empty] | VV | 2 | 2 | True | 0 | ROZPOCET
| VV |  | 1NP | [15 empty] | VV | 2 | 1 | True | 0 | ROZPOCET
| VV |  | 179 |  | 179 | [13 empty] | VV | 2 | 2 | True | 0 | ROZPOCET
| VV |  | 2NP | [15 empty] | VV | 2 | 1 | True | 0 | ROZPOCET
| VV |  | 238 |  | 238 | [13 empty] | VV | 2 | 2 | True | 0 | ROZPOCET
| VV |  | 3NP | [15 empty] | VV | 2 | 1 | True | 0 | ROZPOCET
| VV |  | 187 |  | 187 | [13 empty] | VV | 2 | 2 | True | 0 | ROZPOCET
| VV |  | 4NP | [15 empty] | VV | 2 | 1 | True | 0 | ROZPOCET
| VV |  | 153 |  | 153 | [13 empty] | VV | 2 | 2 | True | 0 | ROZPOCET
| VV |  | Součet |  | 996 | [13 empty] | VV | 2 | 4 | True | 1 | ROZPOCET
1083 | M | 5976116R | listela keramická Lisena typ KER03 50/30mm, Řezáno laserovým paprskem - pro docílení maximální přesnosti a kvality řezu | kus | 3420 |  | 0 |  |  |  | základní |  | 0 | 9e-05 | 0.3078 | 0 | 0 | 32 | M | 2 |  |  |  | ROZPOCET |  |  |  |  | 0 | 0 | 0 | 0 | 0 | 1 | 0 | 16 | 1888733699
| PP |  | listela keramická Lisena typ KER03 50/30mm, Řezáno laserovým paprskem - pro docílení maximální přesnosti a kvality řezu | [15 empty] | PP | 2
| VV |  | 996/0,3*1,03 |  | 3419.6 | [13 empty] | VV | 2 | 2 | True | 0 | ROZPOCET
| VV |  | Mezisoučet |  | 3419.6 | [13 empty] | VV | 2 | 3 | True | 0 | ROZPOCET
| VV |  | 3420 |  | 3420 | [13 empty] | VV | 2 | 2 | True | 1 | ROZPOCET
1084 | K | 781473112 | Montáž obkladů vnitřních keramických hladkých do 12 ks/m2 lepených standardním lepidlem | m2 | 2891 |  | 0 | CS ÚRS 2017 01 |  |  | základní |  | 0 | 0.0029 | 8.3839 | 0 | 0 | 16 | K | 2 |  |  |  | ROZPOCET |  |  |  |  | 0 | 0 | 0 | 0 | 0 | 1 | 0 | 16 | 519066089
| PP |  | Montáž obkladů vnitřních stěn z dlaždic keramických lepených standardním lepidlem režných nebo glazovaných hladkých do 12 ks/m2 | [15 empty] | PP | 2
| VV |  | obklad KER04 | [15 empty] | VV | 2 | 1 | True | 0 | ROZPOCET
| VV |  | 2S | [15 empty] | VV | 2 | 1 | True | 0 | ROZPOCET
| VV |  | TS079a,TS079b+TS079c | [15 empty] | VV | 2 | 1 | True | 0 | ROZPOCET
| VV |  | 109 |  | 109 | [13 empty] | VV | 2 | 2 | True | 0 | ROZPOCET
| VV | KER04 | Mezisoučet |  | 109 | [13 empty] | VV | 2 | 3 | True | 0 | ROZPOCET
| VV |  | obklad KER03 | [15 empty] | VV | 2 | 1 | True | 0 | ROZPOCET
| VV |  | 1S | [15 empty] | VV | 2 | 1 | True | 0 | ROZPOCET
| VV |  | TS004,TS004a,TS005,TS006,TS012a,TS013a,TS017a,TS017b,TS018,TS019,TS020,TS021,TS023a,TS024a,TS028,TS030a,TS031,TS032,TS032a | [15 empty] | VV | 2 | 1 | True | 0 | ROZPOCET
| VV |  | 601 |  | 601 | [13 empty] | VV | 2 | 2 | True | 0 | ROZPOCET
| VV |  | obklad KER03 | [15 empty] | VV | 2 | 1 | True | 0 | ROZPOCET
| VV |  | 1NP | [15 empty] | VV | 2 | 1 | True | 0 | ROZPOCET
| VV |  | TS103b, TS104, TS104a, TS104b, TS109,TS112i, TS114,TS121,TS121a,TS122,TS123,TS123a,TS127,TS127a,TS128,TS128a | [15 empty] | VV | 2 | 1 | True | 0 | ROZPOCET
| VV |  | 501 |  | 501 | [13 empty] | VV | 2 | 2 | True | 0 | ROZPOCET
| VV |  | obklad KER03 | [15 empty] | VV | 2 | 1 | True | 0 | ROZPOCET
| VV |  | 2NP | [15 empty] | VV | 2 | 1 | True | 0 | ROZPOCET
| VV |  | TS203,TS203a,TS210,TS218,TS223,TS225,TS225a,TS226,TS227,TS227a,TS228,TS229,TS235,TS235a,TS235b | [15 empty] | VV | 2 | 1 | True | 0 | ROZPOCET
| VV |  | 683 |  | 683 | [13 empty] | VV | 2 | 2 | True | 0 | ROZPOCET
| VV |  | obklad KER03 | [15 empty] | VV | 2 | 1 | True | 0 | ROZPOCET
| VV |  | 3NP | [15 empty] | VV | 2 | 1 | True | 0 | ROZPOCET
| VV |  | TS303,TS304,TS304a,TS319,TS333,TS339,TS341,TS341a,TS342,TS343,TS343a,TS353,TS353a,TS353b | [15 empty] | VV | 2 | 1 | True | 0 | ROZPOCET
| VV |  | 526 |  | 526 | [13 empty] | VV | 2 | 2 | True | 0 | ROZPOCET
| VV |  | obklad KER03 | [15 empty] | VV | 2 | 1 | True | 0 | ROZPOCET
| VV |  | 4NP | [15 empty] | VV | 2 | 1 | True | 0 | ROZPOCET
| VV |  | TS403,TS403a,TS404a,TS405a,TS411,TS424,TS432,TS432a,TS433,TS434,TS434a,TS445,TS445a,TS445b | [15 empty] | VV | 2 | 1 | True | 0 | ROZPOCET
| VV |  | 428 |  | 428 | [13 empty] | VV | 2 | 2 | True | 0 | ROZPOCET
| VV |  | keramická obklad KER03 za umyvadly | [15 empty] | VV | 2 | 1 | True | 0 | ROZPOCET
| VV |  | 3NP | [15 empty] | VV | 2 | 1 | True | 0 | ROZPOCET
| VV |  | TS328,TS335,TS336,TS338,TS346 | [15 empty] | VV | 2 | 1 | True | 0 | ROZPOCET
| VV |  | 13 |  | 13 | [13 empty] | VV | 2 | 2 | True | 0 | ROZPOCET
| VV |  | 4NP | [15 empty] | VV | 2 | 1 | True | 0 | ROZPOCET
| VV |  | TS406,TS407,TS408,TS409,TS421,TS422,TS427,TS428,TS429,TS430,TS435,TS437 | [15 empty] | VV | 2 | 1 | True | 0 | ROZPOCET
| VV |  | 30 |  | 30 | [13 empty] | VV | 2 | 2 | True | 0 | ROZPOCET
| VV | KER03 | Mezisoučet |  | 2782 | [13 empty] | VV | 2 | 3 | True | 0 | ROZPOCET
| VV |  | Součet |  | 2891 | [13 empty] | VV | 2 | 4 | True | 1 | ROZPOCET
1085 | M | 5976105R1 | Nový keramický obklad - typ KER03 300/600/10mm | m2 | 3060.2 |  | 0 |  |  |  | základní |  | 0 | 0.0138 | 42.2308 | 0 | 0 | 32 | M | 2 |  |  |  | ROZPOCET |  |  |  |  | 0 | 0 | 0 | 0 | 0 | 1 | 0 | 16 | 34073840
| PP |  | Nový keramický obklad - typ KER03 300/600/10mm | [15 empty] | PP | 2
| VV |  | KER03*1,1 |  | 3060.2 | [13 empty] | VV | 2 | 2 | True | 1 | ROZPOCET
1086 | M | 5976105R2 | Nový keramický obklad - typ KER04 300/600/10mm | m2 | 119.9 |  | 0 |  |  |  | základní |  | 0 | 0.0138 | 1.6546 | 0 | 0 | 32 | M | 2 |  |  |  | ROZPOCET |  |  |  |  | 0 | 0 | 0 | 0 | 0 | 1 | 0 | 16 | 595846677
| PP |  | Nový keramický obklad - typ KER04 300/600/10mm | [15 empty] | PP | 2
| VV |  | KER04*1,1 |  | 119.9 | [13 empty] | VV | 2 | 2 | True | 1 | ROZPOCET
1087 | K | 7814931R | Montáž rohového profilu | m | 1100 |  | 0 |  |  |  | základní |  | 0 | 0.00031 | 0.341 | 0 | 0 | 16 | K | 2 |  |  |  | ROZPOCET |  |  |  |  | 0 | 0 | 0 | 0 | 0 | 1 | 0 | 16 | 1296513910
| PP |  | Montáž rohového profilu | [15 empty] | PP | 2
1088 | M | Z27 | Rohový ukončovací profil keramických obkladů - TPD_09, Rohový ukončovací profil keramických obkladů - TPD_09 podrobný popis viz odkaz Z27 | m | 1100 |  | 0 |  |  |  | základní |  | 0 | 0 | 0 | 0 | 0 | 32 | M | 2 |  |  |  | ROZPOCET |  |  |  |  | 0 | 0 | 0 | 0 | 0 | 1 | 0 | 16 | 143288448
| PP |  | Rohový ukončovací profil keramických obkladů - TPD_09, Rohový ukončovací profil keramických obkladů - TPD_09 podrobný popis viz odkaz Z27 | [15 empty] | PP | 2
| VV |  | 1100"předběžné množství - bude upřesněno při realizaqci |  | 1100 | [13 empty] | VV | 2 | 2 | True | 1 | ROZPOCET
1089 | K | 781495111 | Penetrace podkladu vnitřních obkladů | m2 | 2891 |  | 0 | CS ÚRS 2017 01 |  |  | základní |  | 0 | 0.0003 | 0.8673 | 0 | 0 | 16 | K | 2 |  |  |  | ROZPOCET |  |  |  |  | 0 | 0 | 0 | 0 | 0 | 1 | 0 | 16 | -1744650034
| PP |  | Ostatní prvky ostatní práce penetrace podkladu | [15 empty] | PP | 2
| PSC |  | Poznámka k souboru cen: 1. Množství měrných jednotek u ceny -5185 se stanoví podle počtu řezaných obkladaček, nezávisle na jejich velikosti. 2. Položkou -5185 lze ocenit provádění více řezů na jednom kusu obkladu. | [15 empty] | PSC | 2
| VV |  | KER03+KER04 |  | 2891 | [13 empty] | VV | 2 | 2 | True | 1 | ROZPOCET
1090 | K | 781491012 | Montáž zrcadel plochy přes 1 m2 lepených silikonovým tmelem na podkladní omítku | m2 | 50.5 |  | 0 | CS ÚRS 2017 01 |  |  | základní |  | 0 | 0.00052 | 0.02626 | 0 | 0 | 16 | K | 2 |  |  |  | ROZPOCET |  |  |  |  | 0 | 0 | 0 | 0 | 0 | 1 | 0 | 16 | 720569366
| PP |  | Montáž zrcadel lepených silikonovým tmelem na podkladní omítku, plochy přes 1 m2 | [15 empty] | PP | 2
| VV |  | 50,5"OS17 |  | 50.5 | [13 empty] | VV | 2 | 2 | True | 1 | ROZPOCET
1091 | M | OS17 | Nové zrcadlo viz.výpis ostatních prvků odkaz OS17 | m2 | 50.5 |  | 0 |  |  |  | základní |  | 0 | 0 | 0 | 0 | 0 | 32 | M | 2 |  |  |  | ROZPOCET |  |  |  |  | 0 | 0 | 0 | 0 | 0 | 1 | 0 | 16 | 758534985
| PP |  | Nové zrcadlo viz.výpis ostatních prvků odkaz OS17 | [15 empty] | PP | 2
1092 | K | 998781103 | Přesun hmot tonážní pro obklady keramické v objektech v do 24 m | t | 54.15 |  | 0 | CS ÚRS 2017 01 |  |  | základní |  | 0 | 0 | 0 | 0 | 0 | 16 | K | 2 |  |  |  | ROZPOCET |  |  |  |  | 0 | 0 | 0 | 0 | 0 | 1 | 0 | 16 | -1268966120
| PP |  | Přesun hmot pro obklady keramické stanovený z hmotnosti přesunovaného materiálu vodorovná dopravní vzdálenost do 50 m v objektech výšky přes 12 do 24 m | [15 empty] | PP | 2
| PSC |  | Poznámka k souboru cen: 1. Ceny pro přesun hmot stanovený z hmotnosti přesunovaného materiálu se používají tehdy, pokud je možné určit hmotnost za celý stavební díl. Do této hmotnosti se započítává i hmotnost materiálů oceňovaných ve specifikaci. 2. Pokud nelze jednoznačně stanovit hmotnost přesunovaných materiálů, lze pro výpočet přesunu hmot použít orientačně procentní sazbu. Touto sazbou se vynásobí rozpočtové náklady za celý stavební díl včetně nákladů na materiál ve specifikacích. 3. Příplatek k cenám -1181 pro přesun prováděný bez použití mechanizace, tj. za ztížených podmínek, lze použít pouze pro hmotnost materiálu, která se tímto způsobem skutečně přemísťuje. | [15 empty] | PSC | 2
| D | 783 | Dokončovací práce - nátěry |  |  |  | 0 | [5 empty] | 0 |  | 4.8141 |  | 0 | 2 | D | 1 |  |  |  | ROZPOCET | [10 empty] | 0
1093 | K | 783301311 | Odmaštění zámečnických konstrukcí vodou ředitelným odmašťovačem | m2 | 200 |  | 0 | CS ÚRS 2017 01 |  |  | základní |  | 0 | 8e-05 | 0.016 | 0 | 0 | 16 | K | 2 |  |  |  | ROZPOCET |  |  |  |  | 0 | 0 | 0 | 0 | 0 | 1 | 0 | 16 | -1419133327
| PP |  | Příprava podkladu zámečnických konstrukcí před provedením nátěru odmaštění odmašťovačem vodou ředitelným | [15 empty] | PP | 2
| VV |  | 200"Z102 výměra předběžný odhad |  | 200 | [13 empty] | VV | 2 | 2 | True | 1 | ROZPOCET
1094 | K | 783314101 | Základní jednonásobný syntetický nátěr zámečnických konstrukcí | m2 | 200 |  | 0 | CS ÚRS 2017 01 |  |  | základní |  | 0 | 0.00017 | 0.034 | 0 | 0 | 16 | K | 2 |  |  |  | ROZPOCET |  |  |  |  | 0 | 0 | 0 | 0 | 0 | 1 | 0 | 16 | -477449581
| PP |  | Základní nátěr zámečnických konstrukcí jednonásobný syntetický | [15 empty] | PP | 2
| VV |  | 200"Z102 výměra předběžný odhad |  | 200 | [13 empty] | VV | 2 | 2 | True | 1 | ROZPOCET
1095 | K | 783315101 | Mezinátěr jednonásobný syntetický standardní zámečnických konstrukcí | m2 | 592.56 |  | 0 | CS ÚRS 2017 01 |  |  | základní |  | 0 | 0.00012 | 0.071107 | 0 | 0 | 16 | K | 2 |  |  |  | ROZPOCET |  |  |  |  | 0 | 0 | 0 | 0 | 0 | 1 | 0 | 16 | -937719145
| PP |  | Mezinátěr zámečnických konstrukcí jednonásobný syntetický standardní | [15 empty] | PP | 2
| VV |  | nátěr ocelových zárubní | [15 empty] | VV | 2 | 1 | True | 0 | ROZPOCET
| VV |  | 197,34"zárubně s požární odolností |  | 197.34 | [13 empty] | VV | 2 | 2 | True | 0 | ROZPOCET
| VV |  | 395,22"zárubně bez požární odolnosti |  | 395.22 | [13 empty] | VV | 2 | 2 | True | 0 | ROZPOCET
| VV |  | Součet |  | 592.56 | [13 empty] | VV | 2 | 4 | True | 1 | ROZPOCET
1096 | K | 783315101 | Mezinátěr jednonásobný syntetický standardní zámečnických konstrukcí | m2 | 200 |  | 0 | CS ÚRS 2017 01 |  |  | základní |  | 0 | 0.00012 | 0.024 | 0 | 0 | 16 | K | 2 |  |  |  | ROZPOCET |  |  |  |  | 0 | 0 | 0 | 0 | 0 | 1 | 0 | 16 | -1225003705
| PP |  | Mezinátěr zámečnických konstrukcí jednonásobný syntetický standardní | [15 empty] | PP | 2
| VV |  | 200"Z102 výměra předběžný odhad |  | 200 | [13 empty] | VV | 2 | 2 | True | 1 | ROZPOCET
1097 | K | 783317101 | Krycí jednonásobný syntetický standardní nátěr zámečnických konstrukcí | m2 | 592.56 |  | 0 | CS ÚRS 2017 01 |  |  | základní |  | 0 | 0.00012 | 0.071107 | 0 | 0 | 16 | K | 2 |  |  |  | ROZPOCET |  |  |  |  | 0 | 0 | 0 | 0 | 0 | 1 | 0 | 16 | -81587343
| PP |  | Krycí nátěr (email) zámečnických konstrukcí jednonásobný syntetický standardní | [15 empty] | PP | 2
| VV |  | nátěr ocelových zárubní | [15 empty] | VV | 2 | 1 | True | 0 | ROZPOCET
| VV |  | 197,34"zárubně s požární odolností |  | 197.34 | [13 empty] | VV | 2 | 2 | True | 0 | ROZPOCET
| VV |  | 395,22"zárubně bez požární odolnosti |  | 395.22 | [13 empty] | VV | 2 | 2 | True | 0 | ROZPOCET
| VV |  | Součet |  | 592.56 | [13 empty] | VV | 2 | 4 | True | 1 | ROZPOCET
1098 | K | 783317101 | Krycí jednonásobný syntetický standardní nátěr zámečnických konstrukcí | m2 | 400 |  | 0 | CS ÚRS 2017 01 |  |  | základní |  | 0 | 0.00012 | 0.048 | 0 | 0 | 16 | K | 2 |  |  |  | ROZPOCET |  |  |  |  | 0 | 0 | 0 | 0 | 0 | 1 | 0 | 16 | -526286136
| PP |  | Krycí nátěr (email) zámečnických konstrukcí jednonásobný syntetický standardní | [15 empty] | PP | 2
| VV |  | 2*200"Z102 výměra předběžný odhad |  | 400 | [13 empty] | VV | 2 | 2 | True | 1 | ROZPOCET
1099 | K | 783817421 | Krycí dvojnásobný syntetický nátěr hladkých, zrnitých tenkovrstvých nebo štukových omítek | m2 | 43.064 |  | 0 | CS ÚRS 2017 01 |  |  | základní |  | 0 | 0.00041 | 0.017656 | 0 | 0 | 16 | K | 2 |  |  |  | ROZPOCET |  |  |  |  | 0 | 0 | 0 | 0 | 0 | 1 | 0 | 16 | 1250513281
| PP |  | Krycí (ochranný ) nátěr omítek dvojnásobný hladkých omítek hladkých, zrnitých tenkovrstvých nebo štukových stupně členitosti 1 a 2 syntetický | [15 empty] | PP | 2
| VV |  | natíraný sokl 2S | [15 empty] | VV | 2 | 1 | True | 0 | ROZPOCET
| VV |  | 0,07*615,2 |  | 43.064 | [13 empty] | VV | 2 | 2 | True | 0 | ROZPOCET
| VV |  | Součet |  | 43.064 | [13 empty] | VV | 2 | 4 | True | 1 | ROZPOCET
1100 | K | 783846533 | Antigraffiti nátěr trvalý do 100 cyklů odstranění graffiti | m2 | 490 |  | 0 | CS ÚRS 2017 01 |  |  | základní |  | 0 | 0.00042 | 0.2058 | 0 | 0 | 16 | K | 2 |  |  |  | ROZPOCET |  |  |  |  | 0 | 0 | 0 | 0 | 0 | 1 | 0 | 16 | -2065312958
| PP |  | Antigraffiti preventivní nátěr omítek hladkých lícového zdiva trvalý pro opakované odstraňování graffiti v počtu do 100 cyklů | [15 empty] | PP | 2
| VV |  | 490"keramická provětrávaná fasáda do výšky 3,0 m nad terénem |  | 490 | [13 empty] | VV | 2 | 2 | True | 1 | ROZPOCET
1101 | K | 7839471R | 2x pružný nátěr silikonový ve vodní disperzi k ochraně a dekorativní povrchové úpravě betonových povrchů, zabraňuje prašnosti - viz technické podmínky TPSK_45 | m2 | 9001.226 |  | 0 |  |  |  | základní |  | 0 | 0.00048 | 4.3206 | 0 | 0 | 16 | K | 2 |  |  |  | ROZPOCET |  |  |  |  | 0 | 0 | 0 | 0 | 0 | 1 | 0 | 16 | 141677895
| PP |  | 2x pružný nátěr silikonový ve vodní disperzi k ochraně a dekorativní povrchové úpravě betonových povrchů, zabraňuje prašnosti - viz technické podmínky TPSK_45 | [15 empty] | PP | 2
| VV |  | skn02a+skn09+skn09a+skn09c+skn09b+skn11+skn11a+skn11b+skn12+skn13+skn59+skn58+skn57a+skn57+skn56+skn55+skn52a*2+skn52+skn49+skn48+skn47+skn46+skn45 |  | 2748.154 | [13 empty] | VV | 2 | 2 | True | 0 | ROZPOCET
| VV |  | skn44+skn43a*2+skn43+skn42+skn40c+skn40b+skn40a+skn39+skn38c*2+skn38b*2+skn38a+skn38+skn37c*2+skn37b*2+skn37a*2+skn37+skn36c+skn36b+skn36a+skn36+skn35 |  | 1522.355 | [13 empty] | VV | 2 | 2 | True | 0 | ROZPOCET
| VV |  | skn34f*2+skn34e*2+skn34d+skn34c+skn34b+skn34a+skn34+skn33+skn31b+skn31a+skn31+skn30a+skn30+skn29c+skn29b+skn29a+skn29+skn28d+skn28c+skn28b+skn28a |  | 1079.316 | [13 empty] | VV | 2 | 2 | True | 0 | ROZPOCET
| VV |  | skn28+skn26+skn25a+skn25+skn24+skn23a+skn23+skn22+skn19+skn14d+skn14a+skn40+skn16b+skn16e |  | 1466.035 | [13 empty] | VV | 2 | 2 | True | 0 | ROZPOCET
| VV |  | 2,53*2"SKN/09d |  | 5.06 | [13 empty] | VV | 2 | 2 | True | 0 | ROZPOCET
| VV |  | 4,2+4,2"SKN/21 |  | 8.4 | [13 empty] | VV | 2 | 2 | True | 0 | ROZPOCET
| VV |  | skn60+skn61+skn61a+skn62+skn63+skn63a*2+skn27 |  | 2171.906 | [13 empty] | VV | 2 | 2 | True | 0 | ROZPOCET
| VV |  | Součet |  | 9001.226 | [13 empty] | VV | 2 | 4 | True | 1 | ROZPOCET
1102 | K | 7839471R1 | Barevný pečetící nátěr | m2 | 12.15 |  | 0 |  |  |  | základní |  | 0 | 0.00048 | 0.005832 | 0 | 0 | 16 | K | 2 |  |  |  | ROZPOCET |  |  |  |  | 0 | 0 | 0 | 0 | 0 | 1 | 0 | 16 | -550079682
| PP |  | Barevný pečetící nátěr | [15 empty] | PP | 2
| VV | skn07 | 5,36"SKN/07 |  | 5.36 | [13 empty] | VV | 2 | 2 | True | 0 | ROZPOCET
| VV | skn08 | 6,79"SKN/08 |  | 6.79 | [13 empty] | VV | 2 | 2 | True | 0 | ROZPOCET
| VV |  | Součet |  | 12.15 | [13 empty] | VV | 2 | 4 | True | 1 | ROZPOCET
| D | 784 | Dokončovací práce - malby a tapety |  |  |  | 0 | [5 empty] | 0 |  | 9.1501 |  | 0 | 2 | D | 1 |  |  |  | ROZPOCET | [10 empty] | 0
1103 | K | 78418110R | Základní jednonásobná penetrace podkladu v místnostech výšky do 3,80m | m2 | 15942.171 |  | 0 |  |  |  | základní |  | 0 | 0.0002 | 3.1884 | 0 | 0 | 16 | K | 2 |  |  |  | ROZPOCET |  |  |  |  | 0 | 0 | 0 | 0 | 0 | 1 | 0 | 16 | 1995808312
| PP |  | Penetrace podkladu jednonásobná základní v místnostech výšky do 3,80 m | [15 empty] | PP | 2
| VV |  | podhledy SDK | [15 empty] | VV | 2 | 1 | True | 0 | ROZPOCET
| VV |  | 322,71+515,27 |  | 837.98 | [13 empty] | VV | 2 | 2 | True | 0 | ROZPOCET
| VV |  | stropy 2S bez podhledu | [15 empty] | VV | 2 | 1 | True | 0 | ROZPOCET
| VV |  | 405,10 |  | 405.1 | [13 empty] | VV | 2 | 2 | True | 0 | ROZPOCET
| VV |  | stropy 1S bez podhledu | [15 empty] | VV | 2 | 1 | True | 0 | ROZPOCET
| VV |  | 15,19 |  | 15.19 | [13 empty] | VV | 2 | 2 | True | 0 | ROZPOCET
| VV |  | stropy 1NP bez podhledu | [15 empty] | VV | 2 | 1 | True | 0 | ROZPOCET
| VV |  | 15,95 |  | 15.95 | [13 empty] | VV | 2 | 2 | True | 0 | ROZPOCET
| VV |  | stropy 2NP bez podhledu | [15 empty] | VV | 2 | 1 | True | 0 | ROZPOCET
| VV |  | 8,40 |  | 8.4 | [13 empty] | VV | 2 | 2 | True | 0 | ROZPOCET
| VV |  | stropy 3NP bez podhledu | [15 empty] | VV | 2 | 1 | True | 0 | ROZPOCET
| VV |  | 4,20 |  | 4.2 | [13 empty] | VV | 2 | 2 | True | 0 | ROZPOCET
| VV |  | stropy 4NP bez podhledu | [15 empty] | VV | 2 | 1 | True | 0 | ROZPOCET
| VV |  | 8,40 |  | 8.4 | [13 empty] | VV | 2 | 2 | True | 0 | ROZPOCET
| VV |  | 1S+2S stěny | [15 empty] | VV | 2 | 1 | True | 0 | ROZPOCET
| VV |  | 483,380+7362 |  | 7845.38 | [13 empty] | VV | 2 | 2 | True | 0 | ROZPOCET
| VV |  | odpočet ploch se snanačními omítkami | [15 empty] | VV | 2 | 1 | True | 0 | ROZPOCET
| VV |  | -4779,953 |  | -4779.953 | [13 empty] | VV | 2 | 2 | True | 0 | ROZPOCET
| VV |  | stěny - plochy omítek jsou převzaty z DWG z výkazu obvodů a ploch místností | [15 empty] | VV | 2 | 1 | True | 0 | ROZPOCET
| VV |  | 1NP-4NP | [15 empty] | VV | 2 | 1 | True | 0 | ROZPOCET
| VV |  | 1215,551+11933 |  | 13148.551 | [13 empty] | VV | 2 | 2 | True | 0 | ROZPOCET
| VV |  | odpočet omítka MVC pod obklady v 1NP-4NP | [15 empty] | VV | 2 | 1 | True | 0 | ROZPOCET
| VV |  | -2021 |  | -2021 | [13 empty] | VV | 2 | 2 | True | 0 | ROZPOCET
| VV |  | výtahy | [15 empty] | VV | 2 | 1 | True | 0 | ROZPOCET
| VV |  | 453,973 |  | 453.973 | [13 empty] | VV | 2 | 2 | True | 0 | ROZPOCET
| VV |  | Součet |  | 15942.171 | [13 empty] | VV | 2 | 4 | True | 1 | ROZPOCET
1104 | K | 784221101 | Dvojnásobné bílé malby ze směsí za sucha dobře otěruvzdorných v místnostech do 3,80 m | m2 | 15942.171 |  | 0 | CS ÚRS 2017 01 |  |  | základní |  | 0 | 0.00029 | 4.6232 | 0 | 0 | 16 | K | 2 |  |  |  | ROZPOCET |  |  |  |  | 0 | 0 | 0 | 0 | 0 | 1 | 0 | 16 | 240734388
| PP |  | Malby z malířských směsí otěruvzdorných za sucha dvojnásobné, bílé za sucha otěruvzdorné dobře v místnostech výšky do 3,80 m | [15 empty] | PP | 2
1105 | K | 784331R | Dvojnásobné bílé malby - vysoce jakostní vnitřní barva určená speciálně na natírání zdiva a povrchů upravených sanačními omítkovými systémy | m2 | 4779.953 |  | 0 |  |  |  | základní |  | 0 | 0.00028 | 1.3384 | 0 | 0 | 16 | K | 2 |  |  |  | ROZPOCET |  |  |  |  | 0 | 0 | 0 | 0 | 0 | 1 | 0 | 16 | -1290931057
| PP |  | 2x vysoce jakostní vnitřní barva určená speciálně na natírání zdiva a povrchů upravených sanačními omítkovými systémy. Neobsahuje rozpouštědla a produkuje málo emisí – spotřeba na jednu vrstvu nátěru - 0,3 kg/m2 - viz technické podmínky TP_SANACE_12. | [15 empty] | PP | 2
| VV |  | szn03+szn05 |  | 4779.953 | [13 empty] | VV | 2 | 2 | True | 1 | ROZPOCET
| D | 787 | Dokončovací práce - zasklívání |  |  |  | 0 | [5 empty] | 0 |  | 0 |  | 0 | 2 | D | 1 |  |  |  | ROZPOCET | [10 empty] | 0
1106 | K | 787999R1 | Montáž skleněného zábradlí | m | 7.5 |  | 0 |  |  |  | základní |  | 0 | 0 | 0 | 0 | 0 | 16 | K | 2 |  |  |  | ROZPOCET |  |  |  |  | 0 | 0 | 0 | 0 | 0 | 1 | 0 | 16 | 1020783949
| PP |  | Montáž skleněného zábradlí | [15 empty] | PP | 2
| VV |  | 5,5+2,0"S07,S12 |  | 7.5 | [13 empty] | VV | 2 | 2 | True | 1 | ROZPOCET
1107 | M | S07 | Nové celoskleněné zábradlí schodiště A2 dl. 5500 mm výšky 1000 mm_viz. odkaz S07 | kus | 1 |  | 0 |  |  |  | základní |  | 0 | 0 | 0 | 0 | 0 | 32 | M | 2 |  |  |  | ROZPOCET |  |  |  |  | 0 | 0 | 0 | 0 | 0 | 1 | 0 | 16 | -846454959
| PP |  | Nové celoskleněné zábradlí schodiště A2 dl. 5500 mm výšky 1000 mm | [15 empty] | PP | 2
1108 | M | S12 | Nové celoskleněné zábradlí schodiště u schodiště B2 dl. 2000 mm výšky 1500 mm_viz. odkaz S12 | kus | 1 |  | 0 |  |  |  | základní |  | 0 | 0 | 0 | 0 | 0 | 32 | M | 2 |  |  |  | ROZPOCET |  |  |  |  | 0 | 0 | 0 | 0 | 0 | 1 | 0 | 16 | -891707020
| PP |  | Nové celoskleněné zábradlí schodiště u schodiště B2 dl. 2000 mm výšky 1500 mm | [15 empty] | PP | 2
1109 | K | 787999R2 | Montáž prosklených stěn | m2 | 93.178 |  | 0 |  |  |  | základní |  | 0 | 0 | 0 | 0 | 0 | 16 | K | 2 |  |  |  | ROZPOCET |  |  |  |  | 0 | 0 | 0 | 0 | 0 | 1 | 0 | 16 | 2125477083
| PP |  | Montáž prosklených stěn | [15 empty] | PP | 2
| VV |  | S08,09,10,11 | [15 empty] | VV | 2 | 1 | True | 0 | ROZPOCET
| VV |  | 8,135*2,8+11,7*2,89+5,55*2,89+7,11*2,89 |  | 93.178 | [13 empty] | VV | 2 | 2 | True | 0 | ROZPOCET
| VV |  | Součet |  | 93.178 | [13 empty] | VV | 2 | 4 | True | 1 | ROZPOCET
1110 | M | S08 | Nová prosklená stěna TS110 - Recepce celková délka 8 135 mm, výška 2 800 mm_viz. odkaz S08 | kus | 1 |  | 0 |  |  |  | základní |  | 0 | 0 | 0 | 0 | 0 | 32 | M | 2 |  |  |  | ROZPOCET |  |  |  |  | 0 | 0 | 0 | 0 | 0 | 1 | 0 | 16 | 1642108121
| PP |  | Nová prosklená stěna TS110 - Recepce celková délka 8 135 mm, výška 2 800 mm | [15 empty] | PP | 2
1111 | M | S09 | Nová prosklená stěna TS112 – Knihovna – volný výběr celková délka 11 700 mm, výška 2 890 mm_viz. odkaz S09 | kus | 1 |  | 0 |  |  |  | základní |  | 0 | 0 | 0 | 0 | 0 | 32 | M | 2 |  |  |  | ROZPOCET |  |  |  |  | 0 | 0 | 0 | 0 | 0 | 1 | 0 | 16 | 124718418
| PP |  | Nová prosklená stěna TS112 – Knihovna – volný výběr celková délka 11 700 mm, výška 2 890 mm | [15 empty] | PP | 2
1112 | M | S10 | Nová prosklená stěna TS112 – Knihovna – volný výběr celková délka 5 550 mm, výška 2 890 mm_viz. odkaz S10 | kus | 1 |  | 0 |  |  |  | základní |  | 0 | 0 | 0 | 0 | 0 | 32 | M | 2 |  |  |  | ROZPOCET |  |  |  |  | 0 | 0 | 0 | 0 | 0 | 1 | 0 | 16 | -149732852
| PP |  | Nová prosklená stěna TS112 – Knihovna – volný výběr celková délka 5 550 mm, výška 2 890 mm | [15 empty] | PP | 2
1113 | M | S11 | Nová prosklená stěna TS112 – Knihovna – volný výběr celková délka 7 110 mm, výška 2 890 mm_viz. odkaz S11 | kus | 1 |  | 0 |  |  |  | základní |  | 0 | 0 | 0 | 0 | 0 | 32 | M | 2 |  |  |  | ROZPOCET |  |  |  |  | 0 | 0 | 0 | 0 | 0 | 1 | 0 | 16 | -1930973488
| PP |  | Nová prosklená stěna TS112 – Knihovna – volný výběr celková délka 7 110 mm, výška 2 890 mm | [15 empty] | PP | 2
1114 | K | 787999R3 | Montáž prvku S13 | kus | 2 |  | 0 |  |  |  | základní |  | 0 | 0 | 0 | 0 | 0 | 16 | K | 2 |  |  |  | ROZPOCET |  |  |  |  | 0 | 0 | 0 | 0 | 0 | 1 | 0 | 16 | -1611855609
| PP |  | Montáž prvku S13 | [15 empty] | PP | 2
1115 | M | S13 | Nové lité plexisklo osazeno jako zákryt světelného panelu vstupu celková plocha plexiskla 5,5 m2 – prvek rozčleněn na tři pole uložené na AL-profil: 2x 1 m2 + 1x 3,5 m2_viz. odkaz S13 | kus | 2 |  | 0 |  |  |  | základní |  | 0 | 0 | 0 | 0 | 0 | 32 | M | 2 |  |  |  | ROZPOCET |  |  |  |  | 0 | 0 | 0 | 0 | 0 | 1 | 0 | 16 | -435573266
| PP |  | Nové lité plexisklo osazeno jako zákryt světelného panelu vstupu celková plocha plexiskla 5,5 m2 – prvek rozčleněn na tři pole uložené na AL-profil: 2x 1 m2 + 1x 3,5 m2 | [15 empty] | PP | 2
| D | HZS | Hodinové zúčtovací sazby |  |  |  | 0 | [5 empty] | 0 |  | 0 |  | 0 | 4 | D | 0 |  |  |  | ROZPOCET | [10 empty] | 0
1116 | K | HZS.01 | Montáž prvků OS1-OS09 | hzs | 50 |  | 0 |  |  |  | základní |  | 0 | 0 | 0 | 0 | 0 | 512 | K | 1 |  |  |  | ROZPOCET |  |  |  |  | 0 | 0 | 0 | 0 | 0 | 1 | 0 | 512 | -659523660
| PP |  | Montáž prvků OS1-OS09 | [15 empty] | PP | 1
1117 | M | OS1 | Nový polep na sklo (prosklená fasáda) 400 x 400 mm viz.výpis ostatních prvků odkaz OS1 | ks | 1 |  | 0 |  |  |  | základní |  | 0 | 0 | 0 | 0 | 0 | 32 | M | 1 |  |  |  | ROZPOCET |  |  |  |  | 0 | 0 | 0 | 0 | 0 | 1 | 0 | 16 | -1458233165
| PP |  | Nový polep na sklo (prosklená fasáda) 400 x 400 mm viz.výpis ostatních prvků odkaz OS1 | [15 empty] | PP | 1
1118 | M | OS2 | Nový polep na sklo (prosklená fasáda) 400 x 400 mm viz.výpis ostatních prvků odkaz OS2 | ks | 1 |  | 0 |  |  |  | základní |  | 0 | 0 | 0 | 0 | 0 | 32 | M | 1 |  |  |  | ROZPOCET |  |  |  |  | 0 | 0 | 0 | 0 | 0 | 1 | 0 | 16 | -1672128788
| PP |  | Nový polep na sklo (prosklená fasáda) 400 x 400 mm viz.výpis ostatních prvků odkaz OS2 | [15 empty] | PP | 1
1119 | M | OS3 | Nový polep na sklo (prosklená fasáda) 1200 x 400 mm viz.výpis ostatních prvků odkaz OS3 | ks | 2 |  | 0 |  |  |  | základní |  | 0 | 0 | 0 | 0 | 0 | 32 | M | 1 |  |  |  | ROZPOCET |  |  |  |  | 0 | 0 | 0 | 0 | 0 | 1 | 0 | 16 | 483232400
| PP |  | Nový polep na sklo (prosklená fasáda) 1200 x 400 mm viz.výpis ostatních prvků odkaz OS3 | [15 empty] | PP | 1
1120 | M | OS4 | Nový polep na sklo (prosklená fasáda) 400 x 400 mm viz.výpis ostatních prvků odkaz OS4 | ks | 2 |  | 0 |  |  |  | základní |  | 0 | 0 | 0 | 0 | 0 | 32 | M | 1 |  |  |  | ROZPOCET |  |  |  |  | 0 | 0 | 0 | 0 | 0 | 1 | 0 | 16 | 1334041101
| PP |  | Nový polep na sklo (prosklená fasáda) 400 x 400 mm viz.výpis ostatních prvků odkaz OS4 | [15 empty] | PP | 1
1121 | M | OS5 | Nový polep na sklo (prosklená fasáda) 1000 x 400 mm viz.výpis ostatních prvků odkaz OS5 | ks | 1 |  | 0 |  |  |  | základní |  | 0 | 0 | 0 | 0 | 0 | 32 | M | 1 |  |  |  | ROZPOCET |  |  |  |  | 0 | 0 | 0 | 0 | 0 | 1 | 0 | 16 | 1436729212
| PP |  | Nový polep na sklo (prosklená fasáda) 1000 x 400 mm viz.výpis ostatních prvků odkaz OS5 | [15 empty] | PP | 1
1122 | M | OS6 | Nový polep na sklo (prosklená fasáda) 1000 x 400 mm viz.výpis ostatních prvků odkaz OS6 | ks | 1 |  | 0 |  |  |  | základní |  | 0 | 0 | 0 | 0 | 0 | 32 | M | 1 |  |  |  | ROZPOCET |  |  |  |  | 0 | 0 | 0 | 0 | 0 | 1 | 0 | 16 | -1344622603
| PP |  | Nový polep na sklo (prosklená fasáda) 1000 x 400 mm viz.výpis ostatních prvků odkaz OS6 | [15 empty] | PP | 1
1123 | M | OS7 | Nový polep na sklo (prosklená fasáda) 400 x 600 mm viz.výpis ostatních prvků odkaz OS7 | ks | 1 |  | 0 |  |  |  | základní |  | 0 | 0 | 0 | 0 | 0 | 32 | M | 1 |  |  |  | ROZPOCET |  |  |  |  | 0 | 0 | 0 | 0 | 0 | 1 | 0 | 16 | -2005308069
| PP |  | Nový polep na sklo (prosklená fasáda) 400 x 600 mm viz.výpis ostatních prvků odkaz OS7 | [15 empty] | PP | 1
1124 | M | OS8 | Nová ochrana ptáků před nárazy 7000 x 15000 mm viz.výpis ostatních prvků odkaz OS8 | ks | 2 |  | 0 |  |  |  | základní |  | 0 | 0 | 0 | 0 | 0 | 32 | M | 1 |  |  |  | ROZPOCET |  |  |  |  | 0 | 0 | 0 | 0 | 0 | 1 | 0 | 16 | 645962469
| PP |  | Nová ochrana ptáků před nárazy 7000 x 15000 mm viz.výpis ostatních prvků odkaz OS8 | [15 empty] | PP | 1
1125 | M | OS9 | Samolepky osazené v rozích jednotlivých kazet podhledů 50 x 50 mm viz.výpis ostatních prvků odkaz OS9 | ks | 570 |  | 0 |  |  |  | základní |  | 0 | 0 | 0 | 0 | 0 | 32 | M | 1 |  |  |  | ROZPOCET |  |  |  |  | 0 | 0 | 0 | 0 | 0 | 1 | 0 | 16 | -1243013983
| PP |  | Samolepky osazené v rozích jednotlivých kazet podhledů 50 x 50 mm viz.výpis ostatních prvků odkaz OS9 | [15 empty] | PP | 1
1126 | K | HZS.02 | Montáž prvků vybavení pro imobilní osoby | hzs | 30 |  | 0 |  |  |  | základní |  | 0 | 0 | 0 | 0 | 0 | 16 | K | 1 |  |  |  | ROZPOCET |  |  |  |  | 0 | 0 | 0 | 0 | 0 | 1 | 0 | 16 | 582786469
| PP |  | Montáž prvků vybavení pro imobilní osoby | [15 empty] | PP | 1
1127 | M | OS16 | Vybavení WC pro imobilní - dle vyhlášky 398/2009 sb. viz.výpis ostatních prvků odkaz OS16 | ks | 10 |  | 0 |  |  |  | základní |  | 0 | 0 | 0 | 0 | 0 | 32 | M | 1 |  |  |  | ROZPOCET |  |  |  |  | 0 | 0 | 0 | 0 | 0 | 1 | 0 | 16 | -1113697995
| PP |  | Vybavení WC pro imobilní - dle vyhlášky 398/2009 sb. viz.výpis ostatních prvků odkaz OS16 | [15 empty] | PP | 1
1128 | K | HZS.03 | Demontáže ostatních klempířských prvků bez bližší specifikace | hzs | 100 |  | 0 |  |  |  | základní |  | 0 | 0 | 0 | 0 | 0 | 512 | K | 1 |  |  |  | ROZPOCET |  |  |  |  | 0 | 0 | 0 | 0 | 0 | 1 | 0 | 512 | 1948515112
| PP |  | Demontáže ostatních klempířských prvků bez bližší specifikace | [15 empty] | PP | 1
1129 | K | HZS.04 | Demontáže výtahů (2x) + demontáž zdviže (1x) | hzs | 200 |  | 0 |  |  |  | základní |  | 0 | 0 | 0 | 0 | 0 | 512 | K | 1 |  |  |  | ROZPOCET |  |  |  |  | 0 | 0 | 0 | 0 | 0 | 1 | 0 | 512 | 609808039
| PP |  | Demontáže výtahů (2x) + demontáž zdviže (1x) | [15 empty] | PP | 1
1130 | K | HZS.05 | Vystěhování volného kusového nábytku (cca 50 kusů) | hzs | 20 |  | 0 |  |  |  | základní |  | 0 | 0 | 0 | 0 | 0 | 512 | K | 1 |  |  |  | ROZPOCET |  |  |  |  | 0 | 0 | 0 | 0 | 0 | 1 | 0 | 512 | -1345560197
| PP |  | Vystěhování volného kusového nábytku (cca 50 kusů) | [15 empty] | PP | 1
1131 | K | HZS.06 | Demontáž, vystěhování a likvidace vestavného nábytku nábytku | hzs | 400 |  | 0 |  |  |  | základní |  | 0 | 0 | 0 | 0 | 0 | 512 | K | 1 |  |  |  | ROZPOCET |  |  |  |  | 0 | 0 | 0 | 0 | 0 | 1 | 0 | 512 | 1934384898
| PP |  | Demontáž, vystěhování a likvidace vestavného nábytku nábytku | [15 empty] | PP | 1
1132 | K | HZS.07 | Demontáž zařizovacích předmětů | hzs | 20 |  | 0 |  |  |  | základní |  | 0 | 0 | 0 | 0 | 0 | 512 | K | 1 |  |  |  | ROZPOCET |  |  |  |  | 0 | 0 | 0 | 0 | 0 | 1 | 0 | 512 | 36792185
| PP |  | Demontáž zařizovacích předmětů | [15 empty] | PP | 1
1133 | M | BE08 | Nový betonový stupeň zadního vstupu objektu šířka prvku 350 mm, výška 150 mm, délka prvku 1 900 mm z vibrolisovaného betonu | kus | 1 |  | 0 |  |  |  | základní |  | 0 | 0 | 0 | 0 | 0 | 8 | M | 1 |  |  |  | ROZPOCET |  |  |  |  | 0 | 0 | 0 | 0 | 0 | 1 | 0 | 4 | 502372026
| PP |  | Nový betonový stupeň zadního vstupu objektu šířka prvku 350 mm, výška 150 mm, délka prvku 1 900 mm z vibrolisovaného betonu | [15 empty] | PP | 1

## 1. - Konstrukční část
| List obsahuje: |  | 1) Krycí list soupisu | 2) Rekapitulace |  |  | 3) Soupis prací | Zpět na list: | Rekapitulace stavby
{cbce8883-f71b-4345-9002-8daa17ea57f3}
2
| KRYCÍ LIST SOUPISU | [8 empty] | v --- níže se nacházejí doplnkové a pomocné údaje k sestavám --- v | [8 empty] | False
Stavba:
ZČU - STRADI - STRATEGICKÁ DISLOKACE ZČU - FZS
Objekt:
D1 - DOKUMENTACE STAVEBNÍHO NEBO INŽENÝRSKÉHO OBJEKTU
Soupis:
D.1.2 - KONSTRUKČNÍ ČÁST
Úroveň 3:
1. - Konstrukční část
| KSO: |  |  |  |  | CC-CZ:
| Místo: |  | Tylova 59, Jižní Předměstí, 301 00 Plzeň |  |  | Datum: | 23. 3. 2017
| Zadavatel: |  |  |  |  | IČ:
|  | ZČU v Plzni, Univerzitní 8, Plzeň |  |  |  | DIČ:
| Uchazeč: |  |  |  |  | IČ:
DIČ:
| Projektant: |  |  |  |  | IČ:
|  | ATELIER SOUKUP OPL ŠVEHLA s.r.o. |  |  |  | DIČ:
Poznámka:
Soupis prací je sestaven za využití položek Cenové soustavy ÚRS. Cenové a technické podmínky ÚRS, které nejsou uvedeny v soupisu prací (tzv. úvodní části katalogů) jsou neomezeně dálkově k dispozici na www.cs-urs.cz. Položky soupisu prací, které nemají ve sloupci "Cenová soustava" uveden žádný údaj, nepochází z Cenové soustavy ÚRS (takové položky jsou zpracovatelem definovány jako položky "VLASTNÍ").
| Cena bez DPH | [5 empty] | 0
|  |  | Základ daně |  |  | Sazba daně | Výše daně
| DPH | základní | 0 |  |  | 21% | 0
|  | snížená | 0 |  |  | 15% | 0
|  | zákl. přenesená | 0 |  |  | 21% | 0
|  | sníž. přenesená | 0 |  |  | 15% | 0
|  | nulová | 0 |  |  | 0% | 0
| Cena s DPH |  |  | v | CZK |  | 0
REKAPITULACE ČLENĚNÍ SOUPISU PRACÍ
Stavba:
ZČU - STRADI - STRATEGICKÁ DISLOKACE ZČU - FZS
Objekt:
D1 - DOKUMENTACE STAVEBNÍHO NEBO INŽENÝRSKÉHO OBJEKTU
Soupis:
D.1.2 - KONSTRUKČNÍ ČÁST
Úroveň 3:
1. - Konstrukční část
Místo: |  |  | Tylova 59, Jižní Předměstí, 301 00 Plzeň |  |  | Datum: | 23. 3. 2017
Zadavatel: |  |  | ZČU v Plzni, Univerzitní 8, Plzeň |  |  | Projektant: | ATELIER SOUKUP OPL ŠVEHLA s.r.o.
Uchazeč:
Kód dílu - Popis | [6 empty] | Cena celkem [CZK]
Náklady soupisu celkem | [6 empty] | 0 | [12 empty] | -1
| HSV - Práce a dodávky HSV | [5 empty] | 0
| 2 - Zakládání | [5 empty] | 0
| 3 - Svislé a kompletní konstrukce | [5 empty] | 0
| 4 - Vodorovné konstrukce | [5 empty] | 0
| 6 - Úpravy povrchů, podlahy a osazování výplní | [5 empty] | 0
| 9 - Ostatní konstrukce a práce, bourání | [5 empty] | 0
| 997 - Přesun sutě | [5 empty] | 0
| 998 - Přesun hmot | [5 empty] | 0
| PSV - Práce a dodávky PSV | [5 empty] | 0
| 712 - Povlakové krytiny | [5 empty] | 0
| 767 - Konstrukce zámečnické | [5 empty] | 0
SOUPIS PRACÍ
Stavba:
ZČU - STRADI - STRATEGICKÁ DISLOKACE ZČU - FZS
Objekt:
D1 - DOKUMENTACE STAVEBNÍHO NEBO INŽENÝRSKÉHO OBJEKTU
Soupis:
D.1.2 - KONSTRUKČNÍ ČÁST
Úroveň 3:
1. - Konstrukční část
Místo: |  |  | Tylova 59, Jižní Předměstí, 301 00 Plzeň |  |  | Datum: | 23. 3. 2017
Zadavatel: |  |  | ZČU v Plzni, Univerzitní 8, Plzeň |  |  | Projektant: | ATELIER SOUKUP OPL ŠVEHLA s.r.o.
Uchazeč:
PČ | Typ | Kód | Popis | MJ | Množství | J.cena [CZK] | Cena celkem [CZK] | Cenová soustava |  | Poznámka | DPH | J. Nh [h] | Nh celkem [h] | J. hmotnost [t] | Hmotnost celkem [t] | J. suť [t] | Suť Celkem [t]
Náklady soupisu celkem | [6 empty] | 0 | [5 empty] | 0 |  | 1643.8309 |  | 14.8073 |  | D | -1 | [10 empty] | 0
| D | HSV | Práce a dodávky HSV |  |  |  | 0 | [5 empty] | 0 |  | 1640.6987 |  | 12.3576 | 1 | D | 0 |  |  |  | ROZPOCET | [6 empty] | 0
| D | 2 | Zakládání |  |  |  | 0 | [5 empty] | 0 |  | 604.085 |  | 0 | 1 | D | 1 |  |  |  | ROZPOCET | [6 empty] | 0
1 | K | 273313511 | Základové desky z betonu tř. C 12/15 XC 1 | m3 | 0.706 |  | 0 | CS ÚRS 2017 01 |  |  | základní |  | 0 | 2.2563 | 1.593 | 0 | 0 | 4 | K | 2 |  |  |  | ROZPOCET | 0 | 0 | 0 | 0 | 0 | 1 | 0 | 4 | -863655739
| PP |  | Základové desky z betonu tř. C 12/15 XC 1 | [15 empty] | PP | 2
| PSC |  | Poznámka k souboru cen: 1. V ceně příplatku -5911 jsou započteny náklady na technologické opatření a na ztíženou betonáž pod hladinou pažící bentonitové suspenze a na průběžné odčerpání suspenze s přepouštěním na určené místo do 20 m, popř. do vany nebo do kalové cisterny k odvozu. Odvoz se oceňuje cenami katalogu 800-2 Zvláštní zakládání objektů. 2. Hloubení s použitím bentonitové suspenze se oceňuje katalogem 800-1 Zemní práce. Bednění se neoceňuje. | [15 empty] | PSC | 2
| VV |  | 2,1*3,36*0,1 |  | 0.706 | [13 empty] | VV | 2 | 2 | True | 0 | ROZPOCET
| VV |  | podkl bet pod jímkou | [15 empty] | VV | 2 | 1 | True | 0 | ROZPOCET
| VV |  | Součet |  | 0.706 | [13 empty] | VV | 2 | 4 | True | 1 | ROZPOCET
2 | K | 273361821 | Výztuž základových desek betonářskou ocelí 10 505 (R) | t | 27.774 |  | 0 | CS ÚRS 2017 01 |  |  | základní |  | 0 | 1.0602 | 29.4452 | 0 | 0 | 4 | K | 2 |  |  |  | ROZPOCET | 0 | 0 | 0 | 0 | 0 | 1 | 0 | 4 | 1906098863
| PP |  | Výztuž základových desek betonářskou ocelí 10 505 (R) | [15 empty] | PP | 2
| PSC |  | Poznámka k souboru cen: 1. Ceny platí pro desky rovné, s náběhy, hřibové nebo upnuté do žeber včetně výztuže těchto žeber. | [15 empty] | PSC | 2
| VV |  | 181,909*0,15 |  | 27.286 | [13 empty] | VV | 2 | 2 | True | 0 | ROZPOCET
| VV |  | 150 kg /m3, podlaha 2.PP | [15 empty] | VV | 2 | 1 | True | 0 | ROZPOCET
| VV |  | 3,255*0,15 |  | 0.488 | [13 empty] | VV | 2 | 2 | True | 0 | ROZPOCET
| VV |  | 150 kg/m3 , podlaha výtahu | [15 empty] | VV | 2 | 1 | True | 0 | ROZPOCET
| VV |  | Součet |  | 27.774 | [13 empty] | VV | 2 | 4 | True | 1 | ROZPOCET
3 | K | 273313511 | Základové desky z betonu tř. C 12/15 XC 1 | m3 | 44.939 |  | 0 | CS ÚRS 2017 01 |  |  | základní |  | 0 | 2.2563 | 101.3977 | 0 | 0 | 4 | K | 2 |  |  |  | ROZPOCET | 0 | 0 | 0 | 0 | 0 | 1 | 0 | 4 | 1308070056
| PP |  | Základové desky z betonu tř. C 12/15 XC 1 | [15 empty] | PP | 2
| PSC |  | Poznámka k souboru cen: 1. V ceně příplatku -5911 jsou započteny náklady na technologické opatření a na ztíženou betonáž pod hladinou pažící bentonitové suspenze a na průběžné odčerpání suspenze s přepouštěním na určené místo do 20 m, popř. do vany nebo do kalové cisterny k odvozu. Odvoz se oceňuje cenami katalogu 800-2 Zvláštní zakládání objektů. 2. Hloubení s použitím bentonitové suspenze se oceňuje katalogem 800-1 Zemní práce. Bednění se neoceňuje. | [15 empty] | PSC | 2
| VV |  | 897*0,05 |  | 44.85 | [13 empty] | VV | 2 | 2 | True | 0 | ROZPOCET
| VV |  | (-2,85*3,4-7,812*2,45+3,45*4+8,412*2,75)*0,05-3,16*2*0,05 |  | 0.089 | [13 empty] | VV | 2 | 2 | True | 0 | ROZPOCET
| VV |  | podkl bet , v.č. 3 | [15 empty] | VV | 2 | 1 | True | 0 | ROZPOCET
| VV |  | Součet |  | 44.939 | [13 empty] | VV | 2 | 4 | True | 1 | ROZPOCET
4 | K | 273321611 | Základové desky ze ŽB bez zvýšených nároků na prostředí tř. C 30/37 XC 1 | m3 | 180.578 |  | 0 | CS ÚRS 2017 01 |  |  | základní |  | 0 | 2.4533 | 443.0102 | 0 | 0 | 4 | K | 2 |  |  |  | ROZPOCET | 0 | 0 | 0 | 0 | 0 | 1 | 0 | 4 | -868980115
| PP |  | Základové desky ze ŽB bez zvýšených nároků na prostředí tř. C 30/37 XC 1 | [15 empty] | PP | 2
| PSC |  | Poznámka k souboru cen: 1. V ceně příplatku -5911 jsou započteny náklady na technologické opatření a na ztíženou betonáž pod hladinou pažící bentonitové suspenze a na průběžné odčerpání suspenze s přepouštěním na určené místo do 20 m, popř. do vany nebo do kalové cisterny k odvozu. Odvoz se oceňuje cenami katalogu 800-2 Zvláštní zakládání objektů. 2. Hloubení s použitím bentonitové suspenze se oceňuje katalogem 800-1 Zemní práce. Bednění se neoceňuje. 3. V cenách nejsou započteny náklady na výztuž, tyto se oceňují cenami souboru cen 27* 36-.... Výztuž základů. | [15 empty] | PSC | 2
| VV |  | (381-2,35*2,9)*0,2+(2,85*3,4)*0,25-3,14*0,325*0,325*0,2 |  | 77.193 | [13 empty] | VV | 2 | 2 | True | 0 | ROZPOCET
| VV |  | 1.dilat.úsek | [15 empty] | VV | 2 | 1 | True | 0 | ROZPOCET
| VV |  | (434-7,412*2,25)*0,2+(7,812*2,45)*0,25-3,16*2*0,2 |  | 86.985 | [13 empty] | VV | 2 | 2 | True | 0 | ROZPOCET
| VV |  | 2.dilat úsek | [15 empty] | VV | 2 | 1 | True | 0 | ROZPOCET
| VV |  | 82*0,2 |  | 16.4 | [13 empty] | VV | 2 | 2 | True | 0 | ROZPOCET
| VV |  | 3.dilat úsek | [15 empty] | VV | 2 | 1 | True | 0 | ROZPOCET
| VV |  | v.č. 3 | [15 empty] | VV | 2 | 1 | True | 0 | ROZPOCET
| VV |  | Součet |  | 180.578 | [13 empty] | VV | 2 | 4 | True | 1 | ROZPOCET
5 | K | 273321611 | Základové desky ze ŽB bez zvýšených nároků na prostředí tř. C 30/37 XC 1 | m3 | 3.255 |  | 0 | CS ÚRS 2017 01 |  |  | základní |  | 0 | 2.4533 | 7.9855 | 0 | 0 | 4 | K | 2 |  |  |  | ROZPOCET | 0 | 0 | 0 | 0 | 0 | 1 | 0 | 4 | 440313219
| PP |  | Základové desky ze ŽB bez zvýšených nároků na prostředí tř. C 30/37 XC 1 | [15 empty] | PP | 2
| PSC |  | Poznámka k souboru cen: 1. V ceně příplatku -5911 jsou započteny náklady na technologické opatření a na ztíženou betonáž pod hladinou pažící bentonitové suspenze a na průběžné odčerpání suspenze s přepouštěním na určené místo do 20 m, popř. do vany nebo do kalové cisterny k odvozu. Odvoz se oceňuje cenami katalogu 800-2 Zvláštní zakládání objektů. 2. Hloubení s použitím bentonitové suspenze se oceňuje katalogem 800-1 Zemní práce. Bednění se neoceňuje. 3. V cenách nejsou započteny náklady na výztuž, tyto se oceňují cenami souboru cen 27* 36-.... Výztuž základů. | [15 empty] | PSC | 2
| VV |  | 2,77*2,35*0,25*2 |  | 3.255 | [13 empty] | VV | 2 | 2 | True | 0 | ROZPOCET
| VV |  | podlaha výtahu , v.č. 3 | [15 empty] | VV | 2 | 1 | True | 0 | ROZPOCET
| VV |  | Součet |  | 3.255 | [13 empty] | VV | 2 | 4 | True | 1 | ROZPOCET
6 | K | 273351215 | Zřízení bednění stěn základových desek | m2 | 39.464 |  | 0 | CS ÚRS 2017 01 |  |  | základní |  | 0 | 0.00103 | 0.040648 | 0 | 0 | 4 | K | 2 |  |  |  | ROZPOCET | 0 | 0 | 0 | 0 | 0 | 1 | 0 | 4 | -357438734
| PP |  | Zřízení bednění stěn základových desek | [15 empty] | PP | 2
| VV |  | 0,25*(2,77+2,35)*2*2 |  | 5.12 | [13 empty] | VV | 2 | 2 | True | 0 | ROZPOCET
| VV |  | podl výtahu | [15 empty] | VV | 2 | 1 | True | 0 | ROZPOCET
| VV |  | 0,2*11,095*4+3,14*0,65*0,2 |  | 9.284 | [13 empty] | VV | 2 | 2 | True | 0 | ROZPOCET
| VV |  | deska + dilatace | [15 empty] | VV | 2 | 1 | True | 0 | ROZPOCET
| VV |  | 1,3*(2,35+2,9)*2 |  | 13.65 | [13 empty] | VV | 2 | 2 | True | 0 | ROZPOCET
| VV |  | řez 1 | [15 empty] | VV | 2 | 1 | True | 0 | ROZPOCET
| VV |  | 0,6*(7,412+2,25*2) |  | 7.147 | [13 empty] | VV | 2 | 2 | True | 0 | ROZPOCET
| VV |  | řez 8,9 | [15 empty] | VV | 2 | 1 | True | 0 | ROZPOCET
| VV |  | 1,45*2,94 |  | 4.263 | [13 empty] | VV | 2 | 2 | True | 0 | ROZPOCET
| VV |  | řez 6 | [15 empty] | VV | 2 | 1 | True | 0 | ROZPOCET
| VV |  | výkr.č.3 | [15 empty] | VV | 2 | 1 | True | 0 | ROZPOCET
| VV |  | Součet |  | 39.464 | [13 empty] | VV | 2 | 4 | True | 1 | ROZPOCET
7 | K | 273351216 | Odstranění bednění stěn základových desek | m2 | 39.464 |  | 0 | CS ÚRS 2017 01 |  |  | základní |  | 0 | 0 | 0 | 0 | 0 | 4 | K | 2 |  |  |  | ROZPOCET | 0 | 0 | 0 | 0 | 0 | 1 | 0 | 4 | 727213714
| PP |  | Odstranění bednění stěn základových desek | [15 empty] | PP | 2
| VV |  | 39,464 |  | 39.464 | [13 empty] | VV | 2 | 2 | True | 0 | ROZPOCET
| VV |  | Součet |  | 39.464 | [13 empty] | VV | 2 | 4 | True | 1 | ROZPOCET
8 | K | 279113132 | Základová zeď tl do 200 mm z tvárnic ztraceného bednění včetně výplně z betonu tř. C 16/20 | m2 | 48.125 |  | 0 | CS ÚRS 2017 01 |  |  | základní |  | 0 | 0.42832 | 20.6129 | 0 | 0 | 4 | K | 2 |  |  |  | ROZPOCET | 0 | 0 | 0 | 0 | 0 | 1 | 0 | 4 | -1172360938
| PP |  | Základová zeď tl do 200 mm z tvárnic ztraceného bednění včetně výplně z betonu tř. C 16/20 | [15 empty] | PP | 2
| PSC |  | Poznámka k souboru cen: 1. V cenách jsou započteny i náklady na dodání a uložení betonu. 2. V cenách nejsou započteny náklady na dodání a uložení betonářské výztuže; tyto se oceňují cenami souboru cen 279 36- . . Výztuž základových zdí nosných. 3. Množství jednotek se určuje v m2 plochy zdiva. | [15 empty] | PSC | 2
| VV |  | 1,25*(2,85+3,4*2)+0,65*(7,812+2,45*2) |  | 20.325 | [13 empty] | VV | 2 | 2 | True | 0 | ROZPOCET
| VV |  | řez 1+ řez 8,9 | [15 empty] | VV | 2 | 1 | True | 0 | ROZPOCET
| VV |  | 2,5*(3,16+2,4)*2 |  | 27.8 | [13 empty] | VV | 2 | 2 | True | 0 | ROZPOCET
| VV |  | jímka | [15 empty] | VV | 2 | 1 | True | 0 | ROZPOCET
| VV |  | v.č. 3 | [15 empty] | VV | 2 | 1 | True | 0 | ROZPOCET
| VV |  | Součet |  | 48.125 | [13 empty] | VV | 2 | 4 | True | 1 | ROZPOCET
| D | 3 | Svislé a kompletní konstrukce |  |  |  | 0 | [5 empty] | 0 |  | 70.095 |  | 0 | 1 | D | 1 |  |  |  | ROZPOCET | [6 empty] | 0
9 | K | 311238114 | Zdivo nosné vnitřní POROTHERM tl 240 mm pevnosti P 15 na MVC | m2 | 31.422 |  | 0 | CS ÚRS 2017 01 |  |  | základní |  | 0 | 0.25041 | 7.8684 | 0 | 0 | 4 | K | 2 |  |  |  | ROZPOCET | 0 | 0 | 0 | 0 | 0 | 1 | 0 | 4 | -1727116833
| PP |  | Zdivo nosné vnitřní POROTHERM tl 240 mm pevnosti P 15 na MVC | [15 empty] | PP | 2
| PSC |  | Poznámka k souboru cen: 1. Množství jednotek se určuje v m2 plochy konstrukce. 2. Do plochy zdiva se započítává plocha vyzdívky nosných ocelových koster svislých i šikmých. Tato plocha se započítává plně bez odpočtu plochy ocelových koster nosníků. 3. Od plochy zdiva se odečítá: a) plocha otvorů jednotlivě větší než 0,25 m2, b) plocha otvorů okenních, dveřních a jiných (vnějších i vnitřních) stanovená z rozměrů kótovaných ve výkresech. Při zalomeném ostění oken a balkónových dveří se šířka zmenšuje o 100 mm. c) plocha překladů, obetonovaných hlav ocelových nosníků, věnců a jiných konstrukcí betonových a železobetonových. 4. V cenách jsou započteny i náklady na doplňkové cihly. 5. V cenách nejsou započteny náklady na: a) výplň kapes obvodového zdiva (např kolem oken); tyto se ocení cenou 311 23-8911, b) zásyp dutin první vrstvy zdiva; tyto se ocení příslušnými cenami 311 23-892.. | [15 empty] | PSC | 2
| VV |  | (2,155+1,805+4,5)*1,241*2 |  | 20.998 | [13 empty] | VV | 2 | 2 | True | 0 | ROZPOCET
| VV |  | schody A1 ,B1 - podezdění | [15 empty] | VV | 2 | 1 | True | 0 | ROZPOCET
| VV |  | (3,08+0,25*2+1,2+1,55)*(3,55-2,068) |  | 9.381 | [13 empty] | VV | 2 | 2 | True | 0 | ROZPOCET
| VV |  | (1,4+0,25+1,2)*(2,068-1,702) |  | 1.043 | [13 empty] | VV | 2 | 2 | True | 0 | ROZPOCET
| VV |  | schody A2 podezd | [15 empty] | VV | 2 | 1 | True | 0 | ROZPOCET
| VV |  | v.č.20,21 | [15 empty] | VV | 2 | 1 | True | 0 | ROZPOCET
| VV |  | Součet |  | 31.422 | [13 empty] | VV | 2 | 4 | True | 1 | ROZPOCET
10 | K | 311321611 | Nosná zeď ze ŽB tř. C 30/37 bez výztuže XC 1 | m3 | 6.273 |  | 0 | CS ÚRS 2017 01 |  |  | základní |  | 0 | 2.4533 | 15.3895 | 0 | 0 | 4 | K | 2 |  |  |  | ROZPOCET | 0 | 0 | 0 | 0 | 0 | 1 | 0 | 4 | 1518848686
| PP |  | Nosná zeď ze ŽB tř. C 30/37 bez výztuže XC 1 | [15 empty] | PP | 2
| PSC |  | Poznámka k souboru cen: 1. Při betonování do ztraceného bednění z desek je zohledněna zvýšená opatrnost, aby se předešlo poškození zabudovaných desek. 2. Při stanovení množství měrných jednotek betonu do ztraceného bednění z desek je třeba zohlednit skutečnou spotřebu betonu v m3 zdiva. 3. V cenách nejsou započteny náklady na: a) bednění; tyto se oceňují cenami souboru cen: - 31* 35-11 Bednění nadzákladových zdí, - 31* 35-12 Ztracené bednění nadzákladových zdí ze štěpkocementových desek, b) dodání a uložení výztuže; tyto se oceňují cenami souboru cen 31* 36- . . Výztuž nadzákladových zdí. 4. V cenách -1812 až -1816 jsou započteny i plastifikační přísady a pečlivé hutnění zejména při líci konstrukce pro docílení neporušeného maltového povrchu bez vzhledových kazů. V líci betonu nesmí být hnízda ani uštípané konce stahovacích drátů (čl. 3212 Všeobecných podmínek části A 02 tohoto katalogu). | [15 empty] | PSC | 2
| VV |  | (2*2,52-1,26*0,45)*0,25 |  | 1.118 | [13 empty] | VV | 2 | 2 | True | 0 | ROZPOCET
| VV |  | S1 v.č. 11 | [15 empty] | VV | 2 | 1 | True | 0 | ROZPOCET
| VV |  | 2*2,45*0,25*2 |  | 2.45 | [13 empty] | VV | 2 | 2 | True | 0 | ROZPOCET
| VV |  | S2, S6 | [15 empty] | VV | 2 | 1 | True | 0 | ROZPOCET
| VV |  | 2*2,27*0,25 |  | 1.135 | [13 empty] | VV | 2 | 2 | True | 0 | ROZPOCET
| VV |  | S3 | [15 empty] | VV | 2 | 1 | True | 0 | ROZPOCET
| VV |  | (2*2-0,97*1,685)*0,25*2 |  | 1.183 | [13 empty] | VV | 2 | 2 | True | 0 | ROZPOCET
| VV |  | S4,S8 | [15 empty] | VV | 2 | 1 | True | 0 | ROZPOCET
| VV |  | (2*2,27*-1,2*0,45)*0,25 |  | -0.613 | [13 empty] | VV | 2 | 2 | True | 0 | ROZPOCET
| VV |  | S5 | [15 empty] | VV | 2 | 1 | True | 0 | ROZPOCET
| VV |  | (2*2,27-1,2*0,45)*0,25 |  | 1 | [13 empty] | VV | 2 | 2 | True | 0 | ROZPOCET
| VV |  | S7,v.č. 11 | [15 empty] | VV | 2 | 1 | True | 0 | ROZPOCET
| VV |  | Součet |  | 6.273 | [13 empty] | VV | 2 | 4 | True | 1 | ROZPOCET
11 | K | 311321611 | Nosná zeď ze ŽB tř. C 30/37 bez výztuže XC 1 | m3 | 6.106 |  | 0 | CS ÚRS 2017 01 |  |  | základní |  | 0 | 2.4533 | 14.9798 | 0 | 0 | 4 | K | 2 |  |  |  | ROZPOCET | 0 | 0 | 0 | 0 | 0 | 1 | 0 | 4 | -852386786
| PP |  | Nosná zeď ze ŽB tř. C 30/37 bez výztuže XC 1 | [15 empty] | PP | 2
| PSC |  | Poznámka k souboru cen: 1. Při betonování do ztraceného bednění z desek je zohledněna zvýšená opatrnost, aby se předešlo poškození zabudovaných desek. 2. Při stanovení množství měrných jednotek betonu do ztraceného bednění z desek je třeba zohlednit skutečnou spotřebu betonu v m3 zdiva. 3. V cenách nejsou započteny náklady na: a) bednění; tyto se oceňují cenami souboru cen: - 31* 35-11 Bednění nadzákladových zdí, - 31* 35-12 Ztracené bednění nadzákladových zdí ze štěpkocementových desek, b) dodání a uložení výztuže; tyto se oceňují cenami souboru cen 31* 36- . . Výztuž nadzákladových zdí. 4. V cenách -1812 až -1816 jsou započteny i plastifikační přísady a pečlivé hutnění zejména při líci konstrukce pro docílení neporušeného maltového povrchu bez vzhledových kazů. V líci betonu nesmí být hnízda ani uštípané konce stahovacích drátů (čl. 3212 Všeobecných podmínek části A 02 tohoto katalogu). | [15 empty] | PSC | 2
| VV |  | 1,25*0,25*(3,4+2,35)*2 |  | 3.594 | [13 empty] | VV | 2 | 2 | True | 0 | ROZPOCET
| VV |  | 1,22*(0,65*2+2,94)*0,2 |  | 1.035 | [13 empty] | VV | 2 | 2 | True | 0 | ROZPOCET
| VV |  | 0,6*0,2*(2,45*2+7,412) |  | 1.477 | [13 empty] | VV | 2 | 2 | True | 0 | ROZPOCET
| VV |  | 2.PP podlaha v.č. 3 | [15 empty] | VV | 2 | 1 | True | 0 | ROZPOCET
| VV |  | Součet |  | 6.106 | [13 empty] | VV | 2 | 4 | True | 1 | ROZPOCET
12 | K | 311351105 | Zřízení oboustranného bednění zdí nosných | m2 | 64.176 |  | 0 | CS ÚRS 2017 01 |  |  | základní |  | 0 | 0.00109 | 0.069952 | 0 | 0 | 4 | K | 2 |  |  |  | ROZPOCET | 0 | 0 | 0 | 0 | 0 | 1 | 0 | 4 | -1733798431
| PP |  | Zřízení oboustranného bednění zdí nosných | [15 empty] | PP | 2
| PSC |  | Poznámka k souboru cen: 1. Položky -1101, -1102, -1105 a -1106 nelze použít pro bednění výšky přes 4 m při předepsané nepřetržité betonáži konstrukce. Toto bednění se oceňuje individuálně. 2. Položky -1111 a -1112 jsou určeny v nezapažených prostorách: a) pro masivní betonové konstrukce vyžadující podle statického posudku tuhost bednění a únosnost tlaku čerstvé betonové směsi přes 40 do 80 kN/m2, b) při požadované přesnosti povrchu betonových konstrukcí podle ČSN 73 0202, c) pro docílení požadovaného kvalitního hladkého povrchu zatmeleného bednění bez pracovních spár, vhodného i pro vzhled pohledového betonu (ceny 311 32-1812 až -1814) bez dalších zednických vnějších povrchových úprav, tj. omítek, nástřiků fasád apod. nebo zednických vnitřních povrchových úprav přímo pod malby, nátěry, tapety apod.. 3. Není-li v úvodním projektu odůvodněně předepsána nejméně jedna podmínka uvedená v poznámce 2, použijí se ceny -1105 a -1106. | [15 empty] | PSC | 2
| VV |  | 2*(2,27*3+1,85*2)*2 |  | 42.04 | [13 empty] | VV | 2 | 2 | True | 0 | ROZPOCET
| VV |  | -1,26*0,45*4*2-0,97*1,685*2*2 |  | -11.074 | [13 empty] | VV | 2 | 2 | True | 0 | ROZPOCET
| VV |  | 2*(2,45+2,77+2)*2 |  | 28.88 | [13 empty] | VV | 2 | 2 | True | 0 | ROZPOCET
| VV |  | 0,25*(0,45*2*2*2+1,26*2*2+0,97*2+1,685*2*2) |  | 4.33 | [13 empty] | VV | 2 | 2 | True | 0 | ROZPOCET
| VV |  | komory pod osob.výtahy - v.č. 11 | [15 empty] | VV | 2 | 1 | True | 0 | ROZPOCET
| VV |  | Součet |  | 64.176 | [13 empty] | VV | 2 | 4 | True | 1 | ROZPOCET
13 | K | 311351105 | Zřízení oboustranného bednění zdí nosných | m2 | 26.015 |  | 0 | CS ÚRS 2017 01 |  |  | základní |  | 0 | 0.00109 | 0.028356 | 0 | 0 | 4 | K | 2 |  |  |  | ROZPOCET | 0 | 0 | 0 | 0 | 0 | 1 | 0 | 4 | 1887890354
| PP |  | Zřízení oboustranného bednění zdí nosných | [15 empty] | PP | 2
| PSC |  | Poznámka k souboru cen: 1. Položky -1101, -1102, -1105 a -1106 nelze použít pro bednění výšky přes 4 m při předepsané nepřetržité betonáži konstrukce. Toto bednění se oceňuje individuálně. 2. Položky -1111 a -1112 jsou určeny v nezapažených prostorách: a) pro masivní betonové konstrukce vyžadující podle statického posudku tuhost bednění a únosnost tlaku čerstvé betonové směsi přes 40 do 80 kN/m2, b) při požadované přesnosti povrchu betonových konstrukcí podle ČSN 73 0202, c) pro docílení požadovaného kvalitního hladkého povrchu zatmeleného bednění bez pracovních spár, vhodného i pro vzhled pohledového betonu (ceny 311 32-1812 až -1814) bez dalších zednických vnějších povrchových úprav, tj. omítek, nástřiků fasád apod. nebo zednických vnitřních povrchových úprav přímo pod malby, nátěry, tapety apod.. 3. Není-li v úvodním projektu odůvodněně předepsána nejméně jedna podmínka uvedená v poznámce 2, použijí se ceny -1105 a -1106. | [15 empty] | PSC | 2
| VV |  | 1,2*(2,35+2,9)*2 |  | 12.6 | [13 empty] | VV | 2 | 2 | True | 0 | ROZPOCET
| VV |  | 1,45*(0,65*2+2,94) |  | 6.148 | [13 empty] | VV | 2 | 2 | True | 0 | ROZPOCET
| VV |  | 0,6*(2,35*2+7,412) |  | 7.267 | [13 empty] | VV | 2 | 2 | True | 0 | ROZPOCET
| VV |  | podlaha 2.PP ,v.č. 3 | [15 empty] | VV | 2 | 1 | True | 0 | ROZPOCET
| VV |  | Součet |  | 26.015 | [13 empty] | VV | 2 | 4 | True | 1 | ROZPOCET
14 | K | 311351106 | Odstranění oboustranného bednění zdí nosných | m2 | 64.176 |  | 0 | CS ÚRS 2017 01 |  |  | základní |  | 0 | 0 | 0 | 0 | 0 | 4 | K | 2 |  |  |  | ROZPOCET | 0 | 0 | 0 | 0 | 0 | 1 | 0 | 4 | -1001282235
| PP |  | Odstranění oboustranného bednění zdí nosných | [15 empty] | PP | 2
| PSC |  | Poznámka k souboru cen: 1. Položky -1101, -1102, -1105 a -1106 nelze použít pro bednění výšky přes 4 m při předepsané nepřetržité betonáži konstrukce. Toto bednění se oceňuje individuálně. 2. Položky -1111 a -1112 jsou určeny v nezapažených prostorách: a) pro masivní betonové konstrukce vyžadující podle statického posudku tuhost bednění a únosnost tlaku čerstvé betonové směsi přes 40 do 80 kN/m2, b) při požadované přesnosti povrchu betonových konstrukcí podle ČSN 73 0202, c) pro docílení požadovaného kvalitního hladkého povrchu zatmeleného bednění bez pracovních spár, vhodného i pro vzhled pohledového betonu (ceny 311 32-1812 až -1814) bez dalších zednických vnějších povrchových úprav, tj. omítek, nástřiků fasád apod. nebo zednických vnitřních povrchových úprav přímo pod malby, nátěry, tapety apod.. 3. Není-li v úvodním projektu odůvodněně předepsána nejméně jedna podmínka uvedená v poznámce 2, použijí se ceny -1105 a -1106. | [15 empty] | PSC | 2
15 | K | 311351106 | Odstranění oboustranného bednění zdí nosných | m2 | 26.015 |  | 0 | CS ÚRS 2017 01 |  |  | základní |  | 0 | 0 | 0 | 0 | 0 | 4 | K | 2 |  |  |  | ROZPOCET | 0 | 0 | 0 | 0 | 0 | 1 | 0 | 4 | 318830588
| PP |  | Odstranění oboustranného bednění zdí nosných | [15 empty] | PP | 2
| PSC |  | Poznámka k souboru cen: 1. Položky -1101, -1102, -1105 a -1106 nelze použít pro bednění výšky přes 4 m při předepsané nepřetržité betonáži konstrukce. Toto bednění se oceňuje individuálně. 2. Položky -1111 a -1112 jsou určeny v nezapažených prostorách: a) pro masivní betonové konstrukce vyžadující podle statického posudku tuhost bednění a únosnost tlaku čerstvé betonové směsi přes 40 do 80 kN/m2, b) při požadované přesnosti povrchu betonových konstrukcí podle ČSN 73 0202, c) pro docílení požadovaného kvalitního hladkého povrchu zatmeleného bednění bez pracovních spár, vhodného i pro vzhled pohledového betonu (ceny 311 32-1812 až -1814) bez dalších zednických vnějších povrchových úprav, tj. omítek, nástřiků fasád apod. nebo zednických vnitřních povrchových úprav přímo pod malby, nátěry, tapety apod.. 3. Není-li v úvodním projektu odůvodněně předepsána nejméně jedna podmínka uvedená v poznámce 2, použijí se ceny -1105 a -1106. | [15 empty] | PSC | 2
16 | K | 311361821 | Výztuž nosných zdí betonářskou ocelí 10 505 | t | 0.941 |  | 0 | CS ÚRS 2017 01 |  |  | základní |  | 0 | 1.0488 | 0.98693 | 0 | 0 | 4 | K | 2 |  |  |  | ROZPOCET | 0 | 0 | 0 | 0 | 0 | 1 | 0 | 4 | -724788648
| PP |  | Výztuž nosných zdí betonářskou ocelí 10 505 | [15 empty] | PP | 2
| VV |  | 6,273*0,15 |  | 0.941 | [13 empty] | VV | 2 | 2 | True | 0 | ROZPOCET
| VV |  | 150 kg/m3,stěny výtahu | [15 empty] | VV | 2 | 1 | True | 0 | ROZPOCET
| VV |  | Součet |  | 0.941 | [13 empty] | VV | 2 | 4 | True | 1 | ROZPOCET
17 | K | 311361821 | Výztuž nosných zdí betonářskou ocelí 10 505 | t | 0.916 |  | 0 | CS ÚRS 2017 01 |  |  | základní |  | 0 | 1.0488 | 0.96071 | 0 | 0 | 4 | K | 2 |  |  |  | ROZPOCET | 0 | 0 | 0 | 0 | 0 | 1 | 0 | 4 | 1414826339
| PP |  | Výztuž nosných zdí betonářskou ocelí 10 505 | [15 empty] | PP | 2
| VV |  | 6,106*0,15 |  | 0.916 | [13 empty] | VV | 2 | 2 | True | 0 | ROZPOCET
| VV |  | 150 kg/m3 | [15 empty] | VV | 2 | 1 | True | 0 | ROZPOCET
| VV |  | podlaha 2.PP v.č. 3 | [15 empty] | VV | 2 | 1 | True | 0 | ROZPOCET
| VV |  | Součet |  | 0.916 | [13 empty] | VV | 2 | 4 | True | 1 | ROZPOCET
18 | K | 317321611 | Překlad ze ŽB tř. C 30/37 XC 1 | m3 | 0.261 |  | 0 | CS ÚRS 2017 01 |  |  | základní |  | 0 | 2.4533 | 0.64031 | 0 | 0 | 4 | K | 2 |  |  |  | ROZPOCET | 0 | 0 | 0 | 0 | 0 | 1 | 0 | 4 | 1839990666
| PP |  | Překlad ze ŽB tř. C 30/37 XC 1 | [15 empty] | PP | 2
| VV |  | 1,88*0,5*0,14 |  | 0.132 | [13 empty] | VV | 2 | 2 | True | 0 | ROZPOCET
| VV |  | 1,535*0,3*0,14*2 |  | 0.129 | [13 empty] | VV | 2 | 2 | True | 0 | ROZPOCET
| VV |  | Součet |  | 0.261 | [13 empty] | VV | 2 | 4 | True | 1 | ROZPOCET
19 | K | 317351101 | Zřízení bednění v do 4 m klenbových pásů válcových | m2 | 1.386 |  | 0 | CS ÚRS 2017 01 |  |  | základní |  | 0 | 0.00955 | 0.013236 | 0 | 0 | 4 | K | 2 |  |  |  | ROZPOCET | 0 | 0 | 0 | 0 | 0 | 1 | 0 | 4 | -2102588303
| PP |  | Zřízení bednění v do 4 m klenbových pásů válcových | [15 empty] | PP | 2
| VV |  | 1,88*0,14*2 |  | 0.526 | [13 empty] | VV | 2 | 2 | True | 0 | ROZPOCET
| VV |  | 1,535*0,14*2*2 |  | 0.86 | [13 empty] | VV | 2 | 2 | True | 0 | ROZPOCET
| VV |  | Součet |  | 1.386 | [13 empty] | VV | 2 | 4 | True | 1 | ROZPOCET
20 | K | 317351102 | Odstranění bednění v do 4 m klenbových pásů válcových | m2 | 1.386 |  | 0 | CS ÚRS 2017 01 |  |  | základní |  | 0 | 0 | 0 | 0 | 0 | 4 | K | 2 |  |  |  | ROZPOCET | 0 | 0 | 0 | 0 | 0 | 1 | 0 | 4 | -1955557786
| PP |  | Odstranění bednění v do 4 m klenbových pásů válcových | [15 empty] | PP | 2
21 | K | 317361821 | Výztuž překladů a říms z betonářské oceli 10 505 | t | 0.039 |  | 0 | CS ÚRS 2017 01 |  |  | základní |  | 0 | 1.0453 | 0.040766 | 0 | 0 | 4 | K | 2 |  |  |  | ROZPOCET | 0 | 0 | 0 | 0 | 0 | 1 | 0 | 4 | -738015547
| PP |  | Výztuž překladů a říms z betonářské oceli 10 505 | [15 empty] | PP | 2
| VV |  | 0,261*0,15 |  | 0.039 | [13 empty] | VV | 2 | 2 | True | 0 | ROZPOCET
| VV |  | 150 kg/m3 | [15 empty] | VV | 2 | 1 | True | 0 | ROZPOCET
| VV |  | Součet |  | 0.039 | [13 empty] | VV | 2 | 4 | True | 1 | ROZPOCET
22 | K | 317941121 | Osazování ocelových válcovaných nosníků na zdivu I, IE, U, UE nebo L do č 12 | t | 0.265 |  | 0 | CS ÚRS 2017 01 |  |  | základní |  | 0 | 0.01954 | 0.0051781 | 0 | 0 | 4 | K | 2 |  |  |  | ROZPOCET | 0 | 0 | 0 | 0 | 0 | 1 | 0 | 4 | -8451293
| PP |  | Osazování ocelových válcovaných nosníků na zdivu I, IE, U, UE nebo L do č 12 | [15 empty] | PP | 2
| PSC |  | Poznámka k souboru cen: 1. Ceny jsou určeny pro zednické osazování na cementovou maltu(min. MC 15). 2. Dodávka ocelových nosníků se oceňuje ve specifikaci. 3. Ztratné lze dohodnout ve směrné výši 8 % na krytí nákladů na řezání příslušných délek z hutních délek nosníků a na zbytkový odpad (prořez). | [15 empty] | PSC | 2
| VV |  | 15/1000*2,17*2 |  | 0.065 | [13 empty] | VV | 2 | 2 | True | 0 | ROZPOCET
| VV |  | V1 , v.č. 20 | [15 empty] | VV | 2 | 1 | True | 0 | ROZPOCET
| VV |  | 15/1000*2,18*2 |  | 0.065 | [13 empty] | VV | 2 | 2 | True | 0 | ROZPOCET
| VV |  | V2 ,v.č.20 | [15 empty] | VV | 2 | 1 | True | 0 | ROZPOCET
| VV |  | 15/1000*2,32*2 |  | 0.07 | [13 empty] | VV | 2 | 2 | True | 0 | ROZPOCET
| VV |  | V3, v.č. 20 | [15 empty] | VV | 2 | 1 | True | 0 | ROZPOCET
| VV |  | 15/1000*2,18*2 |  | 0.065 | [13 empty] | VV | 2 | 2 | True | 0 | ROZPOCET
| VV |  | V4 , v.č. 20 | [15 empty] | VV | 2 | 1 | True | 0 | ROZPOCET
| VV |  | Součet |  | 0.265 | [13 empty] | VV | 2 | 4 | True | 1 | ROZPOCET
23 | M | 130105301 | úhelník ocelový nerovnostranný, v jakosti 11 375, 120 x 80 x 10 mm vč povrch úpravy 2 x nátěr | t | 0.265 |  | 0 |  |  |  | základní |  | 0 | 1 | 0.265 | 0 | 0 | 8 | M | 2 |  |  |  | ROZPOCET | 0 | 0 | 0 | 0 | 0 | 1 | 0 | 4 | 1715879258
| PP |  | úhelník ocelový nerovnostranný, v jakosti 11 375, 120 x 80 x 10 mm vč povrch úpravy 2 x nátěr | [15 empty] | PP | 2
| P |  | Poznámka k položce: Hmotnost: 17,48 kg/m | [15 empty] | P | 2
24 | K | 317941123 | Osazování ocelových válcovaných nosníků na zdivu I, IE, U, UE nebo L do č 22 | t | 0.115 |  | 0 | CS ÚRS 2017 01 |  |  | základní |  | 0 | 0.01709 | 0.0019654 | 0 | 0 | 4 | K | 2 |  |  |  | ROZPOCET | 0 | 0 | 0 | 0 | 0 | 1 | 0 | 4 | -242418731
| PP |  | Osazování ocelových válcovaných nosníků na zdivu I, IE, U, UE nebo L do č 22 | [15 empty] | PP | 2
| PSC |  | Poznámka k souboru cen: 1. Ceny jsou určeny pro zednické osazování na cementovou maltu(min. MC 15). 2. Dodávka ocelových nosníků se oceňuje ve specifikaci. 3. Ztratné lze dohodnout ve směrné výši 8 % na krytí nákladů na řezání příslušných délek z hutních délek nosníků a na zbytkový odpad (prořez). | [15 empty] | PSC | 2
| VV |  | 17,9/1000*1,6*4 |  | 0.115 | [13 empty] | VV | 2 | 2 | True | 0 | ROZPOCET
| VV |  | V1 -výkres č.11 | [15 empty] | VV | 2 | 1 | True | 0 | ROZPOCET
| VV |  | Součet |  | 0.115 | [13 empty] | VV | 2 | 4 | True | 1 | ROZPOCET
25 | M | 130107180 | ocel profilová IPN, v jakosti 11 375, h=160 mm vč povrch úpravy 2 x nátěr | t | 0.115 |  | 0 | CS ÚRS 2017 01 |  |  | základní |  | 0 | 1 | 0.115 | 0 | 0 | 8 | M | 2 |  |  |  | ROZPOCET | 0 | 0 | 0 | 0 | 0 | 1 | 0 | 4 | 260317749
| PP |  | ocel profilová IPN, v jakosti 11 375, h=160 mm vč povrch úpravy 2 x nátěr | [15 empty] | PP | 2
| P |  | Poznámka k položce: Hmotnost: 17,90 kg/m | [15 empty] | P | 2
26 | K | 345321616 | Zídky atikové, parapetní, schodišťové a zábradelní ze ŽB tř. C 30/37 XC1 | m3 | 2.982 |  | 0 | CS ÚRS 2017 01 |  |  | základní |  | 0 | 2.4533 | 7.3158 | 0 | 0 | 4 | K | 2 |  |  |  | ROZPOCET | 0 | 0 | 0 | 0 | 0 | 1 | 0 | 4 | 1693336476
| PP |  | Zídky atikové, parapetní, schodišťové a zábradelní ze ŽB tř. C 30/37 XC1 | [15 empty] | PP | 2
| VV |  | 0,55*4,1*0,2*2*2 |  | 1.804 | [13 empty] | VV | 2 | 2 | True | 0 | ROZPOCET
| VV |  | 0,55*(2,2+0,3)*0,2*2 |  | 0.55 | [13 empty] | VV | 2 | 2 | True | 0 | ROZPOCET
| VV |  | 0,55*(2,2+0,3)*0,2*2+0,2*0,195*2 |  | 0.628 | [13 empty] | VV | 2 | 2 | True | 0 | ROZPOCET
| VV |  | schody A1,B1 | [15 empty] | VV | 2 | 1 | True | 0 | ROZPOCET
| VV |  | Součet |  | 2.982 | [13 empty] | VV | 2 | 4 | True | 1 | ROZPOCET
27 | K | 345351101 | Zřízení bednění zídek atikových, parapetních, schodišťových a zábradelních plnostěnných | m2 | 31.034 |  | 0 | CS ÚRS 2017 01 |  |  | základní |  | 0 | 0.00094 | 0.029172 | 0 | 0 | 4 | K | 2 |  |  |  | ROZPOCET | 0 | 0 | 0 | 0 | 0 | 1 | 0 | 4 | -1975987679
| PP |  | Zřízení bednění zídek atikových, parapetních, schodišťových a zábradelních plnostěnných | [15 empty] | PP | 2
| PSC |  | Poznámka k souboru cen: 1. Do celkové plochy prolamovaných atikových i zábradelních zídek se započítává plocha bednicích truhlíků tvořících dutiny v konstrukci betonu. | [15 empty] | PSC | 2
| VV |  | 0,55*(4,1+0,2)*2*2*2 |  | 18.92 | [13 empty] | VV | 2 | 2 | True | 0 | ROZPOCET
| VV |  | 0,55*(2,5+0,2)*2*2 |  | 5.94 | [13 empty] | VV | 2 | 2 | True | 0 | ROZPOCET
| VV |  | 0,55*(2,5+0,2)*2*2+0,195*0,2*3*2 |  | 6.174 | [13 empty] | VV | 2 | 2 | True | 0 | ROZPOCET
| VV |  | zídky schodů A1,B1 | [15 empty] | VV | 2 | 1 | True | 0 | ROZPOCET
| VV |  | Součet |  | 31.034 | [13 empty] | VV | 2 | 4 | True | 1 | ROZPOCET
28 | K | 345351102 | Odstranění bednění zídek atikových, parapetních, schodišťových a zábradelních plnostěnných | m2 | 31.034 |  | 0 | CS ÚRS 2017 01 |  |  | základní |  | 0 | 0 | 0 | 0 | 0 | 4 | K | 2 |  |  |  | ROZPOCET | 0 | 0 | 0 | 0 | 0 | 1 | 0 | 4 | 715784819
| PP |  | Odstranění bednění zídek atikových, parapetních, schodišťových a zábradelních plnostěnných | [15 empty] | PP | 2
| PSC |  | Poznámka k souboru cen: 1. Do celkové plochy prolamovaných atikových i zábradelních zídek se započítává plocha bednicích truhlíků tvořících dutiny v konstrukci betonu. | [15 empty] | PSC | 2
29 | K | 345361821 | Výztuž zídek atikových, parapetních, schodišťových a zábradelních betonářskou ocelí 10 505 | t | 0.447 |  | 0 | CS ÚRS 2017 01 |  |  | základní |  | 0 | 1.0504 | 0.46952 | 0 | 0 | 4 | K | 2 |  |  |  | ROZPOCET | 0 | 0 | 0 | 0 | 0 | 1 | 0 | 4 | -376623130
| PP |  | Výztuž zídek atikových, parapetních, schodišťových a zábradelních betonářskou ocelí 10 505 | [15 empty] | PP | 2
| VV |  | 2,982*0,15 |  | 0.447 | [13 empty] | VV | 2 | 2 | True | 0 | ROZPOCET
| VV |  | 150 kg/m3 zídky schodů A1,B1 | [15 empty] | VV | 2 | 1 | True | 0 | ROZPOCET
| VV |  | Součet |  | 0.447 | [13 empty] | VV | 2 | 4 | True | 1 | ROZPOCET
30 | K | 380321662 | Kompletní konstrukce ČOV, nádrží, vodojemů, žlabů nebo kanálů ze ŽB tř. C 30/37 tl 300 mm | m3 | 7.78 |  | 0 | CS ÚRS 2017 01 |  |  | základní |  | 0 | 2.5143 | 19.5613 | 0 | 0 | 4 | K | 2 |  |  |  | ROZPOCET | 0 | 0 | 0 | 0 | 0 | 1 | 0 | 4 | 424357111
| PP |  | Kompletní konstrukce ČOV, nádrží, vodojemů, žlabů nebo kanálů ze ŽB tř. C 30/37 tl 300 mm | [15 empty] | PP | 2
| VV |  | 2*3,15*0,25 |  | 1.575 | [13 empty] | VV | 2 | 2 | True | 0 | ROZPOCET
| VV |  | dno jímky | [15 empty] | VV | 2 | 1 | True | 0 | ROZPOCET
| VV |  | 2,25*(2+2,66)*2*0,25 |  | 5.243 | [13 empty] | VV | 2 | 2 | True | 0 | ROZPOCET
| VV |  | stěny jímky | [15 empty] | VV | 2 | 1 | True | 0 | ROZPOCET
| VV |  | (3,16*2-3,14*0,49*0,49*2)*0,2 |  | 0.962 | [13 empty] | VV | 2 | 2 | True | 0 | ROZPOCET
| VV |  | strop jímky | [15 empty] | VV | 2 | 1 | True | 0 | ROZPOCET
| VV |  | Součet |  | 7.78 | [13 empty] | VV | 2 | 4 | True | 1 | ROZPOCET
31 | K | 380356231 | Bednění kompletních konstrukcí ČOV, nádrží nebo vodojemů neomítaných ploch rovinných zřízení | m2 | 22.433 |  | 0 | CS ÚRS 2017 01 |  |  | základní |  | 0 | 0.00265 | 0.059447 | 0 | 0 | 4 | K | 2 |  |  |  | ROZPOCET | 0 | 0 | 0 | 0 | 0 | 1 | 0 | 4 | 886942266
| PP |  | Bednění kompletních konstrukcí ČOV, nádrží nebo vodojemů neomítaných ploch rovinných zřízení | [15 empty] | PP | 2
| PSC |  | Poznámka k souboru cen: 1. V případech, kdy konstrukce jsou obsypávány, oceňuje se bednění vnějších neomítaných obsypávaných stěn a) rovinných cenou 380 35-6211 (zřízení) a 380 35-6212 (odstranění), b) zaoblených cenou 380 35-6221 (zřízení) a 380 35-6222 (odstranění). | [15 empty] | PSC | 2
| VV |  | 2,25*(2,66+1,5)*2 |  | 18.72 | [13 empty] | VV | 2 | 2 | True | 0 | ROZPOCET
| VV |  | stěny jímky | [15 empty] | VV | 2 | 1 | True | 0 | ROZPOCET
| VV |  | 2,66*1,5-3,14*0,49*0,49*2 |  | 2.482 | [13 empty] | VV | 2 | 2 | True | 0 | ROZPOCET
| VV |  | 0,2*3,14*0,98*2 |  | 1.231 | [13 empty] | VV | 2 | 2 | True | 0 | ROZPOCET
| VV |  | strop jímky | [15 empty] | VV | 2 | 1 | True | 0 | ROZPOCET
| VV |  | Součet |  | 22.433 | [13 empty] | VV | 2 | 4 | True | 1 | ROZPOCET
32 | K | 380356232 | Bednění kompletních konstrukcí ČOV, nádrží nebo vodojemů neomítaných ploch rovinných odstranění | m2 | 22.433 |  | 0 | CS ÚRS 2017 01 |  |  | základní |  | 0 | 0 | 0 | 0 | 0 | 4 | K | 2 |  |  |  | ROZPOCET | 0 | 0 | 0 | 0 | 0 | 1 | 0 | 4 | 1528673922
| PP |  | Bednění kompletních konstrukcí ČOV, nádrží nebo vodojemů neomítaných ploch rovinných odstranění | [15 empty] | PP | 2
| PSC |  | Poznámka k souboru cen: 1. V případech, kdy konstrukce jsou obsypávány, oceňuje se bednění vnějších neomítaných obsypávaných stěn a) rovinných cenou 380 35-6211 (zřízení) a 380 35-6212 (odstranění), b) zaoblených cenou 380 35-6221 (zřízení) a 380 35-6222 (odstranění). | [15 empty] | PSC | 2
| VV |  | 22,433 |  | 22.433 | [13 empty] | VV | 2 | 2 | True | 0 | ROZPOCET
| VV |  | Součet |  | 22.433 | [13 empty] | VV | 2 | 4 | True | 1 | ROZPOCET
33 | K | 380361006 | Výztuž kompletních konstrukcí ČOV, nádrží nebo vodojemů z betonářské oceli 10 505 | t | 1.167 |  | 0 | CS ÚRS 2017 01 |  |  | základní |  | 0 | 1.1095 | 1.2948 | 0 | 0 | 4 | K | 2 |  |  |  | ROZPOCET | 0 | 0 | 0 | 0 | 0 | 1 | 0 | 4 | -1479703173
| PP |  | Výztuž kompletních konstrukcí ČOV, nádrží nebo vodojemů z betonářské oceli 10 505 | [15 empty] | PP | 2
| VV |  | 7,78*0,15 |  | 1.167 | [13 empty] | VV | 2 | 2 | True | 0 | ROZPOCET
| VV |  | 150 kg/m3 jímka 2.PP ,v.č.3 | [15 empty] | VV | 2 | 1 | True | 0 | ROZPOCET
| VV |  | Součet |  | 1.167 | [13 empty] | VV | 2 | 4 | True | 1 | ROZPOCET
| D | 4 | Vodorovné konstrukce |  |  |  | 0 | [5 empty] | 0 |  | 768.145 |  | 0 | 1 | D | 1 |  |  |  | ROZPOCET | [6 empty] | 0
34 | K | 411321616 | Stropy deskové ze ŽB tř. C 30/37 XC 1 | m3 | 24.78 |  | 0 | CS ÚRS 2017 01 |  |  | základní |  | 0 | 2.4534 | 60.796 | 0 | 0 | 4 | K | 2 |  |  |  | ROZPOCET | 0 | 0 | 0 | 0 | 0 | 1 | 0 | 4 | 1201168463
| PP |  | Stropy deskové ze ŽB tř. C 30/37 XC 1 | [15 empty] | PP | 2
| VV |  | 2,35*2,77*2*0,2 |  | 2.604 | [13 empty] | VV | 2 | 2 | True | 0 | ROZPOCET
| VV |  | strop D 70 ,D 71 v.č.18 | [15 empty] | VV | 2 | 1 | True | 0 | ROZPOCET
| VV |  | (11,88+11,52)*0,15 |  | 3.51 | [13 empty] | VV | 2 | 2 | True | 0 | ROZPOCET
| VV |  | strop D 60,D61 3.NP v.č.17 | [15 empty] | VV | 2 | 1 | True | 0 | ROZPOCET
| VV |  | (15,24+14,88)*0,15 |  | 4.518 | [13 empty] | VV | 2 | 2 | True | 0 | ROZPOCET
| VV |  | strop D 50,D51 v.č.16 2.NP | [15 empty] | VV | 2 | 1 | True | 0 | ROZPOCET
| VV |  | (10,44+9,84+6,48)*0,15 |  | 4.014 | [13 empty] | VV | 2 | 2 | True | 0 | ROZPOCET
| VV |  | strop D 40,D41,D42 v.č. 15 1.NP | [15 empty] | VV | 2 | 1 | True | 0 | ROZPOCET
| VV |  | (7,2+6,24+6,72)*0,15 |  | 3.024 | [13 empty] | VV | 2 | 2 | True | 0 | ROZPOCET
| VV |  | strop D 30, D31 1.PP v.č. 14 | [15 empty] | VV | 2 | 1 | True | 0 | ROZPOCET
| VV |  | (9,24*2+11,04+10,8+7,08)*0,15 |  | 7.11 | [13 empty] | VV | 2 | 2 | True | 0 | ROZPOCET
| VV |  | strop D 20, D21,.D22,D23, 2.PP v.č. 13 | [15 empty] | VV | 2 | 1 | True | 0 | ROZPOCET
| VV |  | Součet |  | 24.78 | [13 empty] | VV | 2 | 4 | True | 1 | ROZPOCET
35 | K | 411321616 | Stropy deskové ze ŽB tř. C 30/37 XC 1 | m3 | 7.55 |  | 0 | CS ÚRS 2017 01 |  |  | základní |  | 0 | 2.4534 | 18.5234 | 0 | 0 | 4 | K | 2 |  |  |  | ROZPOCET | 0 | 0 | 0 | 0 | 0 | 1 | 0 | 4 | -970530445
| PP |  | Stropy deskové ze ŽB tř. C 30/37 XC 1 | [15 empty] | PP | 2
| VV |  | výkr č 13 ,4 | [15 empty] | VV | 2 | 1 | True | 0 | ROZPOCET
| VV |  | 0,695*1,25*2*0,15 |  | 0.261 | [13 empty] | VV | 2 | 2 | True | 0 | ROZPOCET
| VV |  | 1,25*2,1*0,15 |  | 0.394 | [13 empty] | VV | 2 | 2 | True | 0 | ROZPOCET
| VV |  | 2,965*1,195*0,15 |  | 0.531 | [13 empty] | VV | 2 | 2 | True | 0 | ROZPOCET
| VV |  |  |  | 0 | [13 empty] | VV | 2 | 2 | False | 0 | ROZPOCET
| VV |  | výkr č. 14, 5 | [15 empty] | VV | 2 | 1 | True | 0 | ROZPOCET
| VV |  | 0,965*1,99*0,15 |  | 0.288 | [13 empty] | VV | 2 | 2 | True | 0 | ROZPOCET
| VV |  | (0,695*1,25+0,785*1,25)*0,15+2,04*2,965*0,15 |  | 1.185 | [13 empty] | VV | 2 | 2 | True | 0 | ROZPOCET
| VV |  | 0,7*2,15*0,15+1,8*3,385*0,15+0,44*0,3*3,385 |  | 1.587 | [13 empty] | VV | 2 | 2 | True | 0 | ROZPOCET
| VV |  | výkr.č. 15,6 | [15 empty] | VV | 2 | 1 | True | 0 | ROZPOCET
| VV |  | 2,35*2,9*0,095+2,85*3,4*0,155 |  | 2.149 | [13 empty] | VV | 2 | 2 | True | 0 | ROZPOCET
| VV |  | 2,645*2,07*0,15 |  | 0.821 | [13 empty] | VV | 2 | 2 | True | 0 | ROZPOCET
| VV |  | 1,78*1,25*0,15 |  | 0.334 | [13 empty] | VV | 2 | 2 | True | 0 | ROZPOCET
| VV |  | Součet |  | 7.55 | [13 empty] | VV | 2 | 4 | True | 1 | ROZPOCET
36 | K | 411351101 | Zřízení bednění stropů deskových | m2 | 12.405 |  | 0 | CS ÚRS 2017 01 |  |  | základní |  | 0 | 0.00215 | 0.026671 | 0 | 0 | 4 | K | 2 |  |  |  | ROZPOCET | 0 | 0 | 0 | 0 | 0 | 1 | 0 | 4 | -1721546950
| PP |  | Zřízení bednění stropů deskových | [15 empty] | PP | 2
| PSC |  | Poznámka k souboru cen: 1. Při poloměru klenby do 1 m oceňuje se Bednění fabionů na přechodu stěn do stropů, monolitických kleneb, vnějších říms cenami souboru cen 416 35-11. | [15 empty] | PSC | 2
| VV |  | 1,85*2,25*2 |  | 8.325 | [13 empty] | VV | 2 | 2 | True | 0 | ROZPOCET
| VV |  | 0,2*(2,35+2,75)*2*2 |  | 4.08 | [13 empty] | VV | 2 | 2 | True | 0 | ROZPOCET
| VV |  | D 70 , D71 | [15 empty] | VV | 2 | 1 | True | 0 | ROZPOCET
| VV |  | Součet |  | 12.405 | [13 empty] | VV | 2 | 4 | True | 1 | ROZPOCET
37 | K | 411351101 | Zřízení bednění stropů deskových | m2 | 48.645 |  | 0 | CS ÚRS 2017 01 |  |  | základní |  | 0 | 0.00215 | 0.10459 | 0 | 0 | 4 | K | 2 |  |  |  | ROZPOCET | 0 | 0 | 0 | 0 | 0 | 1 | 0 | 4 | -1941505603
| PP |  | Zřízení bednění stropů deskových | [15 empty] | PP | 2
| PSC |  | Poznámka k souboru cen: 1. Při poloměru klenby do 1 m oceňuje se Bednění fabionů na přechodu stěn do stropů, monolitických kleneb, vnějších říms cenami souboru cen 416 35-11. | [15 empty] | PSC | 2
| VV |  | 0,695*1,25*2 |  | 1.738 | [13 empty] | VV | 2 | 2 | True | 0 | ROZPOCET
| VV |  | 1,25*2,1 |  | 2.625 | [13 empty] | VV | 2 | 2 | True | 0 | ROZPOCET
| VV |  | 2,965*1,195 |  | 3.543 | [13 empty] | VV | 2 | 2 | True | 0 | ROZPOCET
| VV |  | v.č.13,4 | [15 empty] | VV | 2 | 1 | True | 0 | ROZPOCET
| VV |  | 2,965*1,99 |  | 5.9 | [13 empty] | VV | 2 | 2 | True | 0 | ROZPOCET
| VV |  | 1,25*(0,695+0,785)+2,04+2,965 |  | 6.855 | [13 empty] | VV | 2 | 2 | True | 0 | ROZPOCET
| VV |  | 0,7*2,15+1,8*3,385+(0,44*2+0,3)*3,385 |  | 11.592 | [13 empty] | VV | 2 | 2 | True | 0 | ROZPOCET
| VV |  | v.č. 14,5 | [15 empty] | VV | 2 | 1 | True | 0 | ROZPOCET
| VV |  | 2,35*2,9+0,155*(2,85+3,4)*2 |  | 8.753 | [13 empty] | VV | 2 | 2 | True | 0 | ROZPOCET
| VV |  | 2,645*2,047 |  | 5.414 | [13 empty] | VV | 2 | 2 | True | 0 | ROZPOCET
| VV |  | 1,78*1,25 |  | 2.225 | [13 empty] | VV | 2 | 2 | True | 0 | ROZPOCET
| VV |  | v.č.6, 15 | [15 empty] | VV | 2 | 1 | True | 0 | ROZPOCET
| VV |  | Součet |  | 48.645 | [13 empty] | VV | 2 | 4 | True | 1 | ROZPOCET
38 | K | 411351101 | Zřízení bednění stropů deskových | m2 | 31.11 |  | 0 | CS ÚRS 2017 01 |  |  | základní |  | 0 | 0.00215 | 0.066887 | 0 | 0 | 4 | K | 2 |  |  |  | ROZPOCET | 0 | 0 | 0 | 0 | 0 | 1 | 0 | 4 | 505761264
| PP |  | Zřízení bednění stropů deskových | [15 empty] | PP | 2
| PSC |  | Poznámka k souboru cen: 1. Při poloměru klenby do 1 m oceňuje se Bednění fabionů na přechodu stěn do stropů, monolitických kleneb, vnějších říms cenami souboru cen 416 35-11. | [15 empty] | PSC | 2
| VV |  | 0,695*1,25*2 |  | 1.738 | [13 empty] | VV | 2 | 2 | True | 0 | ROZPOCET
| VV |  | 1,25*2,1+2,965*1,195 |  | 6.168 | [13 empty] | VV | 2 | 2 | True | 0 | ROZPOCET
| VV |  | výkr.č.13,4, | [15 empty] | VV | 2 | 1 | True | 0 | ROZPOCET
| VV |  | 2,965*1,99 |  | 5.9 | [13 empty] | VV | 2 | 2 | True | 0 | ROZPOCET
| VV |  | 2,04*1,25*0,785*1,25+2,04*2,965 |  | 8.551 | [13 empty] | VV | 2 | 2 | True | 0 | ROZPOCET
| VV |  | v.č.14,5 | [15 empty] | VV | 2 | 1 | True | 0 | ROZPOCET
| VV |  | 2,35*2,9++0,155*(2,85+3,4)*2 |  | 8.753 | [13 empty] | VV | 2 | 2 | True | 0 | ROZPOCET
| VV |  | v.č.15,6 | [15 empty] | VV | 2 | 1 | True | 0 | ROZPOCET
| VV |  | Součet |  | 31.11 | [13 empty] | VV | 2 | 4 | True | 1 | ROZPOCET
39 | K | 411351102 | Odstranění bednění stropů deskových | m2 | 48.645 |  | 0 | CS ÚRS 2017 01 |  |  | základní |  | 0 | 0 | 0 | 0 | 0 | 4 | K | 2 |  |  |  | ROZPOCET | 0 | 0 | 0 | 0 | 0 | 1 | 0 | 4 | -1543277914
| PP |  | Odstranění bednění stropů deskových | [15 empty] | PP | 2
| PSC |  | Poznámka k souboru cen: 1. Při poloměru klenby do 1 m oceňuje se Bednění fabionů na přechodu stěn do stropů, monolitických kleneb, vnějších říms cenami souboru cen 416 35-11. | [15 empty] | PSC | 2
| VV |  | 48,645 |  | 48.645 | [13 empty] | VV | 2 | 2 | True | 0 | ROZPOCET
| VV |  | Součet |  | 48.645 | [13 empty] | VV | 2 | 4 | True | 1 | ROZPOCET
40 | K | 411351102 | Odstranění bednění stropů deskových | m2 | 31.11 |  | 0 | CS ÚRS 2017 01 |  |  | základní |  | 0 | 0 | 0 | 0 | 0 | 4 | K | 2 |  |  |  | ROZPOCET | 0 | 0 | 0 | 0 | 0 | 1 | 0 | 4 | -1681621804
| PP |  | Odstranění bednění stropů deskových | [15 empty] | PP | 2
| PSC |  | Poznámka k souboru cen: 1. Při poloměru klenby do 1 m oceňuje se Bednění fabionů na přechodu stěn do stropů, monolitických kleneb, vnějších říms cenami souboru cen 416 35-11. | [15 empty] | PSC | 2
41 | K | 411351102 | Odstranění bednění stropů deskových | m2 | 12.405 |  | 0 | CS ÚRS 2017 01 |  |  | základní |  | 0 | 0 | 0 | 0 | 0 | 4 | K | 2 |  |  |  | ROZPOCET | 0 | 0 | 0 | 0 | 0 | 1 | 0 | 4 | 39144256
| PP |  | Odstranění bednění stropů deskových | [15 empty] | PP | 2
| PSC |  | Poznámka k souboru cen: 1. Při poloměru klenby do 1 m oceňuje se Bednění fabionů na přechodu stěn do stropů, monolitických kleneb, vnějších říms cenami souboru cen 416 35-11. | [15 empty] | PSC | 2
| VV |  | 12,405 |  | 12.405 | [13 empty] | VV | 2 | 2 | True | 0 | ROZPOCET
| VV |  | Součet |  | 12.405 | [13 empty] | VV | 2 | 4 | True | 1 | ROZPOCET
42 | K | 411354173 | Zřízení podpěrné konstrukce stropů v do 4 m pro zatížení do 12 kPa | m2 | 160.245 |  | 0 | CS ÚRS 2017 01 |  |  | základní |  | 0 | 0.00524 | 0.83968 | 0 | 0 | 4 | K | 2 |  |  |  | ROZPOCET | 0 | 0 | 0 | 0 | 0 | 1 | 0 | 4 | -1078244537
| PP |  | Zřízení podpěrné konstrukce stropů v do 4 m pro zatížení do 12 kPa | [15 empty] | PP | 2
| VV |  | 12,405 |  | 12.405 | [13 empty] | VV | 2 | 2 | True | 0 | ROZPOCET
| VV |  | D 70 ,71 | [15 empty] | VV | 2 | 1 | True | 0 | ROZPOCET
| VV |  | 147,84 |  | 147.84 | [13 empty] | VV | 2 | 2 | True | 0 | ROZPOCET
| VV |  | TR 50/250 | [15 empty] | VV | 2 | 1 | True | 0 | ROZPOCET
| VV |  | Součet |  | 160.245 | [13 empty] | VV | 2 | 4 | True | 1 | ROZPOCET
43 | K | 411354173 | Zřízení podpěrné konstrukce stropů v do 4 m pro zatížení do 12 kPa | m2 | 48.645 |  | 0 | CS ÚRS 2017 01 |  |  | základní |  | 0 | 0.00524 | 0.2549 | 0 | 0 | 4 | K | 2 |  |  |  | ROZPOCET | 0 | 0 | 0 | 0 | 0 | 1 | 0 | 4 | 1859747513
| PP |  | Zřízení podpěrné konstrukce stropů v do 4 m pro zatížení do 12 kPa | [15 empty] | PP | 2
| VV |  | 48,645 |  | 48.645 | [13 empty] | VV | 2 | 2 | True | 0 | ROZPOCET
| VV |  | Součet |  | 48.645 | [13 empty] | VV | 2 | 4 | True | 1 | ROZPOCET
44 | K | 411354173 | Zřízení podpěrné konstrukce stropů v do 4 m pro zatížení do 12 kPa | m2 | 43.515 |  | 0 | CS ÚRS 2017 01 |  |  | základní |  | 0 | 0.00524 | 0.22802 | 0 | 0 | 4 | K | 2 |  |  |  | ROZPOCET | 0 | 0 | 0 | 0 | 0 | 1 | 0 | 4 | 1484302886
| PP |  | Zřízení podpěrné konstrukce stropů v do 4 m pro zatížení do 12 kPa | [15 empty] | PP | 2
| VV |  | 31,11+12,405 |  | 43.515 | [13 empty] | VV | 2 | 2 | True | 0 | ROZPOCET
| VV |  | Součet |  | 43.515 | [13 empty] | VV | 2 | 4 | True | 1 | ROZPOCET
45 | K | 411354174 | Odstranění podpěrné konstrukce stropů v do 4 m pro zatížení do 12 kPa | m2 | 160.245 |  | 0 | CS ÚRS 2017 01 |  |  | základní |  | 0 | 0 | 0 | 0 | 0 | 4 | K | 2 |  |  |  | ROZPOCET | 0 | 0 | 0 | 0 | 0 | 1 | 0 | 4 | 1777102751
| PP |  | Odstranění podpěrné konstrukce stropů v do 4 m pro zatížení do 12 kPa | [15 empty] | PP | 2
46 | K | 411354174 | Odstranění podpěrné konstrukce stropů v do 4 m pro zatížení do 12 kPa | m2 | 48.645 |  | 0 | CS ÚRS 2017 01 |  |  | základní |  | 0 | 0 | 0 | 0 | 0 | 4 | K | 2 |  |  |  | ROZPOCET | 0 | 0 | 0 | 0 | 0 | 1 | 0 | 4 | -1357575963
| PP |  | Odstranění podpěrné konstrukce stropů v do 4 m pro zatížení do 12 kPa | [15 empty] | PP | 2
| VV |  | 48,645 |  | 48.645 | [13 empty] | VV | 2 | 2 | True | 0 | ROZPOCET
| VV |  | Součet |  | 48.645 | [13 empty] | VV | 2 | 4 | True | 1 | ROZPOCET
47 | K | 411354174 | Odstranění podpěrné konstrukce stropů v do 4 m pro zatížení do 12 kPa | m2 | 43.515 |  | 0 | CS ÚRS 2017 01 |  |  | základní |  | 0 | 0 | 0 | 0 | 0 | 4 | K | 2 |  |  |  | ROZPOCET | 0 | 0 | 0 | 0 | 0 | 1 | 0 | 4 | -548991005
| PP |  | Odstranění podpěrné konstrukce stropů v do 4 m pro zatížení do 12 kPa | [15 empty] | PP | 2
| VV |  | 31,11+12,405 |  | 43.515 | [13 empty] | VV | 2 | 2 | True | 0 | ROZPOCET
| VV |  | Součet |  | 43.515 | [13 empty] | VV | 2 | 4 | True | 1 | ROZPOCET
48 | K | 411354214 | Bednění stropů ztracené z hraněných trapézových plechů TR 50/250 povrch lesklý tl 0,88 mm | m2 | 147.84 |  | 0 | CS ÚRS 2017 01 |  |  | základní |  | 0 | 0.01 | 1.4784 | 0 | 0 | 4 | K | 2 |  |  |  | ROZPOCET | 0 | 0 | 0 | 0 | 0 | 1 | 0 | 4 | 1125701837
| PP |  | Bednění stropů ztracené z hraněných trapézových plechů TR 50/250 povrch lesklý tl 0,88 mm | [15 empty] | PP | 2
| PSC |  | Poznámka k souboru cen: 1. Konstrukce ocelového profilovaného bednění (ceny -4203 až -4271 za m2 půdorysu shora včetně uložení) vytváří monolitický žebrovaný strop, pro který jsou určeny ceny betonů 411 32-2121 až -2424, ceny výztuže stropů 411 36- . . , je-li předepsána u této spřažené konstrukce, a ceny podpěrné konstrukce. | [15 empty] | PSC | 2
| VV |  | 11,88+11,52 |  | 23.4 | [13 empty] | VV | 2 | 2 | True | 0 | ROZPOCET
| VV |  | str D 60, D61 | [15 empty] | VV | 2 | 1 | True | 0 | ROZPOCET
| VV |  | 15,24+14,88 |  | 30.12 | [13 empty] | VV | 2 | 2 | True | 0 | ROZPOCET
| VV |  | str D 50,D51 | [15 empty] | VV | 2 | 1 | True | 0 | ROZPOCET
| VV |  | 10,44+9,84+6,48 |  | 26.76 | [13 empty] | VV | 2 | 2 | True | 0 | ROZPOCET
| VV |  | str.D40,D41,D42 | [15 empty] | VV | 2 | 1 | True | 0 | ROZPOCET
| VV |  | 7,2+6,24+6,72 |  | 20.16 | [13 empty] | VV | 2 | 2 | True | 0 | ROZPOCET
| VV |  | str. D30,D31,D32 | [15 empty] | VV | 2 | 1 | True | 0 | ROZPOCET
| VV |  | 9,24+9,24+11,04+10,8+7,08 |  | 47.4 | [13 empty] | VV | 2 | 2 | True | 0 | ROZPOCET
| VV |  | str D20,21 ,22,23 , 24 | [15 empty] | VV | 2 | 1 | True | 0 | ROZPOCET
| VV |  | Součet |  | 147.84 | [13 empty] | VV | 2 | 4 | True | 1 | ROZPOCET
49 | K | 411361821 | Výztuž stropů betonářskou ocelí 10 505 | t | 0.391 |  | 0 | CS ÚRS 2017 01 |  |  | základní |  | 0 | 1.0552 | 0.41257 | 0 | 0 | 4 | K | 2 |  |  |  | ROZPOCET | 0 | 0 | 0 | 0 | 0 | 1 | 0 | 4 | 992191138
| PP |  | Výztuž stropů betonářskou ocelí 10 505 | [15 empty] | PP | 2
| VV |  | 2,604*0,15 |  | 0.391 | [13 empty] | VV | 2 | 2 | True | 0 | ROZPOCET
| VV |  | strop výtahu 150 kg /m3 | [15 empty] | VV | 2 | 1 | True | 0 | ROZPOCET
| VV |  | Součet |  | 0.391 | [13 empty] | VV | 2 | 4 | True | 1 | ROZPOCET
50 | K | 411361821 | Výztuž stropů betonářskou ocelí 10 505 | t | 0.894 |  | 0 | CS ÚRS 2017 01 |  |  | základní |  | 0 | 1.0552 | 0.94331 | 0 | 0 | 4 | K | 2 |  |  |  | ROZPOCET | 0 | 0 | 0 | 0 | 0 | 1 | 0 | 4 | -988306264
| PP |  | Výztuž stropů betonářskou ocelí 10 505 | [15 empty] | PP | 2
| VV |  | 5,963*0,15 |  | 0.894 | [13 empty] | VV | 2 | 2 | True | 0 | ROZPOCET
| VV |  | 150 kg /m3 | [15 empty] | VV | 2 | 1 | True | 0 | ROZPOCET
| VV |  | Součet |  | 0.894 | [13 empty] | VV | 2 | 4 | True | 1 | ROZPOCET
51 | K | 411361821 | Výztuž stropů betonářskou ocelí 10 505 | t | 1.133 |  | 0 | CS ÚRS 2017 01 |  |  | základní |  | 0 | 1.0552 | 1.1955 | 0 | 0 | 4 | K | 2 |  |  |  | ROZPOCET | 0 | 0 | 0 | 0 | 0 | 1 | 0 | 4 | 1566733011
| PP |  | Výztuž stropů betonářskou ocelí 10 505 | [15 empty] | PP | 2
| VV |  | 7,55*0,15 |  | 1.133 | [13 empty] | VV | 2 | 2 | True | 0 | ROZPOCET
| VV |  | 150 kg/m3 | [15 empty] | VV | 2 | 1 | True | 0 | ROZPOCET
| VV |  | Součet |  | 1.133 | [13 empty] | VV | 2 | 4 | True | 1 | ROZPOCET
52 | K | 411362021 | Výztuž stropů svařovanými sítěmi 100/100/8 | t | 0.19 |  | 0 | CS ÚRS 2017 01 |  |  | základní |  | 0 | 1.0531 | 0.20008 | 0 | 0 | 4 | K | 2 |  |  |  | ROZPOCET | 0 | 0 | 0 | 0 | 0 | 1 | 0 | 4 | -811300389
| PP |  | Výztuž stropů svařovanými sítěmi 100/100/8 | [15 empty] | PP | 2
| VV |  | 12*7,9/1000 |  | 0.095 | [13 empty] | VV | 2 | 2 | True | 0 | ROZPOCET
| VV |  | V8 v.č. 4 | [15 empty] | VV | 2 | 1 | True | 0 | ROZPOCET
| VV |  | 5*7,9/1000 |  | 0.04 | [13 empty] | VV | 2 | 2 | True | 0 | ROZPOCET
| VV |  | V 18 v.č.5 | [15 empty] | VV | 2 | 1 | True | 0 | ROZPOCET
| VV |  | 7*7,9/1000 |  | 0.055 | [13 empty] | VV | 2 | 2 | True | 0 | ROZPOCET
| VV |  | V6 v.č. 6 | [15 empty] | VV | 2 | 1 | True | 0 | ROZPOCET
| VV |  | Součet |  | 0.19 | [13 empty] | VV | 2 | 4 | True | 1 | ROZPOCET
53 | K | 413232221 | Zazdívka zhlaví válcovaných nosníků v do 300 mm | kus | 24 |  | 0 | CS ÚRS 2017 01 |  |  | základní |  | 0 | 0.059 | 1.416 | 0 | 0 | 4 | K | 2 |  |  |  | ROZPOCET | 0 | 0 | 0 | 0 | 0 | 1 | 0 | 4 | -453751474
| PP |  | Zazdívka zhlaví válcovaných nosníků v do 300 mm | [15 empty] | PP | 2
| VV |  | 2+2+3+3 |  | 10 | [13 empty] | VV | 2 | 2 | True | 0 | ROZPOCET
| VV |  | výkr .č. 13 , 4 | [15 empty] | VV | 2 | 1 | True | 0 | ROZPOCET
| VV |  | 4 |  | 4 | [13 empty] | VV | 2 | 2 | True | 0 | ROZPOCET
| VV |  | výkr 14 , 5 | [15 empty] | VV | 2 | 1 | True | 0 | ROZPOCET
| VV |  | 4 |  | 4 | [13 empty] | VV | 2 | 2 | True | 0 | ROZPOCET
| VV |  | výkr 15,6 | [15 empty] | VV | 2 | 1 | True | 0 | ROZPOCET
| VV |  | 3+3 |  | 6 | [13 empty] | VV | 2 | 2 | True | 0 | ROZPOCET
| VV |  | výkr 17, 8 | [15 empty] | VV | 2 | 1 | True | 0 | ROZPOCET
| VV |  | Součet |  | 24 | [13 empty] | VV | 2 | 4 | True | 1 | ROZPOCET
54 | K | 413941121 | Osazování ocelových válcovaných nosníků stropů I, IE, U, UE nebo L do č.12 | t | 0.559 |  | 0 | CS ÚRS 2017 01 |  |  | základní |  | 0 | 0.01954 | 0.010923 | 0 | 0 | 4 | K | 2 |  |  |  | ROZPOCET | 0 | 0 | 0 | 0 | 0 | 1 | 0 | 4 | 761626820
| PP |  | Osazování ocelových válcovaných nosníků stropů I, IE, U, UE nebo L do č.12 | [15 empty] | PP | 2
| PSC |  | Poznámka k souboru cen: 1. Ceny jsou určeny pro zednické osazování na cementovou maltu (min. MC-15). 2. Dodávka ocelových nosníků se oceňuje ve specifikaci. 3. Ztratné lze dohodnout ve směrné výši 8 % na krytí nákladů na řezání příslušných délek z hutních délek nosníků a na zbytkový odpad (prořez). | [15 empty] | PSC | 2
| VV |  | 15/1000*2,1*2+15/1000*0,695*2+15/1000*0,705*2 |  | 0.105 | [13 empty] | VV | 2 | 2 | True | 0 | ROZPOCET
| VV |  | V4 , V 5 ,V 6 v,č. 4 | [15 empty] | VV | 2 | 1 | True | 0 | ROZPOCET
| VV |  | 15/1000*(2,14*2+2,04*6+3,405*2+3,47*2) |  | 0.454 | [13 empty] | VV | 2 | 2 | True | 0 | ROZPOCET
| VV |  | V7,V8,V9,V 10 v.č. 9 | [15 empty] | VV | 2 | 1 | True | 0 | ROZPOCET
| VV |  |  |  | 0 | [13 empty] | VV | 2 | 2 | False | 0 | ROZPOCET
| VV |  |  |  | 0 | [13 empty] | VV | 2 | 2 | False | 0 | ROZPOCET
| VV |  | Součet |  | 0.559 | [13 empty] | VV | 2 | 4 | True | 1 | ROZPOCET
55 | M | 130105301 | úhelník ocelový nerovnostranný, v jakosti 11 375, 120 x 80 x 10 mm vč povrch úpravy 2 x nátěr | t | 0.559 |  | 0 |  |  |  | základní |  | 0 | 1 | 0.559 | 0 | 0 | 8 | M | 2 |  |  |  | ROZPOCET | 0 | 0 | 0 | 0 | 0 | 1 | 0 | 4 | 1638815058
| PP |  | úhelník ocelový nerovnostranný, v jakosti 11 375, 120 x 80 x 10 mm vč povrch úpravy 2 x nátěr | [15 empty] | PP | 2
| P |  | Poznámka k položce: Hmotnost: 17,48 kg/m | [15 empty] | P | 2
56 | K | 413941121 | Osazování ocelových válcovaných nosníků stropů I, IE, U, UE nebo L do č.12 | t | 0.623 |  | 0 | CS ÚRS 2017 01 |  |  | základní |  | 0 | 0.01954 | 0.012173 | 0 | 0 | 4 | K | 2 |  |  |  | ROZPOCET | 0 | 0 | 0 | 0 | 0 | 1 | 0 | 4 | 542213149
| PP |  | Osazování ocelových válcovaných nosníků stropů I, IE, U, UE nebo L do č.12 | [15 empty] | PP | 2
| PSC |  | Poznámka k souboru cen: 1. Ceny jsou určeny pro zednické osazování na cementovou maltu (min. MC-15). 2. Dodávka ocelových nosníků se oceňuje ve specifikaci. 3. Ztratné lze dohodnout ve směrné výši 8 % na krytí nákladů na řezání příslušných délek z hutních délek nosníků a na zbytkový odpad (prořez). | [15 empty] | PSC | 2
| VV |  | 12,2/1000*0,3*6 |  | 0.022 | [13 empty] | VV | 2 | 2 | True | 0 | ROZPOCET
| VV |  | V3 v.č. 5 | [15 empty] | VV | 2 | 1 | True | 0 | ROZPOCET
| VV |  | 15/1000*(0,695*2+0,785*2) |  | 0.044 | [13 empty] | VV | 2 | 2 | True | 0 | ROZPOCET
| VV |  | V14,V 15 v.č. 5 | [15 empty] | VV | 2 | 1 | True | 0 | ROZPOCET
| VV |  | 15/1000*2,1*2 |  | 0.063 | [13 empty] | VV | 2 | 2 | True | 0 | ROZPOCET
| VV |  | V4 v.č.6 | [15 empty] | VV | 2 | 1 | True | 0 | ROZPOCET
| VV |  | 15/1000*(8,27*2+8,205*2) |  | 0.494 | [13 empty] | VV | 2 | 2 | True | 0 | ROZPOCET
| VV |  | V4,V5 v.č. 9 | [15 empty] | VV | 2 | 1 | True | 0 | ROZPOCET
| VV |  | Součet |  | 0.623 | [13 empty] | VV | 2 | 4 | True | 1 | ROZPOCET
57 | M | 130105301 | úhelník ocelový nerovnostranný, v jakosti 11 375, 120 x 80 x 10 mm vč povrch úpravy 2 x nátěr | t | 0.623 |  | 0 |  |  |  | základní |  | 0 | 1 | 0.623 | 0 | 0 | 8 | M | 2 |  |  |  | ROZPOCET | 0 | 0 | 0 | 0 | 0 | 1 | 0 | 4 | -940813188
| PP |  | úhelník ocelový nerovnostranný, v jakosti 11 375, 120 x 80 x 10 mm vč povrch úpravy 2 x nátěr | [15 empty] | PP | 2
| P |  | Poznámka k položce: Hmotnost: 17,48 kg/m | [15 empty] | P | 2
58 | K | 413941123 | Osazování ocelových válcovaných nosníků stropů I, IE, U, UE nebo L do č. 22 | t | 0.367 |  | 0 | CS ÚRS 2017 01 |  |  | základní |  | 0 | 0.01709 | 0.006272 | 0 | 0 | 4 | K | 2 |  |  |  | ROZPOCET | 0 | 0 | 0 | 0 | 0 | 1 | 0 | 4 | 688058472
| PP |  | Osazování ocelových válcovaných nosníků stropů I, IE, U, UE nebo L do č. 22 | [15 empty] | PP | 2
| PSC |  | Poznámka k souboru cen: 1. Ceny jsou určeny pro zednické osazování na cementovou maltu (min. MC-15). 2. Dodávka ocelových nosníků se oceňuje ve specifikaci. 3. Ztratné lze dohodnout ve směrné výši 8 % na krytí nákladů na řezání příslušných délek z hutních délek nosníků a na zbytkový odpad (prořez). | [15 empty] | PSC | 2
| VV |  | 61,3/1000*2,99+61,3/1000*2,99 |  | 0.367 | [13 empty] | VV | 2 | 2 | True | 0 | ROZPOCET
| VV |  | V1 výkr. č 4 + V 10 v.č.5 | [15 empty] | VV | 2 | 1 | True | 0 | ROZPOCET
| VV |  | Součet |  | 0.367 | [13 empty] | VV | 2 | 4 | True | 1 | ROZPOCET
59 | M | 130109800 | ocel profilová HE-B, v jakosti 11 375, h=200 mm vč povrch úpravy 2 x nátěr | t | 0.367 |  | 0 | CS ÚRS 2017 01 |  |  | základní |  | 0 | 1 | 0.367 | 0 | 0 | 8 | M | 2 |  |  |  | ROZPOCET | 0 | 0 | 0 | 0 | 0 | 1 | 0 | 4 | -2037315899
| PP |  | ocel profilová HE-B, v jakosti 11 375, h=200 mm vč povrch úpravy 2 x nátěr | [15 empty] | PP | 2
| P |  | Poznámka k položce: Hmotnost: 63,00 kg/m | [15 empty] | P | 2
60 | K | 413941123 | Osazování ocelových válcovaných nosníků stropů I, IE, U, UE nebo L do č. 22 | t | 0.449 |  | 0 | CS ÚRS 2017 01 |  |  | základní |  | 0 | 0.01709 | 0.0076734 | 0 | 0 | 4 | K | 2 |  |  |  | ROZPOCET | 0 | 0 | 0 | 0 | 0 | 1 | 0 | 4 | -2111183738
| PP |  | Osazování ocelových válcovaných nosníků stropů I, IE, U, UE nebo L do č. 22 | [15 empty] | PP | 2
| PSC |  | Poznámka k souboru cen: 1. Ceny jsou určeny pro zednické osazování na cementovou maltu (min. MC-15). 2. Dodávka ocelových nosníků se oceňuje ve specifikaci. 3. Ztratné lze dohodnout ve směrné výši 8 % na krytí nákladů na řezání příslušných délek z hutních délek nosníků a na zbytkový odpad (prořez). | [15 empty] | PSC | 2
| VV |  | 17,9/1000*2,46*3 |  | 0.132 | [13 empty] | VV | 2 | 2 | True | 0 | ROZPOCET
| VV |  | V1 I 16 v.č. 5 | [15 empty] | VV | 2 | 1 | True | 0 | ROZPOCET
| VV |  | 14,3/1000*1,58*6 |  | 0.136 | [13 empty] | VV | 2 | 2 | True | 0 | ROZPOCET
| VV |  | V2 I 14 v.č. 5 | [15 empty] | VV | 2 | 1 | True | 0 | ROZPOCET
| VV |  | 21,9/1000*1,65*2 |  | 0.072 | [13 empty] | VV | 2 | 2 | True | 0 | ROZPOCET
| VV |  | V13 I 18 v.č. 5 | [15 empty] | VV | 2 | 1 | True | 0 | ROZPOCET
| VV |  | 21,9/1000*1,65*2 |  | 0.072 | [13 empty] | VV | 2 | 2 | True | 0 | ROZPOCET
| VV |  | V3 I 18 v.č. 6 | [15 empty] | VV | 2 | 1 | True | 0 | ROZPOCET
| VV |  | 21,9/1000*1,7*1 |  | 0.037 | [13 empty] | VV | 2 | 2 | True | 0 | ROZPOCET
| VV |  | V1 I 18 | [15 empty] | VV | 2 | 1 | True | 0 | ROZPOCET
| VV |  | Součet |  | 0.449 | [13 empty] | VV | 2 | 4 | True | 1 | ROZPOCET
61 | M | 130107160 | ocel profilová IPN, v jakosti 11 375, h=140 mm vč povrch úpravy 2x nátěr | t | 0.136 |  | 0 | CS ÚRS 2017 01 |  |  | základní |  | 0 | 1 | 0.136 | 0 | 0 | 8 | M | 2 |  |  |  | ROZPOCET | 0 | 0 | 0 | 0 | 0 | 1 | 0 | 4 | 1769264742
| PP |  | ocel profilová IPN, v jakosti 11 375, h=140 mm vč povrch úpravy 2x nátěr | [15 empty] | PP | 2
| P |  | Poznámka k položce: Hmotnost: 14,40 kg/m | [15 empty] | P | 2
62 | M | 130107180 | ocel profilová IPN, v jakosti 11 375, h=160 mm vč povrch úpravy 2 x nátěr | t | 0.132 |  | 0 | CS ÚRS 2017 01 |  |  | základní |  | 0 | 1 | 0.132 | 0 | 0 | 8 | M | 2 |  |  |  | ROZPOCET | 0 | 0 | 0 | 0 | 0 | 1 | 0 | 4 | 1385742506
| PP |  | ocel profilová IPN, v jakosti 11 375, h=160 mm vč povrch úpravy 2 x nátěr | [15 empty] | PP | 2
| P |  | Poznámka k položce: Hmotnost: 17,90 kg/m | [15 empty] | P | 2
63 | M | 130107200 | ocel profilová IPN, v jakosti 11 375, h=180 mm vč povrch úpravy 2 x nátěr | t | 0.181 |  | 0 | CS ÚRS 2017 01 |  |  | základní |  | 0 | 1 | 0.181 | 0 | 0 | 8 | M | 2 |  |  |  | ROZPOCET | 0 | 0 | 0 | 0 | 0 | 1 | 0 | 4 | -1974802463
| PP |  | ocel profilová IPN, v jakosti 11 375, h=180 mm vč povrch úpravy 2 x nátěr | [15 empty] | PP | 2
| P |  | Poznámka k položce: Hmotnost: 21,90 kg/m | [15 empty] | P | 2
| VV |  | 0,072*2+0,037 |  | 0.181 | [13 empty] | VV | 2 | 2 | True | 0 | ROZPOCET
| VV |  | Součet |  | 0.181 | [13 empty] | VV | 2 | 4 | True | 1 | ROZPOCET
64 | K | 413941125 | Osazování ocelových válcovaných nosníků stropů I, IE, U, UE nebo L č. 24 a vyšší | t | 3.06 |  | 0 | CS ÚRS 2017 01 |  |  | základní |  | 0 | 0.01221 | 0.037363 | 0 | 0 | 4 | K | 2 |  |  |  | ROZPOCET | 0 | 0 | 0 | 0 | 0 | 1 | 0 | 4 | -1724598598
| PP |  | Osazování ocelových válcovaných nosníků stropů I, IE, U, UE nebo L č. 24 a vyšší | [15 empty] | PP | 2
| PSC |  | Poznámka k souboru cen: 1. Ceny jsou určeny pro zednické osazování na cementovou maltu (min. MC-15). 2. Dodávka ocelových nosníků se oceňuje ve specifikaci. 3. Ztratné lze dohodnout ve směrné výši 8 % na krytí nákladů na řezání příslušných délek z hutních délek nosníků a na zbytkový odpad (prořez). | [15 empty] | PSC | 2
| VV |  | 83,2/1000*(5,325*4+3,34*4) |  | 2.884 | [13 empty] | VV | 2 | 2 | True | 0 | ROZPOCET
| VV |  | V5,V6 v.č.5 | [15 empty] | VV | 2 | 1 | True | 0 | ROZPOCET
| VV |  | 33,2/1000*5,315 |  | 0.176 | [13 empty] | VV | 2 | 2 | True | 0 | ROZPOCET
| VV |  | V7 v.č.5 | [15 empty] | VV | 2 | 1 | True | 0 | ROZPOCET
| VV |  | Součet |  | 3.06 | [13 empty] | VV | 2 | 4 | True | 1 | ROZPOCET
65 | M | 130108300 | ocel profilová UPN, v jakosti 11 375, h=240 mm vč povrch úpravy 2 x nátěr | t | 0.176 |  | 0 | CS ÚRS 2017 01 |  |  | základní |  | 0 | 1 | 0.176 | 0 | 0 | 8 | M | 2 |  |  |  | ROZPOCET | 0 | 0 | 0 | 0 | 0 | 1 | 0 | 4 | -1677051276
| PP |  | ocel profilová UPN, v jakosti 11 375, h=240 mm vč povrch úpravy 2 x nátěr | [15 empty] | PP | 2
| P |  | Poznámka k položce: Hmotnost: 33,90 kg/m | [15 empty] | P | 2
66 | M | 130109840 | ocel profilová HE-B, v jakosti 11 375, h=240 mm vč povrch úpravy 2 x nátěr | t | 2.884 |  | 0 | CS ÚRS 2017 01 |  |  | základní |  | 0 | 1 | 2.884 | 0 | 0 | 8 | M | 2 |  |  |  | ROZPOCET | 0 | 0 | 0 | 0 | 0 | 1 | 0 | 4 | -58795117
| PP |  | ocel profilová HE-B, v jakosti 11 375, h=240 mm vč povrch úpravy 2 x nátěr | [15 empty] | PP | 2
| P |  | Poznámka k položce: Hmotnost: 85,00 kg/m | [15 empty] | P | 2
67 | K | 430321616 | Schodišťová konstrukce a rampa ze ŽB tř. C 30/37 XC 1 | m3 | 4.309 |  | 0 | CS ÚRS 2017 01 |  |  | základní |  | 0 | 2.4534 | 10.5716 | 0 | 0 | 4 | K | 2 |  |  |  | ROZPOCET | 0 | 0 | 0 | 0 | 0 | 1 | 0 | 4 | 115466053
| PP |  | Schodišťová konstrukce a rampa ze ŽB tř. C 30/37 XC 1 | [15 empty] | PP | 2
| VV |  | schodiště A2 | [15 empty] | VV | 2 | 1 | True | 0 | ROZPOCET
| VV |  | 2,2*3,385*0,15 |  | 1.117 | [13 empty] | VV | 2 | 2 | True | 0 | ROZPOCET
| VV |  | 2,45*1,35*0,15 |  | 0.496 | [13 empty] | VV | 2 | 2 | True | 0 | ROZPOCET
| VV |  | 1,793*1,032*0,15 |  | 0.278 | [13 empty] | VV | 2 | 2 | True | 0 | ROZPOCET
| VV |  | 0,85*1,2*0,15 |  | 0.153 | [13 empty] | VV | 2 | 2 | True | 0 | ROZPOCET
| VV |  | 1,187*1,403*0,15 |  | 0.25 | [13 empty] | VV | 2 | 2 | True | 0 | ROZPOCET
| VV |  | 2,8*1,35*0,15 |  | 0.567 | [13 empty] | VV | 2 | 2 | True | 0 | ROZPOCET
| VV |  | 2,05*3,385*0,15 |  | 1.041 | [13 empty] | VV | 2 | 2 | True | 0 | ROZPOCET
| VV |  | 2,035*0,275*0,202 |  | 0.113 | [13 empty] | VV | 2 | 2 | True | 0 | ROZPOCET
| VV |  | 3,385*0,3*0,29 |  | 0.294 | [13 empty] | VV | 2 | 2 | True | 0 | ROZPOCET
| VV |  | v.č.21 | [15 empty] | VV | 2 | 1 | True | 0 | ROZPOCET
| VV |  | Součet |  | 4.309 | [13 empty] | VV | 2 | 4 | True | 1 | ROZPOCET
68 | K | 430321616 | Schodišťová konstrukce a rampa ze ŽB tř. C 30/37 XC 1 | m3 | 18.982 |  | 0 | CS ÚRS 2017 01 |  |  | základní |  | 0 | 2.4534 | 46.5699 | 0 | 0 | 4 | K | 2 |  |  |  | ROZPOCET | 0 | 0 | 0 | 0 | 0 | 1 | 0 | 4 | -1263651074
| PP |  | Schodišťová konstrukce a rampa ze ŽB tř. C 30/37 XC 1 | [15 empty] | PP | 2
| VV |  | chodiště A1,B1 | [15 empty] | VV | 2 | 1 | True | 0 | ROZPOCET
| VV |  | 4,5*2,35*0,2*2 |  | 4.23 | [13 empty] | VV | 2 | 2 | True | 0 | ROZPOCET
| VV |  | 4,5*2,4*0,2*2 |  | 4.32 | [13 empty] | VV | 2 | 2 | True | 0 | ROZPOCET
| VV |  | 2,32*1,6*0,2*2 |  | 1.485 | [13 empty] | VV | 2 | 2 | True | 0 | ROZPOCET
| VV |  | 2,1*2,17*2*0,15*2 |  | 2.734 | [13 empty] | VV | 2 | 2 | True | 0 | ROZPOCET
| VV |  | 3,4*2,18*0,15*2 |  | 2.224 | [13 empty] | VV | 2 | 2 | True | 0 | ROZPOCET
| VV |  | 4,75*2,18*0,15*2 |  | 3.107 | [13 empty] | VV | 2 | 2 | True | 0 | ROZPOCET
| VV |  | 0,3*2,17*0,196*2+0,3*2,17*0,23*2 |  | 0.555 | [13 empty] | VV | 2 | 2 | True | 0 | ROZPOCET
| VV |  | 0,3*0,25*2,18*2 |  | 0.327 | [13 empty] | VV | 2 | 2 | True | 0 | ROZPOCET
| VV |  | v.č. 20 | [15 empty] | VV | 2 | 1 | True | 0 | ROZPOCET
| VV |  | Součet |  | 18.982 | [13 empty] | VV | 2 | 4 | True | 1 | ROZPOCET
69 | K | 430361821 | Výztuž schodišťové konstrukce a rampy betonářskou ocelí 10 505 | t | 0.646 |  | 0 | CS ÚRS 2017 01 |  |  | základní |  | 0 | 1.0489 | 0.67757 | 0 | 0 | 4 | K | 2 |  |  |  | ROZPOCET | 0 | 0 | 0 | 0 | 0 | 1 | 0 | 4 | 1615037993
| PP |  | Výztuž schodišťové konstrukce a rampy betonářskou ocelí 10 505 | [15 empty] | PP | 2
| VV |  | 4,309*0,15 |  | 0.646 | [13 empty] | VV | 2 | 2 | True | 0 | ROZPOCET
| VV |  | 150 kg /m3, schody A2 | [15 empty] | VV | 2 | 1 | True | 0 | ROZPOCET
| VV |  | Součet |  | 0.646 | [13 empty] | VV | 2 | 4 | True | 1 | ROZPOCET
70 | K | 430361821 | Výztuž schodišťové konstrukce a rampy betonářskou ocelí 10 505 | t | 2.847 |  | 0 | CS ÚRS 2017 01 |  |  | základní |  | 0 | 1.0489 | 2.9861 | 0 | 0 | 4 | K | 2 |  |  |  | ROZPOCET | 0 | 0 | 0 | 0 | 0 | 1 | 0 | 4 | -435439644
| PP |  | Výztuž schodišťové konstrukce a rampy betonářskou ocelí 10 505 | [15 empty] | PP | 2
| VV |  | 18,982*0,15 |  | 2.847 | [13 empty] | VV | 2 | 2 | True | 0 | ROZPOCET
| VV |  | 150 kg/m3 ,v.č. 20 schody A1,B1 | [15 empty] | VV | 2 | 1 | True | 0 | ROZPOCET
| VV |  | Součet |  | 2.847 | [13 empty] | VV | 2 | 4 | True | 1 | ROZPOCET
71 | K | 431351121 | Zřízení bednění podest schodišť a ramp přímočarých v do 4 m | m2 | 35.126 |  | 0 | CS ÚRS 2017 01 |  |  | základní |  | 0 | 0.01282 | 0.45032 | 0 | 0 | 4 | K | 2 |  |  |  | ROZPOCET | 0 | 0 | 0 | 0 | 0 | 1 | 0 | 4 | 1003401938
| PP |  | Zřízení bednění podest schodišť a ramp přímočarých v do 4 m | [15 empty] | PP | 2
| VV |  | (2,2*3,385+2,45*1,35) |  | 10.755 | [13 empty] | VV | 2 | 2 | True | 0 | ROZPOCET
| VV |  | 0,15*(3,385+2,45)*2 |  | 1.751 | [13 empty] | VV | 2 | 2 | True | 0 | ROZPOCET
| VV |  | (1,793*1,032+0,85*1,2) |  | 2.87 | [13 empty] | VV | 2 | 2 | True | 0 | ROZPOCET
| VV |  | 0,15*(1,793+0,85)*2 |  | 0.793 | [13 empty] | VV | 2 | 2 | True | 0 | ROZPOCET
| VV |  | (1,187*1,403+2,8*1,35) |  | 5.445 | [13 empty] | VV | 2 | 2 | True | 0 | ROZPOCET
| VV |  | 0,15*(1,187+2,8)*2 |  | 1.196 | [13 empty] | VV | 2 | 2 | True | 0 | ROZPOCET
| VV |  | 2,05*3,385+0,15*3,385*2 |  | 7.955 | [13 empty] | VV | 2 | 2 | True | 0 | ROZPOCET
| VV |  | 2,035*(0,202*2+0,275) |  | 1.382 | [13 empty] | VV | 2 | 2 | True | 0 | ROZPOCET
| VV |  | 3,385*(0,29*2+0,3) |  | 2.979 | [13 empty] | VV | 2 | 2 | True | 0 | ROZPOCET
| VV |  | v.č. 21, schodiště A2 | [15 empty] | VV | 2 | 1 | True | 0 | ROZPOCET
| VV |  | Součet |  | 35.126 | [13 empty] | VV | 2 | 4 | True | 1 | ROZPOCET
72 | K | 431351121 | Zřízení bednění podest schodišť a ramp přímočarých v do 4 m | m2 | 128.265 |  | 0 | CS ÚRS 2017 01 |  |  | základní |  | 0 | 0.01282 | 1.6444 | 0 | 0 | 4 | K | 2 |  |  |  | ROZPOCET | 0 | 0 | 0 | 0 | 0 | 1 | 0 | 4 | 877320628
| PP |  | Zřízení bednění podest schodišť a ramp přímočarých v do 4 m | [15 empty] | PP | 2
| VV |  | 4,5*2,35*2+0,2*4,5*2 |  | 22.95 | [13 empty] | VV | 2 | 2 | True | 0 | ROZPOCET
| VV |  | 4,5*2,4*2+0,2*4,5*2 |  | 23.4 | [13 empty] | VV | 2 | 2 | True | 0 | ROZPOCET
| VV |  | 2,32*1,6+0,2+0,2*2,18*2 |  | 4.784 | [13 empty] | VV | 2 | 2 | True | 0 | ROZPOCET
| VV |  | 2,155*2,18*2+0,2*2,17*2 |  | 10.264 | [13 empty] | VV | 2 | 2 | True | 0 | ROZPOCET
| VV |  | 2,1*2,17*2*2+0,15*2,1*2*2 |  | 19.488 | [13 empty] | VV | 2 | 2 | True | 0 | ROZPOCET
| VV |  | 3,4*2,18*2+0,15*3,4*2*2 |  | 16.864 | [13 empty] | VV | 2 | 2 | True | 0 | ROZPOCET
| VV |  | 4,75*2,18*2+0,15*4,75*2*2 |  | 23.56 | [13 empty] | VV | 2 | 2 | True | 0 | ROZPOCET
| VV |  | 2,17*(0,3+0,196*2)*2 |  | 3.003 | [13 empty] | VV | 2 | 2 | True | 0 | ROZPOCET
| VV |  | 2,17*(0,3+0,23*2)*2 |  | 3.298 | [13 empty] | VV | 2 | 2 | True | 0 | ROZPOCET
| VV |  | 2,18*(0,25*2*0,3)*2 |  | 0.654 | [13 empty] | VV | 2 | 2 | True | 0 | ROZPOCET
| VV |  | schody A1,B1 , v.č.20 | [15 empty] | VV | 2 | 1 | True | 0 | ROZPOCET
| VV |  | Součet |  | 128.265 | [13 empty] | VV | 2 | 4 | True | 1 | ROZPOCET
73 | K | 431351122 | Odstranění bednění podest schodišť a ramp přímočarých v do 4 m | m2 | 35.126 |  | 0 | CS ÚRS 2017 01 |  |  | základní |  | 0 | 0 | 0 | 0 | 0 | 4 | K | 2 |  |  |  | ROZPOCET | 0 | 0 | 0 | 0 | 0 | 1 | 0 | 4 | -1039897061
| PP |  | Odstranění bednění podest schodišť a ramp přímočarých v do 4 m | [15 empty] | PP | 2
| VV |  | 35,126 |  | 35.126 | [13 empty] | VV | 2 | 2 | True | 0 | ROZPOCET
| VV |  | schody A2 , v.č. 21 | [15 empty] | VV | 2 | 1 | True | 0 | ROZPOCET
| VV |  | Součet |  | 35.126 | [13 empty] | VV | 2 | 4 | True | 1 | ROZPOCET
74 | K | 431351122 | Odstranění bednění podest schodišť a ramp přímočarých v do 4 m | m2 | 128.265 |  | 0 | CS ÚRS 2017 01 |  |  | základní |  | 0 | 0 | 0 | 0 | 0 | 4 | K | 2 |  |  |  | ROZPOCET | 0 | 0 | 0 | 0 | 0 | 1 | 0 | 4 | -1045927049
| PP |  | Odstranění bednění podest schodišť a ramp přímočarých v do 4 m | [15 empty] | PP | 2
75 | K | 434311115 | Schodišťové stupně dusané na terén nebo desku z betonu tř. C 25/30 | m | 190.62 |  | 0 | CS ÚRS 2017 01 |  |  | základní |  | 0 | 0.1016 | 19.367 | 0 | 0 | 4 | K | 2 |  |  |  | ROZPOCET | 0 | 0 | 0 | 0 | 0 | 1 | 0 | 4 | -430408814
| PP |  | Schodišťové stupně dusané na terén nebo desku z betonu tř. C 25/30 | [15 empty] | PP | 2
| VV |  | 1,35*8 |  | 10.8 | [13 empty] | VV | 2 | 2 | True | 0 | ROZPOCET
| VV |  | 1,2*3 |  | 3.6 | [13 empty] | VV | 2 | 2 | True | 0 | ROZPOCET
| VV |  | 1,2*9 |  | 10.8 | [13 empty] | VV | 2 | 2 | True | 0 | ROZPOCET
| VV |  | schody A2 | [15 empty] | VV | 2 | 1 | True | 0 | ROZPOCET
| VV |  | 13*2,18*2 |  | 56.68 | [13 empty] | VV | 2 | 2 | True | 0 | ROZPOCET
| VV |  | 12*2,18*2 |  | 52.32 | [13 empty] | VV | 2 | 2 | True | 0 | ROZPOCET
| VV |  | 6*2,17*2 |  | 26.04 | [13 empty] | VV | 2 | 2 | True | 0 | ROZPOCET
| VV |  | 7*2,17*2 |  | 30.38 | [13 empty] | VV | 2 | 2 | True | 0 | ROZPOCET
| VV |  | schody A1,B1, výkr č 20,21 | [15 empty] | VV | 2 | 1 | True | 0 | ROZPOCET
| VV |  | Součet |  | 190.62 | [13 empty] | VV | 2 | 4 | True | 1 | ROZPOCET
76 | K | 434351141 | Zřízení bednění stupňů přímočarých schodišť | m2 | 36.097 |  | 0 | CS ÚRS 2017 01 |  |  | základní |  | 0 | 0.00658 | 0.23752 | 0 | 0 | 4 | K | 2 |  |  |  | ROZPOCET | 0 | 0 | 0 | 0 | 0 | 1 | 0 | 4 | -62778642
| PP |  | Zřízení bednění stupňů přímočarých schodišť | [15 empty] | PP | 2
| PSC |  | Poznámka k souboru cen: 1. Množství měrných jednotek bednění stupňů se určuje v m2 plochy stupnic a podstupnic. | [15 empty] | PSC | 2
| VV |  | 1,35*0,218+1,35*0,183*7 |  | 2.024 | [13 empty] | VV | 2 | 2 | True | 0 | ROZPOCET
| VV |  | 1,2*0,07*2+1,2*0,183*2 |  | 0.607 | [13 empty] | VV | 2 | 2 | True | 0 | ROZPOCET
| VV |  | 1,2*0,065+1,2*0,183*8+1,2*0,29*1 |  | 2.183 | [13 empty] | VV | 2 | 2 | True | 0 | ROZPOCET
| VV |  | schody A 2 | [15 empty] | VV | 2 | 1 | True | 0 | ROZPOCET
| VV |  | 2,18*0,165*15*2+2,18*0,14*2*2 |  | 12.012 | [13 empty] | VV | 2 | 2 | True | 0 | ROZPOCET
| VV |  | 2,18*0,174*12*2+2,18*0,14*2 |  | 9.714 | [13 empty] | VV | 2 | 2 | True | 0 | ROZPOCET
| VV |  | 2,17*0,164*6*2+2,17*0,174*7*2 |  | 9.557 | [13 empty] | VV | 2 | 2 | True | 0 | ROZPOCET
| VV |  | schody A1,B1 | [15 empty] | VV | 2 | 1 | True | 0 | ROZPOCET
| VV |  | v.č. 20,21 | [15 empty] | VV | 2 | 1 | True | 0 | ROZPOCET
| VV |  | Součet |  | 36.097 | [13 empty] | VV | 2 | 4 | True | 1 | ROZPOCET
77 | K | 434351142 | Odstranění bednění stupňů přímočarých schodišť | m2 | 36.097 |  | 0 | CS ÚRS 2017 01 |  |  | základní |  | 0 | 0 | 0 | 0 | 0 | 4 | K | 2 |  |  |  | ROZPOCET | 0 | 0 | 0 | 0 | 0 | 1 | 0 | 4 | -622678915
| PP |  | Odstranění bednění stupňů přímočarých schodišť | [15 empty] | PP | 2
| PSC |  | Poznámka k souboru cen: 1. Množství měrných jednotek bednění stupňů se určuje v m2 plochy stupnic a podstupnic. | [15 empty] | PSC | 2
78 | K | 440321616 | Střešní konstrukce ze ŽB tř. C 30/37 XC 1 | m3 | 219.63 |  | 0 | CS ÚRS 2017 01 |  |  | základní |  | 0 | 2.4534 | 538.8315 | 0 | 0 | 4 | K | 2 |  |  |  | ROZPOCET | 0 | 0 | 0 | 0 | 0 | 1 | 0 | 4 | -1332620109
| PP |  | Střešní konstrukce ze ŽB tř. C 30/37 XC 1 | [15 empty] | PP | 2
| VV |  | 4.NP v.č.9 | [15 empty] | VV | 2 | 1 | True | 0 | ROZPOCET
| VV |  | 0,2*(3,47*5,9-0,835*1,75) |  | 3.802 | [13 empty] | VV | 2 | 2 | True | 0 | ROZPOCET
| VV |  | 0,2*(8,27*5,805-0,45*0,455-1,88*1,125-1,4*1,4) |  | 8.746 | [13 empty] | VV | 2 | 2 | True | 0 | ROZPOCET
| VV |  | 0,2*(3,45*5,59-0,83*2,27+8,205*5,805-2,1*1,325-1,4*1,4-0,79*0,4) |  | 11.995 | [13 empty] | VV | 2 | 2 | True | 0 | ROZPOCET
| VV |  | 0,2*(2,04*8,29+2,04*8,29*2-0,55*0,52*2+2,14*5,59) |  | 12.425 | [13 empty] | VV | 2 | 2 | True | 0 | ROZPOCET
| VV |  | (15,18+16,563+15,18*13,363)*0,12 |  | 28.151 | [13 empty] | VV | 2 | 2 | True | 0 | ROZPOCET
| VV |  | (0,4*8,27*2+0,5*8,27)*0,12 |  | 1.29 | [13 empty] | VV | 2 | 2 | True | 0 | ROZPOCET
| VV |  | (5,35*6,14+3,68*12,7+15,18*52,018)*0,12 |  | 104.306 | [13 empty] | VV | 2 | 2 | True | 0 | ROZPOCET
| VV |  | (5,32*6,34+3,675*6,2)*0,12 |  | 6.782 | [13 empty] | VV | 2 | 2 | True | 0 | ROZPOCET
| VV |  | (38,703-8,205-2,14)*6,34*0,12 |  | 21.575 | [13 empty] | VV | 2 | 2 | True | 0 | ROZPOCET
| VV |  | (38,703-8,205-4-2,04*3)*8,54*0,12 |  | 20.883 | [13 empty] | VV | 2 | 2 | True | 0 | ROZPOCET
| VV |  | -(0,38*1+0,65*1,39+1,155*0,55+0,42*0,615+0,45*0,63+0,45*0,55)*0,12 |  | -0.325 | [13 empty] | VV | 2 | 2 | True | 0 | ROZPOCET
| VV |  | Součet |  | 219.63 | [13 empty] | VV | 2 | 4 | True | 1 | ROZPOCET
79 | K | 440321616 | Střešní konstrukce ze ŽB tř. C 30/37 XC 1 | m3 | 6.004 |  | 0 | CS ÚRS 2017 01 |  |  | základní |  | 0 | 2.4534 | 14.73 | 0 | 0 | 4 | K | 2 |  |  |  | ROZPOCET | 0 | 0 | 0 | 0 | 0 | 1 | 0 | 4 | -148058430
| PP |  | Střešní konstrukce ze ŽB tř. C 30/37 XC 1 | [15 empty] | PP | 2
| VV |  | patky | [15 empty] | VV | 2 | 1 | True | 0 | ROZPOCET
| VV |  | 0,6*0,6*0,24*(12+13+11+14+6) |  | 4.838 | [13 empty] | VV | 2 | 2 | True | 0 | ROZPOCET
| VV |  | 0,6*1,35*0,24*6 |  | 1.166 | [13 empty] | VV | 2 | 2 | True | 0 | ROZPOCET
| VV |  | Součet |  | 6.004 | [13 empty] | VV | 2 | 4 | True | 1 | ROZPOCET
80 | K | 440351201 | Zřízení bednění střech šířka dna do 250 mm | m2 | 252.845 |  | 0 | CS ÚRS 2017 01 |  |  | základní |  | 0 | 0.00547 | 1.3831 | 0 | 0 | 4 | K | 2 |  |  |  | ROZPOCET | 0 | 0 | 0 | 0 | 0 | 1 | 0 | 4 | -28686392
| PP |  | Zřízení bednění střech šířka dna do 250 mm | [15 empty] | PP | 2
| VV |  | 3,47*5,9-0,835*1,75+0,2*(0,835+1,75)*2 |  | 20.046 | [13 empty] | VV | 2 | 2 | True | 0 | ROZPOCET
| VV |  | 8,27*5,805-0,45*0,45-1,88*1,125-1,4*1,4+0,2*(0,45+0,46+1,88+1,125+1,4+1,4)*2 |  | 46.416 | [13 empty] | VV | 2 | 2 | True | 0 | ROZPOCET
| VV |  | 3,45*5,59-0,83*2,27+8,205*5,805-2,1*1,325-1,4*1,4-0,79*0,4+0,2*(0,83+2,27+2,1+1,325+1,4*2+0,4+0,79)*2 |  | 64.179 | [13 empty] | VV | 2 | 2 | True | 0 | ROZPOCET
| VV |  | 2,04*8,29+2,04*8,29*2-0,55*0,52*2+2,14*5,59+0,2*(0,55+0,5+0,55+0,52)*2 |  | 62.973 | [13 empty] | VV | 2 | 2 | True | 0 | ROZPOCET
| VV |  | tdeska tl 120 mm | [15 empty] | VV | 2 | 1 | True | 0 | ROZPOCET
| VV |  | 0,12*(15,18+16,653+15,18+13,363+5,35+6,14+3,68+12,7+15,18+52,019+5,32+6,34+3,675+6,2+28,358+8,54+24,378+8,54)*2 |  | 59.231 | [13 empty] | VV | 2 | 2 | True | 0 | ROZPOCET
| VV |  | Součet |  | 252.845 | [13 empty] | VV | 2 | 4 | True | 1 | ROZPOCET
81 | K | 440351201 | Zřízení bednění střech šířka dna do 250 mm | m2 | 37.872 |  | 0 | CS ÚRS 2017 01 |  |  | základní |  | 0 | 0.00547 | 0.20716 | 0 | 0 | 4 | K | 2 |  |  |  | ROZPOCET | 0 | 0 | 0 | 0 | 0 | 1 | 0 | 4 | -1451651377
| PP |  | Zřízení bednění střech šířka dna do 250 mm | [15 empty] | PP | 2
| VV |  | 0,24*0,6*4*56 |  | 32.256 | [13 empty] | VV | 2 | 2 | True | 0 | ROZPOCET
| VV |  | (0,6+1,35)*2*0,24*6 |  | 5.616 | [13 empty] | VV | 2 | 2 | True | 0 | ROZPOCET
| VV |  | Součet |  | 37.872 | [13 empty] | VV | 2 | 4 | True | 1 | ROZPOCET
82 | K | 440351202 | Odstranění bednění střech šířka dna do 250 mm | m2 | 252.845 |  | 0 | CS ÚRS 2017 01 |  |  | základní |  | 0 | 0 | 0 | 0 | 0 | 4 | K | 2 |  |  |  | ROZPOCET | 0 | 0 | 0 | 0 | 0 | 1 | 0 | 4 | -261561235
| PP |  | Odstranění bednění střech šířka dna do 250 mm | [15 empty] | PP | 2
83 | K | 440351202 | Odstranění bednění střech šířka dna do 250 mm | m2 | 37.872 |  | 0 | CS ÚRS 2017 01 |  |  | základní |  | 0 | 0 | 0 | 0 | 0 | 4 | K | 2 |  |  |  | ROZPOCET | 0 | 0 | 0 | 0 | 0 | 1 | 0 | 4 | 1253154352
| PP |  | Odstranění bednění střech šířka dna do 250 mm | [15 empty] | PP | 2
84 | K | 440351213 | Zřízení podpěrné konstrukce střech v do 4 m pro zatížení do 10 kPa | m2 | 252.845 |  | 0 | CS ÚRS 2017 01 |  |  | základní |  | 0 | 0.00816 | 2.0632 | 0 | 0 | 4 | K | 2 |  |  |  | ROZPOCET | 0 | 0 | 0 | 0 | 0 | 1 | 0 | 4 | 1774258946
| PP |  | Zřízení podpěrné konstrukce střech v do 4 m pro zatížení do 10 kPa | [15 empty] | PP | 2
| VV |  | 252,845 |  | 252.845 | [13 empty] | VV | 2 | 2 | True | 0 | ROZPOCET
| VV |  | Součet |  | 252.845 | [13 empty] | VV | 2 | 4 | True | 1 | ROZPOCET
85 | K | 440351214 | Odstranění podpěrné konstrukce střech v do 4 m pro zatížení do 10 kPa | m2 | 252.845 |  | 0 | CS ÚRS 2017 01 |  |  | základní |  | 0 | 0 | 0 | 0 | 0 | 4 | K | 2 |  |  |  | ROZPOCET | 0 | 0 | 0 | 0 | 0 | 1 | 0 | 4 | 1501535247
| PP |  | Odstranění podpěrné konstrukce střech v do 4 m pro zatížení do 10 kPa | [15 empty] | PP | 2
86 | K | 440361821 | Výztuž střešní konstrukce betonářskou ocelí 10 505 | t | 35.141 |  | 0 | CS ÚRS 2017 01 |  |  | základní |  | 0 | 1.0474 | 36.8074 | 0 | 0 | 4 | K | 2 |  |  |  | ROZPOCET | 0 | 0 | 0 | 0 | 0 | 1 | 0 | 4 | 817934536
| PP |  | Výztuž střešní konstrukce betonářskou ocelí 10 505 | [15 empty] | PP | 2
| VV |  | 219,63*0,16 |  | 35.141 | [13 empty] | VV | 2 | 2 | True | 0 | ROZPOCET
| VV |  | 160 kg/m3 | [15 empty] | VV | 2 | 1 | True | 0 | ROZPOCET
| VV |  | Součet |  | 35.141 | [13 empty] | VV | 2 | 4 | True | 1 | ROZPOCET
| D | 6 | Úpravy povrchů, podlahy a osazování výplní |  |  |  | 0 | [5 empty] | 0 |  | 195.7473 |  | 0 | 1 | D | 1 |  |  |  | ROZPOCET | [6 empty] | 0
87 | K | 6341111161 | Obvodová dilatace pružnou těsnicí páskou v 250 mm mezi stěnou a betonem | m | 243.78 |  | 0 |  |  |  | základní |  | 0 | 0.00012 | 0.029254 | 0 | 0 | 4 | K | 2 |  |  |  | ROZPOCET | 0 | 0 | 0 | 0 | 0 | 1 | 0 | 4 | 1594161631
| PP |  | Obvodová dilatace pružnou těsnicí páskou v 250 mm mezi stěnou a betonem | [15 empty] | PP | 2
| VV |  | (1,15+1,2)*2*15 |  | 70.5 | [13 empty] | VV | 2 | 2 | True | 0 | ROZPOCET
| VV |  | 86,64*2 |  | 173.28 | [13 empty] | VV | 2 | 2 | True | 0 | ROZPOCET
| VV |  | v.č. 3 | [15 empty] | VV | 2 | 1 | True | 0 | ROZPOCET
| VV |  | Součet |  | 243.78 | [13 empty] | VV | 2 | 4 | True | 1 | ROZPOCET
88 | K | 6346631111 | Výplň dilatačních spar šířky do 10 mm v mazaninách deskami z měkké pryže | m | 4.862 |  | 0 |  |  |  | základní |  | 0 | 0.00023 | 0.0011183 | 0 | 0 | 4 | K | 2 |  |  |  | ROZPOCET | 0 | 0 | 0 | 0 | 0 | 1 | 0 | 4 | 554027734
| PP |  | Výplň dilatačních spar šířky do 10 mm v mazaninách deskami z měkké pryže | [15 empty] | PP | 2
| VV |  | (2,965+1,955)*2*0,15 |  | 1.476 | [13 empty] | VV | 2 | 2 | True | 0 | ROZPOCET
| VV |  | (2,965+1,99)*2*0,15 |  | 1.487 | [13 empty] | VV | 2 | 2 | True | 0 | ROZPOCET
| VV |  | (2,04+2,965)*2*0,15 |  | 1.502 | [13 empty] | VV | 2 | 2 | True | 0 | ROZPOCET
| VV |  | 2,645*0,15 |  | 0.397 | [13 empty] | VV | 2 | 2 | True | 0 | ROZPOCET
| VV |  | Součet |  | 4.862 | [13 empty] | VV | 2 | 4 | True | 1 | ROZPOCET
89 | K | 634663113 | Výplň dilatačních spar šířky do 25 mm v mazaninách polyuretovou samonivelační hmotou | m | 43.06 |  | 0 | CS ÚRS 2017 01 |  |  | základní |  | 0 | 0.00085 | 0.036601 | 0 | 0 | 4 | K | 2 |  |  |  | ROZPOCET | 0 | 0 | 0 | 0 | 0 | 1 | 0 | 4 | 1710627939
| PP |  | Výplň dilatačních spar šířky do 25 mm v mazaninách polyuretovou samonivelační hmotou | [15 empty] | PP | 2
| PSC |  | Poznámka k souboru cen: 1. V cenách jsou započteny i náklady na ochranu okrajů spáry papírovou páskou. 2. V cenách 634 66-21.. a 634 66-31.. jsou započteny i náklady na těsnící provazec z pěnového polyetylénu. | [15 empty] | PSC | 2
| VV |  | 15,18*2+12,7 |  | 43.06 | [13 empty] | VV | 2 | 2 | True | 0 | ROZPOCET
| VV |  | v.č. 9 | [15 empty] | VV | 2 | 1 | True | 0 | ROZPOCET
| VV |  | Součet |  | 43.06 | [13 empty] | VV | 2 | 4 | True | 1 | ROZPOCET
90 | K | 634663113 | Výplň dilatačních spar šířky do 25 mm v mazaninách polyuretovou samonivelační hmotou | m | 22.19 |  | 0 | CS ÚRS 2017 01 |  |  | základní |  | 0 | 0.00085 | 0.018861 | 0 | 0 | 4 | K | 2 |  |  |  | ROZPOCET | 0 | 0 | 0 | 0 | 0 | 1 | 0 | 4 | -2085085735
| PP |  | Výplň dilatačních spar šířky do 25 mm v mazaninách polyuretovou samonivelační hmotou | [15 empty] | PP | 2
| PSC |  | Poznámka k souboru cen: 1. V cenách jsou započteny i náklady na ochranu okrajů spáry papírovou páskou. 2. V cenách 634 66-21.. a 634 66-31.. jsou započteny i náklady na těsnící provazec z pěnového polyetylénu. | [15 empty] | PSC | 2
| VV |  | 11,095*2 |  | 22.19 | [13 empty] | VV | 2 | 2 | True | 0 | ROZPOCET
| VV |  | Součet |  | 22.19 | [13 empty] | VV | 2 | 4 | True | 1 | ROZPOCET
91 | K | 635111241 | Násyp pod podlahy z hrubého kameniva drceného se zhutněním | m3 | 89.878 |  | 0 | CS ÚRS 2017 01 |  |  | základní |  | 0 | 2.16 | 194.1365 | 0 | 0 | 4 | K | 2 |  |  |  | ROZPOCET | 0 | 0 | 0 | 0 | 0 | 1 | 0 | 4 | -169959578
| PP |  | Násyp pod podlahy z hrubého kameniva drceného se zhutněním | [15 empty] | PP | 2
| PSC |  | Poznámka k souboru cen: 1. Ceny jsou určeny pro násyp vodorovný nebo ve spádu pod podlahy, mazaniny, dlažby a pro násypy na plochých střechách. | [15 empty] | PSC | 2
| VV |  | 897*0,1 |  | 89.7 | [13 empty] | VV | 2 | 2 | True | 0 | ROZPOCET
| VV |  | 8,104*0,1-3,16*2*0,1 |  | 0.178 | [13 empty] | VV | 2 | 2 | True | 0 | ROZPOCET
| VV |  | v.č. 3 | [15 empty] | VV | 2 | 1 | True | 0 | ROZPOCET
| VV |  | Součet |  | 89.878 | [13 empty] | VV | 2 | 4 | True | 1 | ROZPOCET
92 | K | 635111241 | Násyp pod podlahy z hrubého kameniva drceného se zhutněním | m3 | 0.706 |  | 0 | CS ÚRS 2017 01 |  |  | základní |  | 0 | 2.16 | 1.525 | 0 | 0 | 4 | K | 2 |  |  |  | ROZPOCET | 0 | 0 | 0 | 0 | 0 | 1 | 0 | 4 | -1902439954
| PP |  | Násyp pod podlahy z hrubého kameniva drceného se zhutněním | [15 empty] | PP | 2
| PSC |  | Poznámka k souboru cen: 1. Ceny jsou určeny pro násyp vodorovný nebo ve spádu pod podlahy, mazaniny, dlažby a pro násypy na plochých střechách. | [15 empty] | PSC | 2
| VV |  | 2,1*3,36*0,1 |  | 0.706 | [13 empty] | VV | 2 | 2 | True | 0 | ROZPOCET
| VV |  | pod jímkou , v.č.3 | [15 empty] | VV | 2 | 1 | True | 0 | ROZPOCET
| VV |  | Součet |  | 0.706 | [13 empty] | VV | 2 | 4 | True | 1 | ROZPOCET
| D | 9 | Ostatní konstrukce a práce, bourání |  |  |  | 0 | [5 empty] | 0 |  | 2.6264 |  | 12.3576 | 1 | D | 1 |  |  |  | ROZPOCET | [6 empty] | 0
93 | K | 413941123 | Osazování ocelových válcovaných nosníků stropů I, IE, U, UE nebo L do č. 22 | t | 2.119 |  | 0 | CS ÚRS 2017 01 |  |  | základní |  | 0 | 0.01709 | 0.036214 | 0 | 0 | 4 | K | 2 |  |  |  | ROZPOCET | 0 | 0 | 0 | 0 | 0 | 1 | 0 | 4 | -72701759
| PP |  | Osazování ocelových válcovaných nosníků stropů I, IE, U, UE nebo L do č. 22 | [15 empty] | PP | 2
| PSC |  | Poznámka k souboru cen: 1. Ceny jsou určeny pro zednické osazování na cementovou maltu (min. MC-15). 2. Dodávka ocelových nosníků se oceňuje ve specifikaci. 3. Ztratné lze dohodnout ve směrné výši 8 % na krytí nákladů na řezání příslušných délek z hutních délek nosníků a na zbytkový odpad (prořez). | [15 empty] | PSC | 2
| VV |  | 0,07079+0,07079 |  | 0.142 | [13 empty] | VV | 2 | 2 | True | 0 | ROZPOCET
| VV |  | výkr č.13 pol 10,20 I 14 | [15 empty] | VV | 2 | 1 | True | 0 | ROZPOCET
| VV |  | 0,05764+0,052891+0,05764+0,05281+0,10436 |  | 0.325 | [13 empty] | VV | 2 | 2 | True | 0 | ROZPOCET
| VV |  | v.č. 13 I 16, pol 30,31,40,41,50 | [15 empty] | VV | 2 | 1 | True | 0 | ROZPOCET
| VV |  | 0,07052*2 |  | 0.141 | [13 empty] | VV | 2 | 2 | True | 0 | ROZPOCET
| VV |  | v.č. 13 I 18 pol 32,42 | [15 empty] | VV | 2 | 1 | True | 0 | ROZPOCET
| VV |  | (0,05005+0,02461)*2 |  | 0.149 | [13 empty] | VV | 2 | 2 | True | 0 | ROZPOCET
| VV |  | v.č.14 I 14 pol 21,21,30,31 | [15 empty] | VV | 2 | 1 | True | 0 | ROZPOCET
| VV |  | 0,10436 |  | 0.104 | [13 empty] | VV | 2 | 2 | True | 0 | ROZPOCET
| VV |  | v.č. 14 I 16 pol 10 | [15 empty] | VV | 2 | 1 | True | 0 | ROZPOCET
| VV |  | 0,1074*2+0,0929 |  | 0.308 | [13 empty] | VV | 2 | 2 | True | 0 | ROZPOCET
| VV |  | v.č. 15 I 16 pol 10,20,30 | [15 empty] | VV | 2 | 1 | True | 0 | ROZPOCET
| VV |  | 0,0657*2 |  | 0.131 | [13 empty] | VV | 2 | 2 | True | 0 | ROZPOCET
| VV |  | v.č. 15 I 18 pol č 11,21 | [15 empty] | VV | 2 | 1 | True | 0 | ROZPOCET
| VV |  | 0,13962*2 |  | 0.279 | [13 empty] | VV | 2 | 2 | True | 0 | ROZPOCET
| VV |  | v.č. 16 I 16 pol 10,20 | [15 empty] | VV | 2 | 1 | True | 0 | ROZPOCET
| VV |  | 0,0854*2 |  | 0.171 | [13 empty] | VV | 2 | 2 | True | 0 | ROZPOCET
| VV |  | v.č. 16 I 18 pol 11,21 | [15 empty] | VV | 2 | 1 | True | 0 | ROZPOCET
| VV |  | 0,1146*2 |  | 0.229 | [13 empty] | VV | 2 | 2 | True | 0 | ROZPOCET
| VV |  | v.č. 17 I 16 pol 10,11 | [15 empty] | VV | 2 | 1 | True | 0 | ROZPOCET
| VV |  | 0,07008*2 |  | 0.14 | [13 empty] | VV | 2 | 2 | True | 0 | ROZPOCET
| VV |  | v.č. 17 I 18 pol 11,21 | [15 empty] | VV | 2 | 1 | True | 0 | ROZPOCET
| VV |  | Součet |  | 2.119 | [13 empty] | VV | 2 | 4 | True | 1 | ROZPOCET
94 | M | 130107160 | ocel profilová IPN, v jakosti 11 375, h=140 mm vč povrch úpravy 2x nátěr | t | 0.291 |  | 0 | CS ÚRS 2017 01 |  |  | základní |  | 0 | 1 | 0.291 | 0 | 0 | 8 | M | 2 |  |  |  | ROZPOCET | 0 | 0 | 0 | 0 | 0 | 1 | 0 | 4 | -870784628
| PP |  | ocel profilová IPN, v jakosti 11 375, h=140 mm vč povrch úpravy 2x nátěr | [15 empty] | PP | 2
| P |  | Poznámka k položce: Hmotnost: 14,40 kg/m | [15 empty] | P | 2
| VV |  | 0,142+0,149 |  | 0.291 | [13 empty] | VV | 2 | 2 | True | 0 | ROZPOCET
| VV |  | Součet |  | 0.291 | [13 empty] | VV | 2 | 4 | True | 1 | ROZPOCET
95 | M | 130107180 | ocel profilová IPN, v jakosti 11 375, h=160 mm vč povrch úpravy 2 x nátěr | t | 1.245 |  | 0 | CS ÚRS 2017 01 |  |  | základní |  | 0 | 1 | 1.245 | 0 | 0 | 8 | M | 2 |  |  |  | ROZPOCET | 0 | 0 | 0 | 0 | 0 | 1 | 0 | 4 | -1242201899
| PP |  | ocel profilová IPN, v jakosti 11 375, h=160 mm vč povrch úpravy 2 x nátěr | [15 empty] | PP | 2
| P |  | Poznámka k položce: Hmotnost: 17,90 kg/m | [15 empty] | P | 2
| VV |  | 0,325+0,308+0,104+0,279+0,229 |  | 1.245 | [13 empty] | VV | 2 | 2 | True | 0 | ROZPOCET
| VV |  | Součet |  | 1.245 | [13 empty] | VV | 2 | 4 | True | 1 | ROZPOCET
96 | M | 130107200 | ocel profilová IPN, v jakosti 11 375, h=180 mm vč povrch úpravy 2 x nátěr | t | 0.583 |  | 0 | CS ÚRS 2017 01 |  |  | základní |  | 0 | 1 | 0.583 | 0 | 0 | 8 | M | 2 |  |  |  | ROZPOCET | 0 | 0 | 0 | 0 | 0 | 1 | 0 | 4 | -673690472
| PP |  | ocel profilová IPN, v jakosti 11 375, h=180 mm vč povrch úpravy 2 x nátěr | [15 empty] | PP | 2
| P |  | Poznámka k položce: Hmotnost: 21,90 kg/m | [15 empty] | P | 2
| VV |  | 0,141+0,131+0,171+0,14 |  | 0.583 | [13 empty] | VV | 2 | 2 | True | 0 | ROZPOCET
| VV |  | Součet |  | 0.583 | [13 empty] | VV | 2 | 4 | True | 1 | ROZPOCET
97 | K | 931991111 | Zřízení těsnění dilatační spáry gumovým nebo PVC pásem ve dně | m | 10.32 |  | 0 | CS ÚRS 2017 01 |  |  | základní |  | 0 | 0.0235 | 0.24252 | 0 | 0 | 4 | K | 2 |  |  |  | ROZPOCET | 0 | 0 | 0 | 0 | 0 | 1 | 0 | 4 | -1790448936
| PP |  | Zřízení těsnění dilatační spáry gumovým nebo PVC pásem ve dně | [15 empty] | PP | 2
| PSC |  | Poznámka k souboru cen: 1. V cenách nejsou započteny náklady na pás gumový nebo z PVC. Jeho dodání se oceňuje ve specifikaci. Ztratné lze dohodnout ve výši 5 %. | [15 empty] | PSC | 2
| VV |  | (3,16+2)*2 |  | 10.32 | [13 empty] | VV | 2 | 2 | True | 0 | ROZPOCET
| VV |  | jímka | [15 empty] | VV | 2 | 1 | True | 0 | ROZPOCET
| VV |  | Součet |  | 10.32 | [13 empty] | VV | 2 | 4 | True | 1 | ROZPOCET
98 | K | 933901111 | Provedení zkoušky vodotěsnosti nádrže do 1000 m3 | m3 | 15.168 |  | 0 | CS ÚRS 2017 01 |  |  | základní |  | 0 | 0 | 0 | 0 | 0 | 4 | K | 2 |  |  |  | ROZPOCET | 0 | 0 | 0 | 0 | 0 | 1 | 0 | 4 | -1021098825
| PP |  | Provedení zkoušky vodotěsnosti nádrže do 1000 m3 | [15 empty] | PP | 2
| PSC |  | Poznámka k souboru cen: 1. Ceny -1111 a -1112 jsou určeny pro provedení zkoušky vodotěsnosti nádrží, které neslouží k výrobě kalového plynu. 2. V cenách -1311 a -1312 jsou započteny i náklady na dodání vody. 3. V cenách -1111 a -1112, -1511 a -1512 jsou započteny i náklady na napuštění a vypuštění vody z nádrže po skončení zkoušky. 4. V cenách -1111 a -1112, -1511 a -1512 nejsou započteny náklady na dodání vody pro zkoušku; dodání vody se oceňuje ve specifikaci a nezapočítává se do celkové hmotnosti pro oceňování přesunu hmot. 5. Množství měrných jednotek se určuje pro cenu a) -1311 a -1312 v m3 vody v nádrži; b) -1111, -1112, -1511 a -1512 v m3 vody, která se určí z objemu nádrže s přihlédnutím ke předepsané zkušební hladině vody, z vody potřebné pro nasycení pláště a udržení zkušební hladiny. Ztratné lze dohodnout ve výši 3 %. | [15 empty] | PSC | 2
| VV |  | 3,16*2*2,4 |  | 15.168 | [13 empty] | VV | 2 | 2 | True | 0 | ROZPOCET
| VV |  | Součet |  | 15.168 | [13 empty] | VV | 2 | 4 | True | 1 | ROZPOCET
99 | K | 933901511 | Provedení zkoušky vodotěsnosti a plynotěsnosti vyhnívací nádrže do 600 m3 | m3 | 15.168 |  | 0 | CS ÚRS 2017 01 |  |  | základní |  | 0 | 0 | 0 | 0 | 0 | 4 | K | 2 |  |  |  | ROZPOCET | 0 | 0 | 0 | 0 | 0 | 1 | 0 | 4 | 1621189252
| PP |  | Provedení zkoušky vodotěsnosti a plynotěsnosti vyhnívací nádrže do 600 m3 | [15 empty] | PP | 2
| PSC |  | Poznámka k souboru cen: 1. Ceny -1111 a -1112 jsou určeny pro provedení zkoušky vodotěsnosti nádrží, které neslouží k výrobě kalového plynu. 2. V cenách -1311 a -1312 jsou započteny i náklady na dodání vody. 3. V cenách -1111 a -1112, -1511 a -1512 jsou započteny i náklady na napuštění a vypuštění vody z nádrže po skončení zkoušky. 4. V cenách -1111 a -1112, -1511 a -1512 nejsou započteny náklady na dodání vody pro zkoušku; dodání vody se oceňuje ve specifikaci a nezapočítává se do celkové hmotnosti pro oceňování přesunu hmot. 5. Množství měrných jednotek se určuje pro cenu a) -1311 a -1312 v m3 vody v nádrži; b) -1111, -1112, -1511 a -1512 v m3 vody, která se určí z objemu nádrže s přihlédnutím ke předepsané zkušební hladině vody, z vody potřebné pro nasycení pláště a udržení zkušební hladiny. Ztratné lze dohodnout ve výši 3 %. | [15 empty] | PSC | 2
| VV |  | 3,16*2*2,4 |  | 15.168 | [13 empty] | VV | 2 | 2 | True | 0 | ROZPOCET
| VV |  | Součet |  | 15.168 | [13 empty] | VV | 2 | 4 | True | 1 | ROZPOCET
100 | K | 953312122 | Vložky do svislých dilatačních spár z extrudovaných polystyrénových desek tl 25 mm | m2 | 5.167 |  | 0 | CS ÚRS 2017 01 |  |  | základní |  | 0 | 0.00063 | 0.0032552 | 0 | 0 | 4 | K | 2 |  |  |  | ROZPOCET | 0 | 0 | 0 | 0 | 0 | 1 | 0 | 4 | -229906354
| PP |  | Vložky do svislých dilatačních spár z extrudovaných polystyrénových desek tl 25 mm | [15 empty] | PP | 2
| VV |  | 0,12*(15,18*2+12,7) |  | 5.167 | [13 empty] | VV | 2 | 2 | True | 0 | ROZPOCET
| VV |  | Součet |  | 5.167 | [13 empty] | VV | 2 | 4 | True | 1 | ROZPOCET
101 | K | 953943121 | Osazování výrobků do 1 kg/kus do betonu bez jejich dodání | kus | 2 |  | 0 | CS ÚRS 2017 01 |  |  | základní |  | 0 | 8e-05 | 0.00016 | 0 | 0 | 4 | K | 2 |  |  |  | ROZPOCET | 0 | 0 | 0 | 0 | 0 | 1 | 0 | 4 | -2053229969
| PP |  | Osazování výrobků do 1 kg/kus do betonu bez jejich dodání | [15 empty] | PP | 2
| PSC |  | Poznámka k souboru cen: 1. V cenách nejsou započteny náklady na dodávku kovových předmětů; tyto se oceňují ve specifikaci. Ztratné se nestanoví. 2. Cenu -2841 lze použít pro osazení rámu pod pružinový (roštový) ocelový základ např. domovních praček, odstředivek, ždímaček, motorových zařízení, ventilátorů apod. 3. Cena -2851 je určena pro zednické osazení zábradlí ze samostatných dílů nevyžadující samostatnou montáž. 4. Ceny platí za každé zalití. | [15 empty] | PSC | 2
| VV |  | 2 |  | 2 | [13 empty] | VV | 2 | 2 | True | 0 | ROZPOCET
| VV |  | průchodka V 3 v.č.9 | [15 empty] | VV | 2 | 1 | True | 0 | ROZPOCET
| VV |  | Součet |  | 2 | [13 empty] | VV | 2 | 4 | True | 1 | ROZPOCET
102 | M | 286113240 | trubka kanalizace plastová KGEM-315x1000 mm SN4 | kus | 1 |  | 0 | CS ÚRS 2017 01 |  |  | základní |  | 0 | 0.01311 | 0.01311 | 0 | 0 | 8 | M | 2 |  |  |  | ROZPOCET | 0 | 0 | 0 | 0 | 0 | 1 | 0 | 4 | -684668704
| PP |  | trubka kanalizace plastová KGEM-315x1000 mm SN4 | [15 empty] | PP | 2
| VV |  | 1 |  | 1 | [13 empty] | VV | 2 | 2 | True | 0 | ROZPOCET
| VV |  | průchodka DN 315 bez hrdla dl 200 mm 2 ks | [15 empty] | VV | 2 | 1 | True | 0 | ROZPOCET
| VV |  | Součet |  | 1 | [13 empty] | VV | 2 | 4 | True | 1 | ROZPOCET
103 | K | 953943121 | Osazování výrobků do 1 kg/kus do betonu bez jejich dodání | kus | 2 |  | 0 | CS ÚRS 2017 01 |  |  | základní |  | 0 | 8e-05 | 0.00016 | 0 | 0 | 4 | K | 2 |  |  |  | ROZPOCET | 0 | 0 | 0 | 0 | 0 | 1 | 0 | 4 | 888267417
| PP |  | Osazování výrobků do 1 kg/kus do betonu bez jejich dodání | [15 empty] | PP | 2
| PSC |  | Poznámka k souboru cen: 1. V cenách nejsou započteny náklady na dodávku kovových předmětů; tyto se oceňují ve specifikaci. Ztratné se nestanoví. 2. Cenu -2841 lze použít pro osazení rámu pod pružinový (roštový) ocelový základ např. domovních praček, odstředivek, ždímaček, motorových zařízení, ventilátorů apod. 3. Cena -2851 je určena pro zednické osazení zábradlí ze samostatných dílů nevyžadující samostatnou montáž. 4. Ceny platí za každé zalití. | [15 empty] | PSC | 2
| VV |  | 2 |  | 2 | [13 empty] | VV | 2 | 2 | True | 0 | ROZPOCET
| VV |  | V2 v.č.9 | [15 empty] | VV | 2 | 1 | True | 0 | ROZPOCET
| VV |  | Součet |  | 2 | [13 empty] | VV | 2 | 4 | True | 1 | ROZPOCET
104 | M | 311971071 | tyč závitová pozinkovaná 4.6 M24 x 1000 mm | kus | 1 |  | 0 |  |  |  | základní |  | 0 | 0.00198 | 0.00198 | 0 | 0 | 8 | M | 2 |  |  |  | ROZPOCET | 0 | 0 | 0 | 0 | 0 | 1 | 0 | 4 | -1709017788
| PP |  | tyč závitová pozinkovaná 4.6 M24 x 1000 mm | [15 empty] | PP | 2
| VV |  | 1 |  | 1 | [13 empty] | VV | 2 | 2 | True | 0 | ROZPOCET
| VV |  | dl. 250 mm 2 ks | [15 empty] | VV | 2 | 1 | True | 0 | ROZPOCET
| VV |  | Součet |  | 1 | [13 empty] | VV | 2 | 4 | True | 1 | ROZPOCET
105 | K | 953943122 | Osazování výrobků do 5 kg/kus do betonu bez jejich dodání | kus | 7 |  | 0 | CS ÚRS 2017 01 |  |  | základní |  | 0 | 0.00015 | 0.00105 | 0 | 0 | 4 | K | 2 |  |  |  | ROZPOCET | 0 | 0 | 0 | 0 | 0 | 1 | 0 | 4 | -99115014
| PP |  | Osazování výrobků do 5 kg/kus do betonu bez jejich dodání | [15 empty] | PP | 2
| PSC |  | Poznámka k souboru cen: 1. V cenách nejsou započteny náklady na dodávku kovových předmětů; tyto se oceňují ve specifikaci. Ztratné se nestanoví. 2. Cenu -2841 lze použít pro osazení rámu pod pružinový (roštový) ocelový základ např. domovních praček, odstředivek, ždímaček, motorových zařízení, ventilátorů apod. 3. Cena -2851 je určena pro zednické osazení zábradlí ze samostatných dílů nevyžadující samostatnou montáž. 4. Ceny platí za každé zalití. | [15 empty] | PSC | 2
| VV |  | 6+1 |  | 7 | [13 empty] | VV | 2 | 2 | True | 0 | ROZPOCET
| VV |  | V1,V2, v.č. 6 | [15 empty] | VV | 2 | 1 | True | 0 | ROZPOCET
| VV |  | Součet |  | 7 | [13 empty] | VV | 2 | 4 | True | 1 | ROZPOCET
106 | M | 311971151 | montážní profil pro šrouby se závitovými destičkami dl 550 mm | kus | 6 |  | 0 |  |  |  | základní |  | 0 | 0.0032 | 0.0192 | 0 | 0 | 8 | M | 2 |  |  |  | ROZPOCET | 0 | 0 | 0 | 0 | 0 | 1 | 0 | 4 | -1123454769
| PP |  | montážní profil pro šrouby se závitovými destičkami dl 550 mm | [15 empty] | PP | 2
107 | M | 311971153 | montážní profil pro šrouby se závitovými destičkami dl 2050 mm | kus | 1 |  | 0 |  |  |  | základní |  | 0 | 0.0032 | 0.0032 | 0 | 0 | 8 | M | 2 |  |  |  | ROZPOCET | 0 | 0 | 0 | 0 | 0 | 1 | 0 | 4 | 1418099030
| PP |  | montážní profil pro šrouby se závitovými destičkami dl 2050 mm | [15 empty] | PP | 2
108 | K | 953961114 | Kotvy chemickým tmelem M 16 hl 125 mm do betonu, ŽB nebo kamene s vyvrtáním otvoru | kus | 406 |  | 0 | CS ÚRS 2017 01 |  |  | základní |  | 0 | 2e-05 | 0.00812 | 0 | 0 | 4 | K | 2 |  |  |  | ROZPOCET | 0 | 0 | 0 | 0 | 0 | 1 | 0 | 4 | 357421370
| PP |  | Kotvy chemické s vyvrtáním otvoru do betonu, železobetonu nebo tvrdého kamene tmel, velikost M 16, hloubka 125 mm | [15 empty] | PP | 2
| PSC |  | Poznámka k souboru cen: 1. V cenách 953 96-11 a 953 96-12 jsou započteny i náklady na: a) rozměření, vrtání a spotřebu vrtáků. Pro velikost M 8 až M 30 jsou započteny náklady na vrtání příklepovými vrtáky, pro velikost M 33 až M 39 diamantovými korunkami, b) vyfoukání otvoru, přípravu kotev k uložení do otvorů, vyplnění kotevních otvorů tmelem nebo chemickou patronou včetně dodávky materiálu. 2. V cenách 953 96-51.. jsou započteny i náklady na dodání a zasunutí kotevního šroubu do otvoru vyplněného chemickým tmelem nebo patronou a dotažení matice. | [15 empty] | PSC | 2
109 | K | 953961115 | Kotvy chemickým tmelem M 20 hl 170 mm do betonu, ŽB nebo kamene s vyvrtáním otvoru | kus | 38 |  | 0 | CS ÚRS 2017 01 |  |  | základní |  | 0 | 5e-05 | 0.0019 | 0 | 0 | 4 | K | 2 |  |  |  | ROZPOCET | 0 | 0 | 0 | 0 | 0 | 1 | 0 | 4 | 2086213567
| PP |  | Kotvy chemickým tmelem M 20 hl 170 mm do betonu, ŽB nebo kamene s vyvrtáním otvoru | [15 empty] | PP | 2
| PSC |  | Poznámka k souboru cen: 1. V cenách 953 96-11 a 953 96-12 jsou započteny i náklady na: a) rozměření, vrtání a spotřebu vrtáků. Pro velikost M 8 až M 30 jsou započteny náklady na vrtání příklepovými vrtáky, pro velikost M 33 až M 39 diamantovými korunkami, b) vyfoukání otvoru, přípravu kotev k uložení do otvorů, vyplnění kotevních otvorů tmelem nebo chemickou patronou včetně dodávky materiálu. 2. V cenách 953 96-51.. jsou započteny i náklady na dodání a zasunutí kotevního šroubu do otvoru vyplněného chemickým tmelem nebo patronou a dotažení matice. | [15 empty] | PSC | 2
110 | K | 953961214 | Kotvy chemickou patronou M 16 hl 125 mm do betonu, ŽB nebo kamene s vyvrtáním otvoru | kus | 406 |  | 0 | CS ÚRS 2017 01 |  |  | základní |  | 0 | 4e-05 | 0.01624 | 0 | 0 | 4 | K | 2 |  |  |  | ROZPOCET | 0 | 0 | 0 | 0 | 0 | 1 | 0 | 4 | -490786152
| PP |  | Kotvy chemickou patronou M 16 hl 125 mm do betonu, ŽB nebo kamene s vyvrtáním otvoru | [15 empty] | PP | 2
| PSC |  | Poznámka k souboru cen: 1. V cenách 953 96-11 a 953 96-12 jsou započteny i náklady na: a) rozměření, vrtání a spotřebu vrtáků. Pro velikost M 8 až M 30 jsou započteny náklady na vrtání příklepovými vrtáky, pro velikost M 33 až M 39 diamantovými korunkami, b) vyfoukání otvoru, přípravu kotev k uložení do otvorů, vyplnění kotevních otvorů tmelem nebo chemickou patronou včetně dodávky materiálu. 2. V cenách 953 96-51.. jsou započteny i náklady na dodání a zasunutí kotevního šroubu do otvoru vyplněného chemickým tmelem nebo patronou a dotažení matice. | [15 empty] | PSC | 2
| VV |  | 24+24+4+4+16 |  | 72 | [13 empty] | VV | 2 | 2 | True | 0 | ROZPOCET
| VV |  | 2.PP v.č.13 | [15 empty] | VV | 2 | 1 | True | 0 | ROZPOCET
| VV |  | 4+18 |  | 22 | [13 empty] | VV | 2 | 2 | True | 0 | ROZPOCET
| VV |  | 2.PP v.č. 4 V3,V7 | [15 empty] | VV | 2 | 1 | True | 0 | ROZPOCET
| VV |  | 12+4+4 |  | 20 | [13 empty] | VV | 2 | 2 | True | 0 | ROZPOCET
| VV |  | 1.PP V4,V12,V16 v.č. 5 | [15 empty] | VV | 2 | 1 | True | 0 | ROZPOCET
| VV |  | 16+24+24 |  | 64 | [13 empty] | VV | 2 | 2 | True | 0 | ROZPOCET
| VV |  | 1.PP v.č 4 | [15 empty] | VV | 2 | 1 | True | 0 | ROZPOCET
| VV |  | 10 |  | 10 | [13 empty] | VV | 2 | 2 | True | 0 | ROZPOCET
| VV |  | 1.NP V5 v.š. 6 | [15 empty] | VV | 2 | 1 | True | 0 | ROZPOCET
| VV |  | 12+12+16 |  | 40 | [13 empty] | VV | 2 | 2 | True | 0 | ROZPOCET
| VV |  | 1.NP v.č.15 | [15 empty] | VV | 2 | 1 | True | 0 | ROZPOCET
| VV |  | 12+12 |  | 24 | [13 empty] | VV | 2 | 2 | True | 0 | ROZPOCET
| VV |  | 2.NP v.č. 16 | [15 empty] | VV | 2 | 1 | True | 0 | ROZPOCET
| VV |  | 12+12 |  | 24 | [13 empty] | VV | 2 | 2 | True | 0 | ROZPOCET
| VV |  | 3.NP v.č. 17 | [15 empty] | VV | 2 | 1 | True | 0 | ROZPOCET
| VV |  | 130 |  | 130 | [13 empty] | VV | 2 | 2 | True | 0 | ROZPOCET
| VV |  | 4.NP v.č. 9 | [15 empty] | VV | 2 | 1 | True | 0 | ROZPOCET
| VV |  | Součet |  | 406 | [13 empty] | VV | 2 | 4 | True | 1 | ROZPOCET
111 | K | 953961214 | Kotvy chemickou patronou M 16 hl 125 mm do betonu, ŽB nebo kamene s vyvrtáním otvoru | kus | 48 |  | 0 | CS ÚRS 2017 01 |  |  | základní |  | 0 | 4e-05 | 0.00192 | 0 | 0 | 4 | K | 2 |  |  |  | ROZPOCET | 0 | 0 | 0 | 0 | 0 | 1 | 0 | 4 | -1098647773
| PP |  | Kotvy chemickou patronou M 16 hl 125 mm do betonu, ŽB nebo kamene s vyvrtáním otvoru | [15 empty] | PP | 2
| PSC |  | Poznámka k souboru cen: 1. V cenách 953 96-11 a 953 96-12 jsou započteny i náklady na: a) rozměření, vrtání a spotřebu vrtáků. Pro velikost M 8 až M 30 jsou započteny náklady na vrtání příklepovými vrtáky, pro velikost M 33 až M 39 diamantovými korunkami, b) vyfoukání otvoru, přípravu kotev k uložení do otvorů, vyplnění kotevních otvorů tmelem nebo chemickou patronou včetně dodávky materiálu. 2. V cenách 953 96-51.. jsou započteny i náklady na dodání a zasunutí kotevního šroubu do otvoru vyplněného chemickým tmelem nebo patronou a dotažení matice. | [15 empty] | PSC | 2
| VV |  | 24*2 |  | 48 | [13 empty] | VV | 2 | 2 | True | 0 | ROZPOCET
| VV |  | V5 v.č. 20 schody A1,B1 | [15 empty] | VV | 2 | 1 | True | 0 | ROZPOCET
| VV |  | Součet |  | 48 | [13 empty] | VV | 2 | 4 | True | 1 | ROZPOCET
112 | K | 953961215 | Kotvy chemickou patronou M 20 hl 170 mm do betonu, ŽB nebo kamene s vyvrtáním otvoru | kus | 38 |  | 0 | CS ÚRS 2017 01 |  |  | základní |  | 0 | 6e-05 | 0.00228 | 0 | 0 | 4 | K | 2 |  |  |  | ROZPOCET | 0 | 0 | 0 | 0 | 0 | 1 | 0 | 4 | 533688186
| PP |  | Kotvy chemickou patronou M 20 hl 170 mm do betonu, ŽB nebo kamene s vyvrtáním otvoru | [15 empty] | PP | 2
| PSC |  | Poznámka k souboru cen: 1. V cenách 953 96-11 a 953 96-12 jsou započteny i náklady na: a) rozměření, vrtání a spotřebu vrtáků. Pro velikost M 8 až M 30 jsou započteny náklady na vrtání příklepovými vrtáky, pro velikost M 33 až M 39 diamantovými korunkami, b) vyfoukání otvoru, přípravu kotev k uložení do otvorů, vyplnění kotevních otvorů tmelem nebo chemickou patronou včetně dodávky materiálu. 2. V cenách 953 96-51.. jsou započteny i náklady na dodání a zasunutí kotevního šroubu do otvoru vyplněného chemickým tmelem nebo patronou a dotažení matice. | [15 empty] | PSC | 2
| VV |  | 38 |  | 38 | [13 empty] | VV | 2 | 2 | True | 0 | ROZPOCET
| VV |  | 1.PP v.č. 5 | [15 empty] | VV | 2 | 1 | True | 0 | ROZPOCET
| VV |  | Součet |  | 38 | [13 empty] | VV | 2 | 4 | True | 1 | ROZPOCET
113 | K | 953965131 | Kotevní šroub pro chemické kotvy M 16 dl 190 mm | kus | 48 |  | 0 | CS ÚRS 2017 01 |  |  | základní |  | 0 | 0.00027 | 0.01296 | 0 | 0 | 4 | K | 2 |  |  |  | ROZPOCET | 0 | 0 | 0 | 0 | 0 | 1 | 0 | 4 | -173013668
| PP |  | Kotevní šroub pro chemické kotvy M 16 dl 190 mm | [15 empty] | PP | 2
| PSC |  | Poznámka k souboru cen: 1. V cenách 953 96-11 a 953 96-12 jsou započteny i náklady na: a) rozměření, vrtání a spotřebu vrtáků. Pro velikost M 8 až M 30 jsou započteny náklady na vrtání příklepovými vrtáky, pro velikost M 33 až M 39 diamantovými korunkami, b) vyfoukání otvoru, přípravu kotev k uložení do otvorů, vyplnění kotevních otvorů tmelem nebo chemickou patronou včetně dodávky materiálu. 2. V cenách 953 96-51.. jsou započteny i náklady na dodání a zasunutí kotevního šroubu do otvoru vyplněného chemickým tmelem nebo patronou a dotažení matice. | [15 empty] | PSC | 2
114 | K | 953965132 | Kotevní šroub pro chemické kotvy M 16 dl 260 mm | kus | 406 |  | 0 | CS ÚRS 2017 01 |  |  | základní |  | 0 | 0.00029 | 0.11774 | 0 | 0 | 4 | K | 2 |  |  |  | ROZPOCET | 0 | 0 | 0 | 0 | 0 | 1 | 0 | 4 | -1500712872
| PP |  | Kotvy chemické s vyvrtáním otvoru kotevní šrouby pro chemické kotvy, velikost M 16, délka 260 mm | [15 empty] | PP | 2
| PSC |  | Poznámka k souboru cen: 1. V cenách 953 96-11 a 953 96-12 jsou započteny i náklady na: a) rozměření, vrtání a spotřebu vrtáků. Pro velikost M 8 až M 30 jsou započteny náklady na vrtání příklepovými vrtáky, pro velikost M 33 až M 39 diamantovými korunkami, b) vyfoukání otvoru, přípravu kotev k uložení do otvorů, vyplnění kotevních otvorů tmelem nebo chemickou patronou včetně dodávky materiálu. 2. V cenách 953 96-51.. jsou započteny i náklady na dodání a zasunutí kotevního šroubu do otvoru vyplněného chemickým tmelem nebo patronou a dotažení matice. | [15 empty] | PSC | 2
115 | K | 953965142 | Kotevní šroub pro chemické kotvy M 20 dl 260 mm | kus | 38 |  | 0 | CS ÚRS 2017 01 |  |  | základní |  | 0 | 0.00035 | 0.0133 | 0 | 0 | 4 | K | 2 |  |  |  | ROZPOCET | 0 | 0 | 0 | 0 | 0 | 1 | 0 | 4 | -1287671951
| PP |  | Kotevní šroub pro chemické kotvy M 20 dl 260 mm | [15 empty] | PP | 2
| PSC |  | Poznámka k souboru cen: 1. V cenách 953 96-11 a 953 96-12 jsou započteny i náklady na: a) rozměření, vrtání a spotřebu vrtáků. Pro velikost M 8 až M 30 jsou započteny náklady na vrtání příklepovými vrtáky, pro velikost M 33 až M 39 diamantovými korunkami, b) vyfoukání otvoru, přípravu kotev k uložení do otvorů, vyplnění kotevních otvorů tmelem nebo chemickou patronou včetně dodávky materiálu. 2. V cenách 953 96-51.. jsou započteny i náklady na dodání a zasunutí kotevního šroubu do otvoru vyplněného chemickým tmelem nebo patronou a dotažení matice. | [15 empty] | PSC | 2
116 | K | 971052341 | Vybourání nebo prorážení otvorů v ŽB příčkách a zdech pl do 0,09 m2 tl do 300 mm | kus | 24 |  | 0 | CS ÚRS 2017 01 |  |  | základní |  | 0 | 0 | 0 | 0.059 | 1.416 | 4 | K | 2 |  |  |  | ROZPOCET | 0 | 0 | 0 | 0 | 0 | 1 | 0 | 4 | -1863328456
| PP |  | Vybourání nebo prorážení otvorů v ŽB příčkách a zdech pl do 0,09 m2 tl do 300 mm | [15 empty] | PP | 2
117 | K | 972054321 | Vybourání otvorů v ŽB stropech nebo klenbách pl do 0,25 m2 tl do 100 mm | kus | 16 |  | 0 | CS ÚRS 2017 01 |  |  | základní |  | 0 | 0 | 0 | 0.06 | 0.96 | 4 | K | 2 |  |  |  | ROZPOCET | 0 | 0 | 0 | 0 | 0 | 1 | 0 | 4 | -1761594935
| PP |  | Vybourání otvorů v ŽB stropech nebo klenbách pl do 0,25 m2 tl do 100 mm | [15 empty] | PP | 2
| VV |  | strop nad 2.PP | [15 empty] | VV | 2 | 1 | True | 0 | ROZPOCET
| VV |  | 1+1+1+1+4+4+2+1+1 |  | 16 | [13 empty] | VV | 2 | 2 | True | 0 | ROZPOCET
| VV |  | otvory do 0,25 m2 | [15 empty] | VV | 2 | 1 | True | 0 | ROZPOCET
| VV |  | Součet |  | 16 | [13 empty] | VV | 2 | 4 | True | 1 | ROZPOCET
118 | K | 972054321 | Vybourání otvorů v ŽB stropech nebo klenbách pl do 0,25 m2 tl do 100 mm | kus | 73 |  | 0 | CS ÚRS 2017 01 |  |  | základní |  | 0 | 0 | 0 | 0.06 | 4.38 | 4 | K | 2 |  |  |  | ROZPOCET | 0 | 0 | 0 | 0 | 0 | 1 | 0 | 4 | -1464389519
| PP |  | Vybourání otvorů v ŽB stropech nebo klenbách pl do 0,25 m2 tl do 100 mm | [15 empty] | PP | 2
| VV |  | 5+4+4 |  | 13 | [13 empty] | VV | 2 | 2 | True | 0 | ROZPOCET
| VV |  | 1.NP | [15 empty] | VV | 2 | 1 | True | 0 | ROZPOCET
| VV |  | 2+5+5+4+5 |  | 21 | [13 empty] | VV | 2 | 2 | True | 0 | ROZPOCET
| VV |  | 2.NP | [15 empty] | VV | 2 | 1 | True | 0 | ROZPOCET
| VV |  | 4+4+7+4+6+4 |  | 29 | [13 empty] | VV | 2 | 2 | True | 0 | ROZPOCET
| VV |  | 3.NP | [15 empty] | VV | 2 | 1 | True | 0 | ROZPOCET
| VV |  | 3+5+2 |  | 10 | [13 empty] | VV | 2 | 2 | True | 0 | ROZPOCET
| VV |  | 1.PP | [15 empty] | VV | 2 | 1 | True | 0 | ROZPOCET
| VV |  | Součet |  | 73 | [13 empty] | VV | 2 | 4 | True | 1 | ROZPOCET
119 | K | 972054411 | Vybourání otvorů v ŽB stropech nebo klenbách pl do 1 m2 tl do 80 mm | m3 | 1.775 |  | 0 | CS ÚRS 2017 01 |  |  | základní |  | 0 | 0 | 0 | 2.4 | 4.26 | 4 | K | 2 |  |  |  | ROZPOCET | 0 | 0 | 0 | 0 | 0 | 1 | 0 | 4 | 1573869293
| PP |  | Vybourání otvorů v ŽB stropech nebo klenbách pl do 1 m2 tl do 80 mm | [15 empty] | PP | 2
| VV |  | (0,785*1,9+0,785*1,845+1,175*0,76)*0,07 |  | 0.268 | [13 empty] | VV | 2 | 2 | True | 0 | ROZPOCET
| VV |  | nad 1.PP | [15 empty] | VV | 2 | 1 | True | 0 | ROZPOCET
| VV |  | (0,702*2,05+0,702*1,94)*0,07 |  | 0.196 | [13 empty] | VV | 2 | 2 | True | 0 | ROZPOCET
| VV |  | nad 1.NP | [15 empty] | VV | 2 | 1 | True | 0 | ROZPOCET
| VV |  | (0,48*1,1+0,42*0,88)*0,06 |  | 0.054 | [13 empty] | VV | 2 | 2 | True | 0 | ROZPOCET
| VV |  | nad 2.NP | [15 empty] | VV | 2 | 1 | True | 0 | ROZPOCET
| VV |  | (0,782*1,3+1,95*0,782+0,75*0,6*2+0,8*0,6+1,105*0,26+0,44*1,34+0,42*0,955)*0,06 |  | 0.312 | [13 empty] | VV | 2 | 2 | True | 0 | ROZPOCET
| VV |  | nad 3.NP | [15 empty] | VV | 2 | 1 | True | 0 | ROZPOCET
| VV |  | (0,942*1,3+0,942*1,89+0,862*1,8+0,862*1,66+0,73*1,07+0,6+3,06+0,7*0,65+0,65*0,7*3+1,39*0,55+1,155*0,42)*0,07 |  | 0.945 | [13 empty] | VV | 2 | 2 | True | 0 | ROZPOCET
| VV |  | nad 4. NP | [15 empty] | VV | 2 | 1 | True | 0 | ROZPOCET
| VV |  | Součet |  | 1.775 | [13 empty] | VV | 2 | 4 | True | 1 | ROZPOCET
120 | K | 972054491 | Vybourání otvorů v ŽB stropech nebo klenbách pl do 1 m2 tl přes 80 mm | m3 | 0.559 |  | 0 | CS ÚRS 2017 01 |  |  | základní |  | 0 | 0 | 0 | 2.4 | 1.3416 | 4 | K | 2 |  |  |  | ROZPOCET | 0 | 0 | 0 | 0 | 0 | 1 | 0 | 4 | 652321618
| PP |  | Vybourání otvorů v ŽB stropech nebo klenbách pl do 1 m2 tl přes 80 mm | [15 empty] | PP | 2
| VV |  | strop 2.PP tl 90 mm | [15 empty] | VV | 2 | 1 | True | 0 | ROZPOCET
| VV |  | (0,6*1,66+2,1*0,91+0,82*1,75+0,57*1,5+0,5*1,25*0,625+1*0,625)*0,09 |  | 0.559 | [13 empty] | VV | 2 | 2 | True | 0 | ROZPOCET
| VV |  | Součet |  | 0.559 | [13 empty] | VV | 2 | 4 | True | 1 | ROZPOCET
121 | K | 977211111 | Řezání ŽB kcí hl do 200 mm stěnovou pilou do průměru výztuže 16 mm | m | 359.12 |  | 0 | CS ÚRS 2017 01 |  |  | základní |  | 0 | 3e-05 | 0.010774 | 0 | 0 | 4 | K | 2 |  |  |  | ROZPOCET | 0 | 0 | 0 | 0 | 0 | 1 | 0 | 4 | 1538339875
| PP |  | Řezání ŽB kcí hl do 200 mm stěnovou pilou do průměru výztuže 16 mm | [15 empty] | PP | 2
| PSC |  | Poznámka k souboru cen: 1. V cenách jsou započteny i náklady na spotřebu vody. 2. V cenách nejsou započteny náklady na vybourání železobetonové konstrukce; tyto náklady se oceňují cenami katalogu 801-3 Budovy a haly - bourání konstrukcí. | [15 empty] | PSC | 2
| VV |  | vyřezání otvorů ve stáv stropu | [15 empty] | VV | 2 | 1 | True | 0 | ROZPOCET
| VV |  | (0,6+1,66+2,1+0,91+0,44+0,55+0,82+1,75+0,57+1,5)*2 |  | 21.8 | [13 empty] | VV | 2 | 2 | True | 0 | ROZPOCET
| VV |  | (0,55+0,315+0,5+0,63+0,315+0,55+0,4*4+0,45*4+0,5*4+0,45*4+0,5*2+0,63*2+0,4+0,8+0,6+0,8+1,25+0,625+1+0,625)*2 |  | 36.84 | [13 empty] | VV | 2 | 2 | True | 0 | ROZPOCET
| VV |  | nad 2.PP | [15 empty] | VV | 2 | 1 | True | 0 | ROZPOCET
| VV |  | (0,785+1,9+0,785+1,845)*2 |  | 10.63 | [13 empty] | VV | 2 | 2 | True | 0 | ROZPOCET
| VV |  | (0,23+0,11+1,175+0,76+0,47+0,5+0,62+1,25+0,35+0,29+0,11+0,23+0,24+0,3+0,23+0,11+0,18*2+0,3*2)*2 |  | 15.87 | [13 empty] | VV | 2 | 2 | True | 0 | ROZPOCET
| VV |  | strop nad 1.PP | [15 empty] | VV | 2 | 1 | True | 0 | ROZPOCET
| VV |  | (0,702+2,05+0,702+1,94+0,38+1)*2 |  | 13.548 | [13 empty] | VV | 2 | 2 | True | 0 | ROZPOCET
| VV |  | (0,47+0,535+0,2+3,6+0,11+0,23+0,11+0,23+0,16+0,99+0,15+0,25+0,535*2+0,69+0,845+0,625+2,27)*2 |  | 25.07 | [13 empty] | VV | 2 | 2 | True | 0 | ROZPOCET
| VV |  | (0,28+0,23+0,11+0,23+0,2+0,33+0,7+0,2+0,43+0,84+0,14+0,355+0,28*2+0,47*2+0,87+0,45+0,59+0,45)*2 |  | 15.81 | [13 empty] | VV | 2 | 2 | True | 0 | ROZPOCET
| VV |  | strop nad 1.NP | [15 empty] | VV | 2 | 1 | True | 0 | ROZPOCET
| VV |  | (0,917+3,6+0,882+3,9)*2 |  | 18.598 | [13 empty] | VV | 2 | 2 | True | 0 | ROZPOCET
| VV |  | (0,46+0,49+0,28+3,68+0,23*2+0,11*2+0,55+0,62*2+0,18+0,97+0,94+0,18+0,33+0,79)*2 |  | 21.54 | [13 empty] | VV | 2 | 2 | True | 0 | ROZPOCET
| VV |  | (0,25+1,84+0,23+0,11+0,42+0,75+0,27+0,28+0,48+1,1+0,43*2+0,55*2+0,42+0,88+0,42+0,49)*2 |  | 19.8 | [13 empty] | VV | 2 | 2 | True | 0 | ROZPOCET
| VV |  | strop nad 2.NP | [15 empty] | VV | 2 | 1 | True | 0 | ROZPOCET
| VV |  | (0,782+1,3+1,95+0,782+0,75*2+0,6*2+0,8+0,75+0,6*2)*2 |  | 20.528 | [13 empty] | VV | 2 | 2 | True | 0 | ROZPOCET
| VV |  | (0,75+0,45+0,49+0,5+0,23+0,11+0,35+0,28+1,785+0,28)*2 |  | 10.45 | [13 empty] | VV | 2 | 2 | True | 0 | ROZPOCET
| VV |  | (2*0,55+0,65*2+0,55+1,35+0,2+1,05+0,2+1,02+0,18+0,25)*2 |  | 14.4 | [13 empty] | VV | 2 | 2 | True | 0 | ROZPOCET
| VV |  | (0,2+0,4+0,38+0,79+1,105+0,26+0,23+1+0,44+1,34+0,65+0,42+0,42+0,955)*2 |  | 17.18 | [13 empty] | VV | 2 | 2 | True | 0 | ROZPOCET
| VV |  | strop nad 3.NP | [15 empty] | VV | 2 | 1 | True | 0 | ROZPOCET
| VV |  | (0,942+1,3+0,942+1,81+0,862+1,8+0,862+1,66)*2 |  | 20.356 | [13 empty] | VV | 2 | 2 | True | 0 | ROZPOCET
| VV |  | (0,35+0,2+0,35+0,2+0,35+0,2+0,35+0,2+0,35+0,2)*2 |  | 5.5 | [13 empty] | VV | 2 | 2 | True | 0 | ROZPOCET
| VV |  | (0,65+0,555+0,6+0,51)*4+(0,35+0,2)*2*12 |  | 22.46 | [13 empty] | VV | 2 | 2 | True | 0 | ROZPOCET
| VV |  | (0,73+1,07+0,6+3,06+0,65+0,7+0,7+0,65)*2 |  | 16.32 | [13 empty] | VV | 2 | 2 | True | 0 | ROZPOCET
| VV |  | (0,29+0,28+0,6+3,06+0,65+0,7+0,65+0,7+0,555*2+0,515*2)*2 |  | 18.14 | [13 empty] | VV | 2 | 2 | True | 0 | ROZPOCET
| VV |  | (0,45+0,63+0,38+1+1,39+0,55+1,155+0,42+0,615+0,55)*2 |  | 14.28 | [13 empty] | VV | 2 | 2 | True | 0 | ROZPOCET
| VV |  | strap nad 4.NP | [15 empty] | VV | 2 | 1 | True | 0 | ROZPOCET
| VV |  | Součet |  | 359.12 | [13 empty] | VV | 2 | 4 | True | 1 | ROZPOCET
122 | K | 977211112 | Řezání ŽB kcí hl do 350 mm stěnovou pilou do průměru výztuže 16 mm | m | 8.1 |  | 0 | CS ÚRS 2017 01 |  |  | základní |  | 0 | 0.00016 | 0.001296 | 0 | 0 | 4 | K | 2 |  |  |  | ROZPOCET | 0 | 0 | 0 | 0 | 0 | 1 | 0 | 4 | -1925070140
| PP |  | Řezání ŽB kcí hl do 350 mm stěnovou pilou do průměru výztuže 16 mm | [15 empty] | PP | 2
| PSC |  | Poznámka k souboru cen: 1. V cenách jsou započteny i náklady na spotřebu vody. 2. V cenách nejsou započteny náklady na vybourání železobetonové konstrukce; tyto náklady se oceňují cenami katalogu 801-3 Budovy a haly - bourání konstrukcí. | [15 empty] | PSC | 2
| VV |  | vyříznutí průvlaků 1.PP v.č. 5 | [15 empty] | VV | 2 | 1 | True | 0 | ROZPOCET
| VV |  | (1,88+0,5)*2 |  | 4.76 | [13 empty] | VV | 2 | 2 | True | 0 | ROZPOCET
| VV |  | (0,535+0,3)*2*2 |  | 3.34 | [13 empty] | VV | 2 | 2 | True | 0 | ROZPOCET
| VV |  |  |  | 0 | [13 empty] | VV | 2 | 2 | False | 0 | ROZPOCET
| VV |  | Součet |  | 8.1 | [13 empty] | VV | 2 | 4 | True | 1 | ROZPOCET
| D | 997 | Přesun sutě |  |  |  | 0 | [5 empty] | 0 |  | 0 |  | 0 | 1 | D | 1 |  |  |  | ROZPOCET | [6 empty] | 0
123 | K | 997013116 | Vnitrostaveništní doprava suti a vybouraných hmot pro budovy v do 21 m s použitím mechanizace | t | 14.807 |  | 0 | CS ÚRS 2017 01 |  |  | základní |  | 0 | 0 | 0 | 0 | 0 | 4 | K | 2 |  |  |  | ROZPOCET | 0 | 0 | 0 | 0 | 0 | 1 | 0 | 4 | -49459916
| PP |  | Vnitrostaveništní doprava suti a vybouraných hmot vodorovně do 50 m svisle s použitím mechanizace pro budovy a haly výšky přes 18 do 21 m | [15 empty] | PP | 2
| PSC |  | Poznámka k souboru cen: 1. V cenách -3111 až -3217 jsou započteny i náklady na: a) vodorovnou dopravu na uvedenou vzdálenost, b) svislou dopravu pro uvedenou výšku budovy, c) naložení na vodorovný dopravní prostředek pro odvoz na skládku nebo meziskládku, d) náklady na rozhrnutí a urovnání suti na dopravním prostředku. 2. Jestliže se pro svislý přesun použije shoz nebo zařízení investora (např. výtah v budově), užije se pro ocenění dopravy suti cena -3111 (pro nejmenší výšku, tj. 6 m). 3. Montáž, demontáž a pronájem shozu se ocení cenami souboru cen 997 01-33 Shoz suti. 4. Ceny -3151 až -3162 lze použít v případě, kdy dochází ke ztížení dopravy suti např. tím, že není možné instalovat jeřáb. | [15 empty] | PSC | 2
124 | K | 997013501 | Odvoz suti a vybouraných hmot na skládku nebo meziskládku do 1 km se složením | t | 14.807 |  | 0 | CS ÚRS 2017 01 |  |  | základní |  | 0 | 0 | 0 | 0 | 0 | 4 | K | 2 |  |  |  | ROZPOCET | 0 | 0 | 0 | 0 | 0 | 1 | 0 | 4 | -24478735
| PP |  | Odvoz suti a vybouraných hmot na skládku nebo meziskládku se složením, na vzdálenost do 1 km | [15 empty] | PP | 2
| PSC |  | Poznámka k souboru cen: 1. Délka odvozu suti je vzdálenost od místa naložení suti na dopravní prostředek až po místo složení na určené skládce nebo meziskládce. 2. V ceně -3501 jsou započteny i náklady na složení suti na skládku nebo meziskládku. 3. Ceny jsou určeny pro odvoz suti na skládku nebo meziskládku jakýmkoliv způsobem silniční dopravy (i prostřednictvím kontejnerů). 4. Odvoz suti z meziskládky se oceňuje cenou 997 01-3511. | [15 empty] | PSC | 2
125 | K | 997013509 | Příplatek k odvozu suti a vybouraných hmot na skládku ZKD 1 km přes 1 km | t | 207.298 |  | 0 | CS ÚRS 2017 01 |  |  | základní |  | 0 | 0 | 0 | 0 | 0 | 4 | K | 2 |  |  |  | ROZPOCET | 0 | 0 | 0 | 0 | 0 | 1 | 0 | 4 | 1746084026
| PP |  | Odvoz suti a vybouraných hmot na skládku nebo meziskládku se složením, na vzdálenost Příplatek k ceně za každý další i započatý 1 km přes 1 km | [15 empty] | PP | 2
| PSC |  | Poznámka k souboru cen: 1. Délka odvozu suti je vzdálenost od místa naložení suti na dopravní prostředek až po místo složení na určené skládce nebo meziskládce. 2. V ceně -3501 jsou započteny i náklady na složení suti na skládku nebo meziskládku. 3. Ceny jsou určeny pro odvoz suti na skládku nebo meziskládku jakýmkoliv způsobem silniční dopravy (i prostřednictvím kontejnerů). 4. Odvoz suti z meziskládky se oceňuje cenou 997 01-3511. | [15 empty] | PSC | 2
| VV |  | 14,807*14 |  | 207.298 | [13 empty] | VV | 2 | 2 | True | 0 | ROZPOCET
| VV |  | Součet |  | 207.298 | [13 empty] | VV | 2 | 4 | True | 1 | ROZPOCET
126 | K | 997013802 | Poplatek za uložení stavebního železobetonového odpadu na skládce (skládkovné) | t | 14.807 |  | 0 | CS ÚRS 2017 01 |  |  | základní |  | 0 | 0 | 0 | 0 | 0 | 4 | K | 2 |  |  |  | ROZPOCET | 0 | 0 | 0 | 0 | 0 | 1 | 0 | 4 | 366240172
| PP |  | Poplatek za uložení stavebního železobetonového odpadu na skládce (skládkovné) | [15 empty] | PP | 2
| PSC |  | Poznámka k souboru cen: 1. Ceny uvedené v souboru lze po dohodě upravit podle místních podmínek. 2. Uložení odpadů neuvedených v souboru cen se oceňuje individuálně. 3. V cenách je započítán poplatek za ukládaní odpadu dle zákona 185/2001 Sb. 4. Případné drcení stavebního odpadu lze ocenit souborem cen 997 00-60 Drcení stavebního odpadu z katalogu 800-6 Demolice objektů. | [15 empty] | PSC | 2
| D | 998 | Přesun hmot |  |  |  | 0 | [5 empty] | 0 |  | 0 |  | 0 | 1 | D | 1 |  |  |  | ROZPOCET | [6 empty] | 0
127 | K | 998021021 | Přesun hmot pro haly s nosnou kcí zděnou nebo monolitickou v do 20 m | t | 1640.699 |  | 0 | CS ÚRS 2017 01 |  |  | základní |  | 0 | 0 | 0 | 0 | 0 | 4 | K | 2 |  |  |  | ROZPOCET | 0 | 0 | 0 | 0 | 0 | 1 | 0 | 4 | -1574601879
| PP |  | Přesun hmot pro haly s nosnou kcí zděnou nebo monolitickou v do 20 m | [15 empty] | PP | 2
| PSC |  | Poznámka k souboru cen: 1. Přesun hmot s omezením mechanizace lze ocenit cenami 998 01-7001 až -7006 a ruční přesun hmot cenami 998 01-8001 až -8011 souboru cen 998 01-Přesun hmot po budovy. | [15 empty] | PSC | 2
| D | PSV | Práce a dodávky PSV |  |  |  | 0 | [5 empty] | 0 |  | 3.1323 |  | 2.4497 | 2 | D | 0 |  |  |  | ROZPOCET | [6 empty] | 0
| D | 712 | Povlakové krytiny |  |  |  | 0 | [5 empty] | 0 |  | 0.367 |  | 2.4497 | 2 | D | 1 |  |  |  | ROZPOCET | [6 empty] | 0
128 | K | 712300841 | Odstranění povlakové krytiny střech do 10° odškrabáním mechu s urovnáním povrchu a očištěním | m2 | 1224.831 |  | 0 | CS ÚRS 2017 01 |  |  | základní |  | 0 | 0 | 0 | 0.002 | 2.4497 | 16 | K | 2 |  |  |  | ROZPOCET | 0 | 0 | 0 | 0 | 0 | 1 | 0 | 16 | -546944294
| PP |  | Odstranění povlakové krytiny střech do 10° odškrabáním mechu s urovnáním povrchu a očištěním | [15 empty] | PP | 2
| VV |  | 234,53+10,751+569,218+56,514+179,79+174,028 |  | 1224.831 | [13 empty] | VV | 2 | 2 | True | 0 | ROZPOCET
| VV |  | střeš.deska tl 12 cm | [15 empty] | VV | 2 | 1 | True | 0 | ROZPOCET
| VV |  | Součet |  | 1224.831 | [13 empty] | VV | 2 | 4 | True | 1 | ROZPOCET
129 | K | 712311101 | Provedení povlakové krytiny střech do 10° za studena lakem penetračním nebo asfaltovým | m2 | 1224.831 |  | 0 | CS ÚRS 2017 01 |  |  | základní |  | 0 | 0 | 0 | 0 | 0 | 16 | K | 2 |  |  |  | ROZPOCET | 0 | 0 | 0 | 0 | 0 | 1 | 0 | 16 | -1159815427
| PP |  | Provedení povlakové krytiny střech do 10° za studena lakem penetračním nebo asfaltovým | [15 empty] | PP | 2
| PSC |  | Poznámka k souboru cen: 1. Povlakové krytiny střech jednotlivě do 10 m2 se oceňují skladebně cenou příslušné izolace a cenou 712 39-9095 Příplatek za plochu do 10 m2. | [15 empty] | PSC | 2
| VV |  | 1224,831 |  | 1224.831 | [13 empty] | VV | 2 | 2 | True | 0 | ROZPOCET
| VV |  | střeš.deska tl 120 mm | [15 empty] | VV | 2 | 1 | True | 0 | ROZPOCET
| VV |  | Součet |  | 1224.831 | [13 empty] | VV | 2 | 4 | True | 1 | ROZPOCET
130 | M | 111631500 | lak asfaltový ALP/9 (t) bal 9 kg | t | 0.367 |  | 0 | CS ÚRS 2017 01 |  |  | základní |  | 0 | 1 | 0.367 | 0 | 0 | 32 | M | 2 |  |  |  | ROZPOCET | 0 | 0 | 0 | 0 | 0 | 1 | 0 | 16 | -192103304
| PP |  | lak asfaltový ALP/9 (t) bal 9 kg | [15 empty] | PP | 2
| P |  | Poznámka k položce: Spotřeba 0,3-0,4kg/m2 dle povrchu, ředidlo technický benzín | [15 empty] | P | 2
| VV |  | 1224,831*0,0003 "Přepočtené koeficientem množství |  | 0.367 | [13 empty] | VV | 2 | 2 | True | 1 | ROZPOCET
131 | K | 998712103 | Přesun hmot tonážní tonážní pro krytiny povlakové v objektech v do 24 m | t | 0.367 |  | 0 | CS ÚRS 2017 01 |  |  | základní |  | 0 | 0 | 0 | 0 | 0 | 16 | K | 2 |  |  |  | ROZPOCET | 0 | 0 | 0 | 0 | 0 | 1 | 0 | 16 | -1534181290
| PP |  | Přesun hmot tonážní tonážní pro krytiny povlakové v objektech v do 24 m | [15 empty] | PP | 2
| PSC |  | Poznámka k souboru cen: 1. Ceny pro přesun hmot stanovený z hmotnosti přesunovaného materiálu se používají tehdy, pokud je možné určit hmotnost za celý stavební díl. Do této hmotnosti se započítává i hmotnost materiálů oceňovaných ve specifikaci. 2. Pokud nelze jednoznačně stanovit hmotnost přesunovaných materiálů, lze pro výpočet přesunu hmot použít orientačně procentní sazbu. Touto sazbou se vynásobí rozpočtové náklady za celý stavební díl včetně nákladů na materiál ve specifikacích. 3. Příplatek k cenám -2181 pro přesun prováděný bez použití mechanizace, tj. za ztížených podmínek, lze použít pouze pro hmotnost materiálu, která se tímto způsobem skutečně přemísťuje. | [15 empty] | PSC | 2
| D | 767 | Konstrukce zámečnické |  |  |  | 0 | [5 empty] | 0 |  | 2.7653 |  | 0 | 2 | D | 1 |  |  |  | ROZPOCET | [6 empty] | 0
132 | K | 767995111 | Montáž atypických zámečnických konstrukcí hmotnosti do 5 kg | kg | 120.1 |  | 0 | CS ÚRS 2017 01 |  |  | základní |  | 0 | 7e-05 | 0.008407 | 0 | 0 | 16 | K | 2 |  |  |  | ROZPOCET | 0 | 0 | 0 | 0 | 0 | 1 | 0 | 16 | 1629424908
| PP |  | Montáž atypických zámečnických konstrukcí hmotnosti do 5 kg | [15 empty] | PP | 2
| PSC |  | Poznámka k souboru cen: 1. Určení cen se řídí hmotností jednotlivě montovaného dílu konstrukce. | [15 empty] | PSC | 2
| VV |  | 4,3*1+7,02*2 |  | 18.34 | [13 empty] | VV | 2 | 2 | True | 0 | ROZPOCET
| VV |  | V2 P 200/280/10 v.č.4+V1 v.č. 9 P 300/300/10 | [15 empty] | VV | 2 | 1 | True | 0 | ROZPOCET
| VV |  | 6,36*16 |  | 101.76 | [13 empty] | VV | 2 | 2 | True | 0 | ROZPOCET
| VV |  | V11 P/240/340/10 v.č.5 | [15 empty] | VV | 2 | 1 | True | 0 | ROZPOCET
| VV |  | Součet |  | 120.1 | [13 empty] | VV | 2 | 4 | True | 1 | ROZPOCET
133 | M | 136112280 | plech tlustý hladký jakost S 235 JR, 10x1000x2000 mm vč povrch úpravy 2x nátěr | t | 0.12 |  | 0 | CS ÚRS 2017 01 |  |  | základní |  | 0 | 1 | 0.12 | 0 | 0 | 32 | M | 2 |  |  |  | ROZPOCET | 0 | 0 | 0 | 0 | 0 | 1 | 0 | 16 | 332748123
| PP |  | plech tlustý hladký jakost S 235 JR, 10x1000x2000 mm vč povrch úpravy 2x nátěr | [15 empty] | PP | 2
| P |  | Poznámka k položce: Hmotnost 160 kg/kus | [15 empty] | P | 2
134 | K | 7679951111 | Montáž atypických zámečnických konstrukcí hmotnosti do 5 kg - svorníků | kus | 4 |  | 0 |  |  |  | základní |  | 0 | 7e-05 | 0.00028 | 0 | 0 | 16 | K | 2 |  |  |  | ROZPOCET | 0 | 0 | 0 | 0 | 0 | 1 | 0 | 16 | -620670548
| PP |  | Montáž atypických zámečnických konstrukcí hmotnosti do 5 kg - svorníků | [15 empty] | PP | 2
| VV |  | 4 |  | 4 | [13 empty] | VV | 2 | 2 | True | 0 | ROZPOCET
| VV |  | V 17 v.č. 5 | [15 empty] | VV | 2 | 1 | True | 0 | ROZPOCET
| VV |  | Součet |  | 4 | [13 empty] | VV | 2 | 4 | True | 1 | ROZPOCET
135 | M | 553140001 | svorník M 16 | kus | 4 |  | 0 |  |  |  | základní |  | 0 | 0.089 | 0.356 | 0 | 0 | 32 | M | 2 |  |  |  | ROZPOCET | 0 | 0 | 0 | 0 | 0 | 1 | 0 | 16 | -247505381
| PP |  | svorník M 16 | [15 empty] | PP | 2
136 | K | 767995115 | Montáž atypických zámečnických konstrukcí hmotnosti do 100 kg | kg | 2171.6 |  | 0 | CS ÚRS 2017 01 |  |  | základní |  | 0 | 5e-05 | 0.10858 | 0 | 0 | 16 | K | 2 |  |  |  | ROZPOCET | 0 | 0 | 0 | 0 | 0 | 1 | 0 | 16 | -1058696974
| PP |  | Montáž atypických zámečnických konstrukcí hmotnosti do 100 kg | [15 empty] | PP | 2
| PSC |  | Poznámka k souboru cen: 1. Určení cen se řídí hmotností jednotlivě montovaného dílu konstrukce. | [15 empty] | PSC | 2
| VV |  | 1520,59 |  | 1520.59 | [13 empty] | VV | 2 | 2 | True | 0 | ROZPOCET
| VV |  | -70,79-81,31-70,79-81,31-57,64-52,81-70,52-97,15-57,64-52,81-70,52-95,04-104,36-62,3 |  | -1024.99 | [13 empty] | VV | 2 | 2 | True | 0 | ROZPOCET
| VV |  | výkr č .13 -nosníky a trapéz | [15 empty] | VV | 2 | 1 | True | 0 | ROZPOCET
| VV |  | 769,7 |  | 769.7 | [13 empty] | VV | 2 | 2 | True | 0 | ROZPOCET
| VV |  | -104,36-63,36-50,05-24,31-54,91-50,05-24,31-59,14 |  | -430.49 | [13 empty] | VV | 2 | 2 | True | 0 | ROZPOCET
| VV |  | výkr č 14 dtto | [15 empty] | VV | 2 | 1 | True | 0 | ROZPOCET
| VV |  | 1125,34 |  | 1125.34 | [13 empty] | VV | 2 | 2 | True | 0 | ROZPOCET
| VV |  | -107,4*2-65,7*2-91,87-86,59-92,9-57,02 |  | -674.58 | [13 empty] | VV | 2 | 2 | True | 0 | ROZPOCET
| VV |  | výkr č 15 dtto | [15 empty] | VV | 2 | 1 | True | 0 | ROZPOCET
| VV |  | 1203,36 |  | 1203.36 | [13 empty] | VV | 2 | 2 | True | 0 | ROZPOCET
| VV |  | -139,62*2-85,41*2-134,11-130,94 |  | -715.11 | [13 empty] | VV | 2 | 2 | True | 0 | ROZPOCET
| VV |  | výkr č. 16 dtto | [15 empty] | VV | 2 | 1 | True | 0 | ROZPOCET
| VV |  | 972,98 |  | 972.98 | [13 empty] | VV | 2 | 2 | True | 0 | ROZPOCET
| VV |  | -114,56*2-104,54-70,08*2-101,38 |  | -575.2 | [13 empty] | VV | 2 | 2 | True | 0 | ROZPOCET
| VV |  | výkr č. 17 dtto | [15 empty] | VV | 2 | 1 | True | 0 | ROZPOCET
| VV |  | Součet |  | 2171.6 | [13 empty] | VV | 2 | 4 | True | 1 | ROZPOCET
137 | M | 130106185 | ocel profilová vč povrch úpravy 2 x nátěr | t | 2.172 |  | 0 |  |  |  | základní |  | 0 | 1 | 2.172 | 0 | 0 | 32 | M | 2 |  |  |  | ROZPOCET | 0 | 0 | 0 | 0 | 0 | 1 | 0 | 16 | 1272264740
| PP |  | ocel profilová vč povrch úpravy 2 x nátěr | [15 empty] | PP | 2
| P |  | Poznámka k položce: Hmotnost: 2,96 kg/m | [15 empty] | P | 2
| VV |  | 2171,6/1000 |  | 2.172 | [13 empty] | VV | 2 | 2 | True | 0 | ROZPOCET
| VV |  | dle výlkazů konstr oceli výkr č 13,14,15,16,17 | [15 empty] | VV | 2 | 1 | True | 0 | ROZPOCET
| VV |  | Součet |  | 2.172 | [13 empty] | VV | 2 | 4 | True | 1 | ROZPOCET
138 | K | 998767103 | Přesun hmot tonážní pro zámečnické konstrukce v objektech v do 24 m | t | 2.765 |  | 0 | CS ÚRS 2017 01 |  |  | základní |  | 0 | 0 | 0 | 0 | 0 | 16 | K | 2 |  |  |  | ROZPOCET | 0 | 0 | 0 | 0 | 0 | 1 | 0 | 16 | -1886830797
| PP |  | Přesun hmot tonážní pro zámečnické konstrukce v objektech v do 24 m | [15 empty] | PP | 2
| PSC |  | Poznámka k souboru cen: 1. Ceny pro přesun hmot stanovený z hmotnosti přesunovaného materiálu se používají tehdy, pokud je možné určit hmotnost za celý stavební díl. Do této hmotnosti se započítává i hmotnost materiálů oceňovaných ve specifikaci. 2. Pokud nelze jednoznačně stanovit hmotnost přesunovaných materiálů, lze pro výpočet přesunu hmot použít orientačně procentní sazbu. Touto sazbou se vynásobí rozpočtové náklady za celý stavební díl včetně nákladů na materiál ve specifikacích. 3. Příplatek k cenám -7181 pro přesun prováděný bez použití mechanizace, tj. za ztížených podmínek, lze použít pouze pro hmotnost materiálu, která se tímto způsobem skutečně přemísťuje. | [15 empty] | PSC | 2

## 2. - Konstr.část - Sanace
| List obsahuje: |  | 1) Krycí list soupisu | 2) Rekapitulace |  |  | 3) Soupis prací | Zpět na list: | Rekapitulace stavby
{cad7e4a4-78fe-4200-a4c2-2fe5f885df2a}
2
| KRYCÍ LIST SOUPISU | [8 empty] | v --- níže se nacházejí doplnkové a pomocné údaje k sestavám --- v | [8 empty] | False
Stavba:
ZČU - STRADI - STRATEGICKÁ DISLOKACE ZČU - FZS
Objekt:
D1 - DOKUMENTACE STAVEBNÍHO NEBO INŽENÝRSKÉHO OBJEKTU
Soupis:
D.1.2 - KONSTRUKČNÍ ČÁST
Úroveň 3:
2. - Konstr.část - Sanace
| KSO: |  |  |  |  | CC-CZ:
| Místo: |  | Tylova 59, Jižní Předměstí, 301 00 Plzeň |  |  | Datum: | 23. 3. 2017
| Zadavatel: |  |  |  |  | IČ:
|  | ZČU v Plzni, Univerzitní 8, Plzeň |  |  |  | DIČ:
| Uchazeč: |  |  |  |  | IČ:
DIČ:
| Projektant: |  |  |  |  | IČ:
|  | ATELIER SOUKUP OPL ŠVEHLA s.r.o. |  |  |  | DIČ:
Poznámka:
Soupis prací je sestaven za využití položek Cenové soustavy ÚRS. Cenové a technické podmínky ÚRS, které nejsou uvedeny v soupisu prací (tzv. úvodní části katalogů) jsou neomezeně dálkově k dispozici na www.cs-urs.cz. Položky soupisu prací, které nemají ve sloupci "Cenová soustava" uveden žádný údaj, nepochází z Cenové soustavy ÚRS (takové položky jsou zpracovatelem definovány jako položky "VLASTNÍ").
| Cena bez DPH | [5 empty] | 0
|  |  | Základ daně |  |  | Sazba daně | Výše daně
| DPH | základní | 0 |  |  | 21% | 0
|  | snížená | 0 |  |  | 15% | 0
|  | zákl. přenesená | 0 |  |  | 21% | 0
|  | sníž. přenesená | 0 |  |  | 15% | 0
|  | nulová | 0 |  |  | 0% | 0
| Cena s DPH |  |  | v | CZK |  | 0
REKAPITULACE ČLENĚNÍ SOUPISU PRACÍ
Stavba:
ZČU - STRADI - STRATEGICKÁ DISLOKACE ZČU - FZS
Objekt:
D1 - DOKUMENTACE STAVEBNÍHO NEBO INŽENÝRSKÉHO OBJEKTU
Soupis:
D.1.2 - KONSTRUKČNÍ ČÁST
Úroveň 3:
2. - Konstr.část - Sanace
Místo: |  |  | Tylova 59, Jižní Předměstí, 301 00 Plzeň |  |  | Datum: | 23. 3. 2017
Zadavatel: |  |  | ZČU v Plzni, Univerzitní 8, Plzeň |  |  | Projektant: | ATELIER SOUKUP OPL ŠVEHLA s.r.o.
Uchazeč:
Kód dílu - Popis | [6 empty] | Cena celkem [CZK]
Náklady soupisu celkem | [6 empty] | 0 | [12 empty] | -1
| HSV - Práce a dodávky HSV | [5 empty] | 0
| 6 - Úpravy povrchů, podlahy a osazování výplní | [5 empty] | 0
| 9 - Ostatní konstrukce a práce, bourání | [5 empty] | 0
| 997 - Přesun sutě | [5 empty] | 0
| 998 - Přesun hmot | [5 empty] | 0
SOUPIS PRACÍ
Stavba:
ZČU - STRADI - STRATEGICKÁ DISLOKACE ZČU - FZS
Objekt:
D1 - DOKUMENTACE STAVEBNÍHO NEBO INŽENÝRSKÉHO OBJEKTU
Soupis:
D.1.2 - KONSTRUKČNÍ ČÁST
Úroveň 3:
2. - Konstr.část - Sanace
Místo: |  |  | Tylova 59, Jižní Předměstí, 301 00 Plzeň |  |  | Datum: | 23. 3. 2017
Zadavatel: |  |  | ZČU v Plzni, Univerzitní 8, Plzeň |  |  | Projektant: | ATELIER SOUKUP OPL ŠVEHLA s.r.o.
Uchazeč:
PČ | Typ | Kód | Popis | MJ | Množství | J.cena [CZK] | Cena celkem [CZK] | Cenová soustava |  | Poznámka | DPH | J. Nh [h] | Nh celkem [h] | J. hmotnost [t] | Hmotnost celkem [t] | J. suť [t] | Suť Celkem [t]
Náklady soupisu celkem | [6 empty] | 0 | [5 empty] | 0 |  | 162.958 |  | 322.736 |  | D | -1 | [10 empty] | 0
| D | HSV | Práce a dodávky HSV |  |  |  | 0 | [5 empty] | 0 |  | 162.958 |  | 322.736 | 1 | D | 0 |  |  |  | ROZPOCET | [6 empty] | 0
| D | 6 | Úpravy povrchů, podlahy a osazování výplní |  |  |  | 0 | [5 empty] | 0 |  | 0 |  | 0 | 1 | D | 1 |  |  |  | ROZPOCET | [6 empty] | 0
1 | K | 6199951011 | Očištění povrchu tlakovým vzduchem | m2 | 6949.386 |  | 0 |  |  |  | základní |  | 0 | 0 | 0 | 0 | 0 | 4 | K | 2 |  |  |  | ROZPOCET | 0 | 0 | 0 | 0 | 0 | 1 | 0 | 4 | 891366724
| PP |  | Očištění povrchu tlakovým vzduchem | [15 empty] | PP | 2
| VV |  | 6949,386 |  | 6949.386 | [13 empty] | VV | 2 | 2 | True | 0 | ROZPOCET
| VV |  | Součet |  | 6949.386 | [13 empty] | VV | 2 | 4 | True | 1 | ROZPOCET
| D | 9 | Ostatní konstrukce a práce, bourání |  |  |  | 0 | [5 empty] | 0 |  | 162.958 |  | 322.736 | 1 | D | 1 |  |  |  | ROZPOCET | [6 empty] | 0
2 | K | 946112112 | Montáž pojízdných věží trubkových/dílcových š do 1,6 m dl do 3,2 m v do 2,5 m | kus | 12 |  | 0 | CS ÚRS 2017 01 |  |  | základní |  | 0 | 0 | 0 | 0 | 0 | 4 | K | 2 |  |  |  | ROZPOCET | 0 | 0 | 0 | 0 | 0 | 1 | 0 | 4 | 1673099180
| PP |  | Montáž pojízdných věží trubkových/dílcových š do 1,6 m dl do 3,2 m v do 2,5 m | [15 empty] | PP | 2
| PSC |  | Poznámka k souboru cen: 1. Montáž lešení vyšších, než je uvedeno v souboru cen, se oceňuje individuálně, stejně tak jako konstrukce s vyšším požadovaným zatížením. 2. Pojízdná lešení do tunelů a pojízdná lešení s bočním vysunutím se oceňují individuálně. | [15 empty] | PSC | 2
| VV |  | 2*6 |  | 12 | [13 empty] | VV | 2 | 2 | True | 0 | ROZPOCET
| VV |  | 2 ks na 1 podlaží | [15 empty] | VV | 2 | 1 | True | 0 | ROZPOCET
| VV |  | Součet |  | 12 | [13 empty] | VV | 2 | 4 | True | 1 | ROZPOCET
3 | K | 946112212 | Příplatek k pojízdným věžím š do 1,6 m dl do 3,2 m v do 2,5 m za první a ZKD den použití | kus | 1080 |  | 0 | CS ÚRS 2017 01 |  |  | základní |  | 0 | 0 | 0 | 0 | 0 | 4 | K | 2 |  |  |  | ROZPOCET | 0 | 0 | 0 | 0 | 0 | 1 | 0 | 4 | 2094451972
| PP |  | Příplatek k pojízdným věžím š do 1,6 m dl do 3,2 m v do 2,5 m za první a ZKD den použití | [15 empty] | PP | 2
| PSC |  | Poznámka k souboru cen: 1. Montáž lešení vyšších, než je uvedeno v souboru cen, se oceňuje individuálně, stejně tak jako konstrukce s vyšším požadovaným zatížením. 2. Pojízdná lešení do tunelů a pojízdná lešení s bočním vysunutím se oceňují individuálně. | [15 empty] | PSC | 2
| VV |  | 12*3*30 |  | 1080 | [13 empty] | VV | 2 | 2 | True | 0 | ROZPOCET
| VV |  | Součet |  | 1080 | [13 empty] | VV | 2 | 4 | True | 1 | ROZPOCET
4 | K | 946112812 | Demontáž pojízdných věží trubkových/dílcových š do 1,2 m dl do 3,2 m v do 2,5 m | kus | 12 |  | 0 | CS ÚRS 2017 01 |  |  | základní |  | 0 | 0 | 0 | 0 | 0 | 4 | K | 2 |  |  |  | ROZPOCET | 0 | 0 | 0 | 0 | 0 | 1 | 0 | 4 | 904350635
| PP |  | Demontáž pojízdných věží trubkových/dílcových š do 1,2 m dl do 3,2 m v do 2,5 m | [15 empty] | PP | 2
| PSC |  | Poznámka k souboru cen: 1. Demontáž lešení vyšších, než je uvedeno v souboru cen, se oceňuje individuálně, stejně tak jako konstrukce s vyšším požadovaným zatížením. | [15 empty] | PSC | 2
| VV |  | 12 |  | 12 | [13 empty] | VV | 2 | 2 | True | 0 | ROZPOCET
| VV |  | Součet |  | 12 | [13 empty] | VV | 2 | 4 | True | 1 | ROZPOCET
5 | K | 985112112 | Odsekání degradovaného betonu stěn tl do 30 mm ( uvažovány i sloupy za přizdívkou - bude fakturováno dle skutečnosti ) | m2 | 496.066 |  | 0 | CS ÚRS 2017 01 |  |  | základní |  | 0 | 0 | 0 | 0.066 | 32.7404 | 4 | K | 2 |  |  |  | ROZPOCET | 0 | 0 | 0 | 0 | 0 | 1 | 0 | 4 | -1422748266
| PP |  | Odsekání degradovaného betonu stěn tl do 30 mm ( uvažovány i sloupy za přizdívkou - bude fakturováno dle skutečnosti ) | [15 empty] | PP | 2
| PSC |  | Poznámka k souboru cen: 1. V ceně -2111 až -2133 jsou započteny i náklady na odstranění degradovaného betonu ručním pneumatickým kladivem s dočištěním k obnažení betonářské výztuže a jejím ručním očištěním. | [15 empty] | PSC | 2
| VV |  | 2.PP sloupy 10 % plochy | [15 empty] | VV | 2 | 1 | True | 0 | ROZPOCET
| VV |  | 2,89*(0,8+0,5)*2*14*0,1+2,89*(0,9+0,8)*2*1*0,1+2,89*(0,8+0,45)*2*1*0,1 |  | 12.225 | [13 empty] | VV | 2 | 2 | True | 0 | ROZPOCET
| VV |  | 1.PP sloupy 10 % plochy | [15 empty] | VV | 2 | 1 | True | 0 | ROZPOCET
| VV |  | 3,23*(0,7+0,65)*2*20*0,1+3,23*(0,7+0,9)*2*3*0,1 |  | 20.543 | [13 empty] | VV | 2 | 2 | True | 0 | ROZPOCET
| VV |  | 3,23*(0,6+0,5*2)*53*0,1+3,23*(0,7+0,5*2)*2*0,1 |  | 28.489 | [13 empty] | VV | 2 | 2 | True | 0 | ROZPOCET
| VV |  | 3,23*(0,95+0,5*2)*1*0,1+3,23*(0,71+0,5*2)*8*0,1 |  | 5.048 | [13 empty] | VV | 2 | 2 | True | 0 | ROZPOCET
| VV |  | 3,23*(0,27+0,4)*2*2*2*0,1+3,23*(0,3+0,6)*2*2*0,1+3,23*(1,2+0,5*2)*(2+2+2+2)*0,1 |  | 8.579 | [13 empty] | VV | 2 | 2 | True | 0 | ROZPOCET
| VV |  | 1.NP sloupy 10 % plochy | [15 empty] | VV | 2 | 1 | True | 0 | ROZPOCET
| VV |  | 4,04*0,65*4*(7+6+7)*0,1+4,04*(0,9+0,65)*2*4*0,1 |  | 26.018 | [13 empty] | VV | 2 | 2 | True | 0 | ROZPOCET
| VV |  | 4,04*0,65*4*17*0,1 |  | 17.857 | [13 empty] | VV | 2 | 2 | True | 0 | ROZPOCET
| VV |  | 7,7*0,65*4*0,1+4,04*(7+8+16+5)*0,1+7,7*(0,9+0,65)*2*2*0,1 |  | 21.32 | [13 empty] | VV | 2 | 2 | True | 0 | ROZPOCET
| VV |  | 4,04*(0,65+0,4*2)*(7+8+16+22)*0,1 |  | 31.047 | [13 empty] | VV | 2 | 2 | True | 0 | ROZPOCET
| VV |  | 4,04*(0,27+0,4)*2*4*0,1+4,04*(0,83+0,4)*2*2*0,1 |  | 4.153 | [13 empty] | VV | 2 | 2 | True | 0 | ROZPOCET
| VV |  | 4,04*(0,815+0,4)*1*0,1+4,04*(0,71+0,4*2)*4*0,1 |  | 2.931 | [13 empty] | VV | 2 | 2 | True | 0 | ROZPOCET
| VV |  | 4,04*(0,515+0,4*2)*1*0,1+4,04*(0,505+0,4*2)*1*0,1 |  | 1.058 | [13 empty] | VV | 2 | 2 | True | 0 | ROZPOCET
| VV |  | 4,04*(0,76+0,4*2)*2*2*0,1+4,04*(0,7+0,4*2)*5*0,1+4,04*(0,95+0,4)*3*0,1 |  | 7.187 | [13 empty] | VV | 2 | 2 | True | 0 | ROZPOCET
| VV |  | 2.NP sloupy 10 % plochy | [15 empty] | VV | 2 | 1 | True | 0 | ROZPOCET
| VV |  | 4,04*(0,5+0,65)*2*20*0,1 +4,04*(0,7+0,65)*2+3*0,1 |  | 29.792 | [13 empty] | VV | 2 | 2 | True | 0 | ROZPOCET
| VV |  | 4,04*(0,52+0,4*2)*63*0,1+4,04*(0,78+0,4)*2*0,1 |  | 34.55 | [13 empty] | VV | 2 | 2 | True | 0 | ROZPOCET
| VV |  | 4,04*0,4*2*0,1+4,04*(0,74+0,4*2)*4*2*0,1+4,04*(0,71+0,4*2)*4*2*0,1 |  | 10.181 | [13 empty] | VV | 2 | 2 | True | 0 | ROZPOCET
| VV |  | 4,04*(0,7+0,4*2)*2*0,1 |  | 1.212 | [13 empty] | VV | 2 | 2 | True | 0 | ROZPOCET
| VV |  | 3.NP sloupy 10 % plochy | [15 empty] | VV | 2 | 1 | True | 0 | ROZPOCET
| VV |  | 4,04*0,5*4*15*0,1+4,04*(0,6+0,5)*2*7*0,1 |  | 18.342 | [13 empty] | VV | 2 | 2 | True | 0 | ROZPOCET
| VV |  | 4,04*(0,52+0,4*2)*61*0,1+4,04*(0,74+0,4*2)*6*2*0,1 |  | 39.996 | [13 empty] | VV | 2 | 2 | True | 0 | ROZPOCET
| VV |  | 4,04*(0,71+0,4*2)*2*2*0,1+4,04*(0,27+0,4)*2*2*0,1 |  | 3.523 | [13 empty] | VV | 2 | 2 | True | 0 | ROZPOCET
| VV |  | 4,04*(0,78+0,5)*2*0,1+4,04*(0,7+0,4*2)*6*0,1 |  | 4.67 | [13 empty] | VV | 2 | 2 | True | 0 | ROZPOCET
| VV |  | 3.NP parap.zídka 10 % | [15 empty] | VV | 2 | 1 | True | 0 | ROZPOCET
| VV |  | (0,5+0,15)*(2,525+2,775*7+2,775*9+2,525+2,775*14+2,525+2,685*2+2,775*16+2,525+2,775*8+2,775*10)*0,1 |  | 12.55 | [13 empty] | VV | 2 | 2 | True | 0 | ROZPOCET
| VV |  | 4.NP sloupy 10 % | [15 empty] | VV | 2 | 1 | True | 0 | ROZPOCET
| VV |  | 4,16*(0,25*2+0,5*2)*0,1+4,16*(0,3+0,5)*2*20*0,1 |  | 13.936 | [13 empty] | VV | 2 | 2 | True | 0 | ROZPOCET
| VV |  | 4,16*0,5*4*3*0,1 |  | 2.496 | [13 empty] | VV | 2 | 2 | True | 0 | ROZPOCET
| VV |  | 4,16*(0,35*2+0,42)*3,7*(32+29)*0,1 |  | 105.158 | [13 empty] | VV | 2 | 2 | True | 0 | ROZPOCET
| VV |  | 4,16*(0,35*2+0,61)*4,35*5*0,1+4,35*(0,74+0,4*2)*2*0,1 |  | 13.193 | [13 empty] | VV | 2 | 2 | True | 0 | ROZPOCET
| VV |  | 4,35*(0,65+0,4*2)*2*0,1+3,7*(0,71+0,4)*2*2*0,1 |  | 2.904 | [13 empty] | VV | 2 | 2 | True | 0 | ROZPOCET
| VV |  | 3,7*(0,74+0,4*2)*4*2*0,1 |  | 4.558 | [13 empty] | VV | 2 | 2 | True | 0 | ROZPOCET
| VV |  | 4.NP parap zídka 10 % | [15 empty] | VV | 2 | 1 | True | 0 | ROZPOCET
| VV |  | (0,5+0,15)*(2,525+2,775*16+2,525+2,775*14+2,525+2,685*2+2,775*16+2,525+2,775*18)*0,1 |  | 12.55 | [13 empty] | VV | 2 | 2 | True | 0 | ROZPOCET
| VV |  | Součet |  | 496.066 | [13 empty] | VV | 2 | 4 | True | 1 | ROZPOCET
6 | K | 985112122 | Odsekání degradovaného betonu líce kleneb a podhledů tl do 30 mm | m2 | 1876.993 |  | 0 | CS ÚRS 2017 01 |  |  | základní |  | 0 | 0 | 0 | 0.066 | 123.8815 | 4 | K | 2 |  |  |  | ROZPOCET | 0 | 0 | 0 | 0 | 0 | 1 | 0 | 4 | 739351832
| PP |  | Odsekání degradovaného betonu líce kleneb a podhledů tl do 30 mm | [15 empty] | PP | 2
| PSC |  | Poznámka k souboru cen: 1. V ceně -2111 až -2133 jsou započteny i náklady na odstranění degradovaného betonu ručním pneumatickým kladivem s dočištěním k obnažení betonářské výztuže a jejím ručním očištěním. | [15 empty] | PSC | 2
| VV |  | 2.PP průvlaky podélné 10 % | [15 empty] | VV | 2 | 1 | True | 0 | ROZPOCET
| VV |  | (0,61*2+0,8)*(2,55+5,75+5,8*7+2,65*2+5,8*2)*0,1 |  | 13.292 | [13 empty] | VV | 2 | 2 | True | 0 | ROZPOCET
| VV |  | (0,61+0,1)*(3,05*22+2,85*2)*0,1 |  | 5.169 | [13 empty] | VV | 2 | 2 | True | 0 | ROZPOCET
| VV |  | (0,61+0,25)*(3,05*21+2,85*2)*0,1 |  | 5.999 | [13 empty] | VV | 2 | 2 | True | 0 | ROZPOCET
| VV |  | (0,61+0,1)*(4,5+5,6+5,4+4,5+4,5*2)*0,1+(0,31*2+0,6)*(5,4+5,6)*0,1 |  | 3.401 | [13 empty] | VV | 2 | 2 | True | 0 | ROZPOCET
| VV |  | prúvl.příčné 10 % plochy | [15 empty] | VV | 2 | 1 | True | 0 | ROZPOCET
| VV |  | (0,18*2+0,15)*3,4*2*0,1+(0,41+0,5+0,45)*4,5*2*0,1 |  | 1.571 | [13 empty] | VV | 2 | 2 | True | 0 | ROZPOCET
| VV |  | (0,46*2+0,2)*5,4*0,1+(0,46*2+0,44)*(5,1+5,4)*2*0,1 |  | 3.461 | [13 empty] | VV | 2 | 2 | True | 0 | ROZPOCET
| VV |  | (0,46*2+0,22)*5,1*23*0,1+(0,46*2+0,28)*5,4*23*0,1 |  | 28.276 | [13 empty] | VV | 2 | 2 | True | 0 | ROZPOCET
| VV |  | (0,46*2+0,28)*(5,1*19+5,4*19)*0,1 |  | 23.94 | [13 empty] | VV | 2 | 2 | True | 0 | ROZPOCET
| VV |  | (0,4-0,28)*1,2*23*0,1 |  | 0.331 | [13 empty] | VV | 2 | 2 | True | 0 | ROZPOCET
| VV |  | (0,61+0,7+0,3)*(5,4+5,6+5,4)*0,3+(0,18*2+0,15)*3,4*2*0,1 |  | 8.268 | [13 empty] | VV | 2 | 2 | True | 0 | ROZPOCET
| VV |  | (0,2+0,46*2)*5,6*0,3+(0,46*2+0,15)*4,5*2*0,1 |  | 2.845 | [13 empty] | VV | 2 | 2 | True | 0 | ROZPOCET
| VV |  | (0,61+0,6)*(5,1+5,4)*0,1 |  | 1.271 | [13 empty] | VV | 2 | 2 | True | 0 | ROZPOCET
| VV |  | 2.PP strop 10 % plochy | [15 empty] | VV | 2 | 1 | True | 0 | ROZPOCET
| VV |  | 3,4*(1,4*3)*2*0,1+1,3*(1,95+1,1)*2*0,1 |  | 3.649 | [13 empty] | VV | 2 | 2 | True | 0 | ROZPOCET
| VV |  | 5,1*(1,358*2+1,398*20+1,358*4+1,398*6+1,543*2+1,398*7+0,938)*0,1 |  | 29.736 | [13 empty] | VV | 2 | 2 | True | 0 | ROZPOCET
| VV |  | 5,4*(1,358*2+1,398*20+1,358*4+1,398*6+1,543*2+1,885+1,398*7+0,938)*0,1 |  | 32.503 | [13 empty] | VV | 2 | 2 | True | 0 | ROZPOCET
| VV |  | 1.PP průvl.podélné 10 % plochy | [15 empty] | VV | 2 | 1 | True | 0 | ROZPOCET
| VV |  | (0,65*2+0,7)*(6,135+5,94*3+2,77)*0,1+(0,33*2+0,7)*(2,645+2,77)*0,1 |  | 6.081 | [13 empty] | VV | 2 | 2 | True | 0 | ROZPOCET
| VV |  | (0,43*2+0,35)*4,5*2*2*0,1 |  | 2.178 | [13 empty] | VV | 2 | 2 | True | 0 | ROZPOCET
| VV |  | (0,58*2+0,7)*(5,815+5,94*4+5,815*2+5,94+2,77+5,94+5,815*2+5,94+2,8)*0,1 |  | 14.178 | [13 empty] | VV | 2 | 2 | True | 0 | ROZPOCET
| VV |  | (0,54+0,5)*(2,695*6+2,815+2,735+4,5+2,405+2,365+2,695*15+2,695*9)*0,1 |  | 9.95 | [13 empty] | VV | 2 | 2 | True | 0 | ROZPOCET
| VV |  | (0,26+0,5)*2,735*2*0,3+(0,24+0,5+0,24+0,15)*4,5*0,1 |  | 1.756 | [13 empty] | VV | 2 | 2 | True | 0 | ROZPOCET
| VV |  | (0,54+0,5)*(2,815+2,695*7+2,365+2,695*23+2,365*2)*0,1 |  | 9.439 | [13 empty] | VV | 2 | 2 | True | 0 | ROZPOCET
| VV |  | (0,24+0,5)*(2,405+2,735)*2*0,1+(0,21+0,5)*4,5*2*0,1 |  | 1.4 | [13 empty] | VV | 2 | 2 | True | 0 | ROZPOCET
| VV |  | průvl podélné 10 % plochy | [15 empty] | VV | 2 | 1 | True | 0 | ROZPOCET
| VV |  | (0,33*2+0,22)*(5,4*8+5,6*8)*0,1 |  | 7.744 | [13 empty] | VV | 2 | 2 | True | 0 | ROZPOCET
| VV |  | (0,33*2+0,28)*(5,4*7+5,6*7)*0,1 |  | 7.238 | [13 empty] | VV | 2 | 2 | True | 0 | ROZPOCET
| VV |  | (0,58*2+0,3)*(5,6+5,4)*0,1+(0,4-0,28)*1,2*7*0,3+(0,58*2+0,6)*2*0,1 |  | 2.26 | [13 empty] | VV | 2 | 2 | True | 0 | ROZPOCET
| VV |  | (0,58*2+0,28)*5,6*2*0,1+(0,28+0,23+0,3)*5,6*2*0,1 |  | 2.52 | [13 empty] | VV | 2 | 2 | True | 0 | ROZPOCET
| VV |  | (0,21+0,25+0,3)*2,8*2*0,1+(0,53+0,3+0,6)*2,25*2*0,1 |  | 1.069 | [13 empty] | VV | 2 | 2 | True | 0 | ROZPOCET
| VV |  | (0,63*2+0,28)*5,4*2*0,1+(0,18*2+0,15)*(3,37*3+3,45*2)*2*0,1 |  | 3.398 | [13 empty] | VV | 2 | 2 | True | 0 | ROZPOCET
| VV |  | (0,28*2+0,25)*4,5*2*0,1+(0,22*2+0,18)*(3,35*2+2,1)*2*0,1 |  | 1.82 | [13 empty] | VV | 2 | 2 | True | 0 | ROZPOCET
| VV |  | (0,33*2+0,44)*(5,6+5,4)*2*0,1+(0,33*2+0,22)*5,4*33*0,1 |  | 18.102 | [13 empty] | VV | 2 | 2 | True | 0 | ROZPOCET
| VV |  | (0,33*2+0,28)*5,4*30*0,1+(0,33*2+0,22)*5,6*31*0,1 |  | 30.505 | [13 empty] | VV | 2 | 2 | True | 0 | ROZPOCET
| VV |  | (0,4-0,28)*1,2*30*0,1+(0,33*2+0,4)*(5,6+5,4)*2*0,1 |  | 2.764 | [13 empty] | VV | 2 | 2 | True | 0 | ROZPOCET
| VV |  | 1.PP strop 10 % plochy | [15 empty] | VV | 2 | 1 | True | 0 | ROZPOCET
| VV |  | (5,6+5,4)*(1,578*2+1,398*12+1,365*2)*0,1 |  | 24.928 | [13 empty] | VV | 2 | 2 | True | 0 | ROZPOCET
| VV |  | 3,37*(1,24*3+1,23)*2*0,1 |  | 3.336 | [13 empty] | VV | 2 | 2 | True | 0 | ROZPOCET
| VV |  | 3,325*(1,97+1,17)*2*0,1+1,875*2,1*2*0,1 |  | 2.876 | [13 empty] | VV | 2 | 2 | True | 0 | ROZPOCET
| VV |  | 4,5*2,3*2*0,1+4,5*3,45*2*0,3+2*1,9*2*0,1 |  | 12.145 | [13 empty] | VV | 2 | 2 | True | 0 | ROZPOCET
| VV |  | (5,6+5,4)*(1,358*2+1,398*28+1,365*2)*0,1 |  | 49.049 | [13 empty] | VV | 2 | 2 | True | 0 | ROZPOCET
| VV |  | 3*1,55*0,1+5,6*1,398*18*0,1+5,4*1,398*14*0,1 |  | 25.126 | [13 empty] | VV | 2 | 2 | True | 0 | ROZPOCET
| VV |  | 3,25*(1,403+1,508+1,468+1,268)*0,3+2,05*3,068*0,3+1,39*1,268*0,1 |  | 7.569 | [13 empty] | VV | 2 | 2 | True | 0 | ROZPOCET
| VV |  | 1.NP průvl podélné 10 % plochy | [15 empty] | VV | 2 | 1 | True | 0 | ROZPOCET
| VV |  | (0,69*2+0,65)*(6,135+5,94*3+2,77+2,645+5,815+5,94*4+5,815*2+5,94+2,77*2+5,94+5,815*2+5,94+2,7)*0,1 |  | 21.978 | [13 empty] | VV | 2 | 2 | True | 0 | ROZPOCET
| VV |  | (0,6*2+0,4)*4,5*2*2*0,1 |  | 2.88 | [13 empty] | VV | 2 | 2 | True | 0 | ROZPOCET
| VV |  | (0,89*2+0,5)*(2,695*8+2,835*2+5,545+2,695*15+2,835*2+4,5+2,51+2,695*9)*0,1 |  | 25.111 | [13 empty] | VV | 2 | 2 | True | 0 | ROZPOCET
| VV |  | (0,89*2+0,6)*(6,135+5,94*3+5,815+5,94*4+5,815*3+5,94*2+2,7)*0,1 |  | 20.362 | [13 empty] | VV | 2 | 2 | True | 0 | ROZPOCET
| VV |  | (0,89*2+0,5)*(2,695*9+2,545+2,695*16+2,695*10)*0,1 |  | 22.086 | [13 empty] | VV | 2 | 2 | True | 0 | ROZPOCET
| VV |  | (0,4+0,3)*(2,695*9+2,545+2,695*16+2,695*10+2,695*8+2,695*16+2,695*9)*0,1 |  | 13.006 | [13 empty] | VV | 2 | 2 | True | 0 | ROZPOCET
| VV |  | průvl příčné 10 % plochy | [15 empty] | VV | 2 | 1 | True | 0 | ROZPOCET
| VV |  | (0,34*2+0,2)*1,95*66*0,1+(0,64*2+0,6)*(1,95+0,75)*30*0,1 |  | 26.554 | [13 empty] | VV | 2 | 2 | True | 0 | ROZPOCET
| VV |  | (0,34*2+0,2)*5,725*88*0,1+(0,64*2+0,6)*5,725*24*0,1 |  | 70.166 | [13 empty] | VV | 2 | 2 | True | 0 | ROZPOCET
| VV |  | (0,64*2+0,6)*(5,525+0,9)*24*0,1+(0,34*2+0,2)*5,525*54*0,1 |  | 55.244 | [13 empty] | VV | 2 | 2 | True | 0 | ROZPOCET
| VV |  | (0,21+0,3+0,27)*5,425*2*0,1+(0,49+0,15+0,58)*4,1*2*2*0,1 |  | 2.847 | [13 empty] | VV | 2 | 2 | True | 0 | ROZPOCET
| VV |  | (0,34+0,4+0,15)*1,3*2*2*0,1 |  | 0.463 | [13 empty] | VV | 2 | 2 | True | 0 | ROZPOCET
| VV |  | (0,45+0,34*2)*5,725*1*0,1+(0,9+0,64*2)*5,725*1*0,1 |  | 1.895 | [13 empty] | VV | 2 | 2 | True | 0 | ROZPOCET
| VV |  | (0,9+0,64*2)*(5,525+0,9)*2*0,1+(0,5+0,64*2)*(1,95+0,75)*4*0,1 |  | 4.724 | [13 empty] | VV | 2 | 2 | True | 0 | ROZPOCET
| VV |  | (0,9+0,64*2)*(1,95+0,75)*1*0,1 |  | 0.589 | [13 empty] | VV | 2 | 2 | True | 0 | ROZPOCET
| VV |  | (0,34*2+0,2)*5,525*20*0,1+(0,64*2+0,6)*(5,525+0,95)*9*0,1 |  | 20.68 | [13 empty] | VV | 2 | 2 | True | 0 | ROZPOCET
| VV |  | (0,64*2+0,6)*5,725*8*0,1+(0,64*2+0,9)*5,725*1*0,1 |  | 9.858 | [13 empty] | VV | 2 | 2 | True | 0 | ROZPOCET
| VV |  | (0,64*2+0,9)*(5,525+0,95)*1*0,1+(0,21+0,3+0,27)*5,525*2*0,1 |  | 2.273 | [13 empty] | VV | 2 | 2 | True | 0 | ROZPOCET
| VV |  | 1.NP strop 10 % plochy | [15 empty] | VV | 2 | 1 | True | 0 | ROZPOCET
| VV |  | 0,6*2,675*(9+8)*0,1 |  | 2.729 | [13 empty] | VV | 2 | 2 | True | 0 | ROZPOCET
| VV |  | 5,525*(0,985+0,765*23+0,865*3)*0,1+5,725*(0,985+0,765*23+0,948*3+0,74*5+1,3+0,78+0,865)*0,1 |  | 27.769 | [13 empty] | VV | 2 | 2 | True | 0 | ROZPOCET
| VV |  | 1,95*0,985*23*0,3+2,45*1,05*2*0,1+1,75*4,5*2*0,3+2*4,1*4*0,1 |  | 21.773 | [13 empty] | VV | 2 | 2 | True | 0 | ROZPOCET
| VV |  | 1,95*(0,715*3+0,765*30+0,715*6+0,765*9)*0,1+0,6*(2,47+2,695*15)*0,1 |  | 9.646 | [13 empty] | VV | 2 | 2 | True | 0 | ROZPOCET
| VV |  | 5,725*(0,715*3+0,765*30+0,715*6+0,765*6+0,948+0,74*5+1,3+0,78+0,765*10+0,715*6+0,765*12)*0,1 |  | 35.394 | [13 empty] | VV | 2 | 2 | True | 0 | ROZPOCET
| VV |  | 0,545*(0,865*2+0,715*4+0,765*30+0,715*6+0,765*9+0,865*3+0,865*3+0,765*9+0,715*6+0,765*12)*0,1 |  | 3.502 | [13 empty] | VV | 2 | 2 | True | 0 | ROZPOCET
| VV |  | 0,6*(2,845+2,695*17+2,995+2,695*9)*0,1 |  | 4.555 | [13 empty] | VV | 2 | 2 | True | 0 | ROZPOCET
| VV |  | nadpraží 10 % plochy | [15 empty] | VV | 2 | 1 | True | 0 | ROZPOCET
| VV |  | 0,4*(2,675*17+2,735*4+4,5*2+2,47+2,675*15+2,845+2,545+2,695*25+2,995+2,695*9)*0,1 |  | 8.321 | [13 empty] | VV | 2 | 2 | True | 0 | ROZPOCET
| VV |  | 2.NP průvlaky 10 % plochy | [15 empty] | VV | 2 | 1 | True | 0 | ROZPOCET
| VV |  | (2*0,54+0,65)*(6,36+6,09*3+2,995+2,885)*0,1 |  | 5.278 | [13 empty] | VV | 2 | 2 | True | 0 | ROZPOCET
| VV |  | (0,44*2+0,4)*4,5*2*2*0,1 |  | 2.304 | [13 empty] | VV | 2 | 2 | True | 0 | ROZPOCET
| VV |  | (0,64*2+0,65)*(5,98+6,09*4+5,98*2+6,09)*0,1+(0,54*2+0,65)*2,995*2*0,1 |  | 10.376 | [13 empty] | VV | 2 | 2 | True | 0 | ROZPOCET
| VV |  | (0,64*2+0,65)*(6,09+5,98*2+6,09*2)*0,1 |  | 5.834 | [13 empty] | VV | 2 | 2 | True | 0 | ROZPOCET
| VV |  | (0,5-0,18)*1,2*54*0,1+(0,3-0,22)*1,2*32*0,1 |  | 2.381 | [13 empty] | VV | 2 | 2 | True | 0 | ROZPOCET
| VV |  | (0,22+0,39*2)*9,025*95*0,1+(0,18+0,39*2)*5,525*2*0,1 |  | 86.798 | [13 empty] | VV | 2 | 2 | True | 0 | ROZPOCET
| VV |  | (0,18+0,39)*6,325103*0,1+(0,54*2+0,3)*(9,025*5,525)*0,1 |  | 7.242 | [13 empty] | VV | 2 | 2 | True | 0 | ROZPOCET
| VV |  | (0,31*2+0,18)*5,6*20*0,1+(0,54*2+0,27)*6,325*2*0,1 |  | 10.668 | [13 empty] | VV | 2 | 2 | True | 0 | ROZPOCET
| VV |  | (0,39*2+0,2)*5,6*0,1+(0,39*2+0,25)*2,8*2*0,1 |  | 1.126 | [13 empty] | VV | 2 | 2 | True | 0 | ROZPOCET
| VV |  | (0,39*2+0,36)*(6,325*2+9,025+5,6)*0,1+(0,39*2+0,36)*(9,025+6,325)*0,1 |  | 4.859 | [13 empty] | VV | 2 | 2 | True | 0 | ROZPOCET
| VV |  | 2.NP strop 10 % plochy | [15 empty] | VV | 2 | 1 | True | 0 | ROZPOCET
| VV |  | 6,4*(0,78+17+0,955*9+0,68*2)*0,1+5,7*(1,09+0,96+1,115+1,005*4+1,3+0,755+1,09)*0,1 |  | 23.639 | [13 empty] | VV | 2 | 2 | True | 0 | ROZPOCET
| VV |  | 9,1*(0,83+0,915*10+0,76*20+0,915*6+0,66*2+0,76*8+0,93)*0,1 |  | 35.49 | [13 empty] | VV | 2 | 2 | True | 0 | ROZPOCET
| VV |  | 9,1*(0,93+0,915*9+0,66*2+0,76*15)*0,1 |  | 19.915 | [13 empty] | VV | 2 | 2 | True | 0 | ROZPOCET
| VV |  | nadpraží 10 % plochy | [15 empty] | VV | 2 | 1 | True | 0 | ROZPOCET
| VV |  | 8,321 |  | 8.321 | [13 empty] | VV | 2 | 2 | True | 0 | ROZPOCET
| VV |  | 3.NP strop 10 % plochy | [15 empty] | VV | 2 | 1 | True | 0 | ROZPOCET
| VV |  | 9,1*(1,231+0,915*8+0,76*15)*0,1+5,5*(1,24+0,935+0,82)*0,1 |  | 19.803 | [13 empty] | VV | 2 | 2 | True | 0 | ROZPOCET
| VV |  | 6,4*(1,24+0,935*9+0,77*13+0,895+0,82+0,98+1,005+0,93)*0,1 |  | 15.549 | [13 empty] | VV | 2 | 2 | True | 0 | ROZPOCET
| VV |  | 5,7*(1,09+0,96+1,115+1,005*4+1,3+0,755+0,99)*0,1 |  | 5.831 | [13 empty] | VV | 2 | 2 | True | 0 | ROZPOCET
| VV |  | (2,15*3,4*0,1+1,9*4,5*0,1+4,1*2+0,1)*2 |  | 19.772 | [13 empty] | VV | 2 | 2 | True | 0 | ROZPOCET
| VV |  | 6,4*(0,67+0,935*12+0,77*22+0,67+0,68+0,955*4+0,78*7+0,93+0,98+1,005)*0,1 |  | 27.12 | [13 empty] | VV | 2 | 2 | True | 0 | ROZPOCET
| VV |  | 0,6*(1,005+0,98+0,93)*0,1 |  | 0.175 | [13 empty] | VV | 2 | 2 | True | 0 | ROZPOCET
| VV |  | 3.NP vazníky 10 % plochy | [15 empty] | VV | 2 | 1 | True | 0 | ROZPOCET
| VV |  | (0,74*2+0,5)*(6,36+6,09*3+2,995+2,945+6,04+6,09*4+6,04*2+6,09+2,995*2+6,09+6,04*2+6,09*2)*0,1 |  | 22.865 | [13 empty] | VV | 2 | 2 | True | 0 | ROZPOCET
| VV |  | (0,44+0,4+0,44)*4,5*2*2*0,1 |  | 2.304 | [13 empty] | VV | 2 | 2 | True | 0 | ROZPOCET
| VV |  | (0,3-0,18)*1,2*64*0,1 |  | 0.922 | [13 empty] | VV | 2 | 2 | True | 0 | ROZPOCET
| VV |  | (0,49*2+0,18)*(9,1*15+5,5*2+6,5*13)*0,1 |  | 26.912 | [13 empty] | VV | 2 | 2 | True | 0 | ROZPOCET
| VV |  | (0,49*2+0,16)*(6,5*2+5,7*6)*0,1+(0,49*2+0,18)*5,7*0,1 |  | 6.042 | [13 empty] | VV | 2 | 2 | True | 0 | ROZPOCET
| VV |  | (0,47*2+0,15)*(4,2*2+3,6*2)*0,1 |  | 1.7 | [13 empty] | VV | 2 | 2 | True | 0 | ROZPOCET
| VV |  | (0,59*2+0,3)*5,5*0,1+(0,59*2+0,325)*6,5*0,1 |  | 1.792 | [13 empty] | VV | 2 | 2 | True | 0 | ROZPOCET
| VV |  | (0,59*2+0,5)*(6,5+9,1*6)*0,1 |  | 10.265 | [13 empty] | VV | 2 | 2 | True | 0 | ROZPOCET
| VV |  | (0,48+0,5)*2,8*2*0,1 |  | 0.549 | [13 empty] | VV | 2 | 2 | True | 0 | ROZPOCET
| VV |  | (0,49*2+0,18)*5,7*0,1+(0,41+0,2+0,6)*5,7*0,1 |  | 1.351 | [13 empty] | VV | 2 | 2 | True | 0 | ROZPOCET
| VV |  | 5,7*(0,49*2+0,16)*2*0,1+5,7*(0,49*2+0,36)*0,1 |  | 2.063 | [13 empty] | VV | 2 | 2 | True | 0 | ROZPOCET
| VV |  | 6,5*(0,59*2+0,5)*5*0,1+6,5*(0,59+0,65+0,3)*2*0,1 |  | 7.462 | [13 empty] | VV | 2 | 2 | True | 0 | ROZPOCET
| VV |  | (0,49*2+0,16)*6,4*30*0,1 |  | 21.888 | [13 empty] | VV | 2 | 2 | True | 0 | ROZPOCET
| VV |  | (0,59*2+0,5)*6,4*15*0,1 |  | 16.128 | [13 empty] | VV | 2 | 2 | True | 0 | ROZPOCET
| VV |  | (0,59*2+0,7)*6,4*2*0,1+(0,49*2+0,18)*9,1*30*0,1 |  | 34.074 | [13 empty] | VV | 2 | 2 | True | 0 | ROZPOCET
| VV |  | (0,59*2+0,5)*9,1*13*0,1+(0,59*2+0,7)*9,1*0,1 |  | 21.585 | [13 empty] | VV | 2 | 2 | True | 0 | ROZPOCET
| VV |  | (0,49*2+0,2)*5,6*0,1+(0,49+0,45)*2,8*2*0,1 |  | 1.187 | [13 empty] | VV | 2 | 2 | True | 0 | ROZPOCET
| VV |  | (0,49*2+0,18)*9,1*18*0,1+(0,59*2+0,5)*9,1*7*0,1 |  | 29.702 | [13 empty] | VV | 2 | 2 | True | 0 | ROZPOCET
| VV |  | (0,59*2+0,7)*(9,1+6,4)*0,1 |  | 2.914 | [13 empty] | VV | 2 | 2 | True | 0 | ROZPOCET
| VV |  | (0,59*2+0,5)*6,4*24*0,1 |  | 25.805 | [13 empty] | VV | 2 | 2 | True | 0 | ROZPOCET
| VV |  | (0,59+0,65+0,27)*6,4*2*0,1+(0,47*2+0,15)*(3,6+4,1)*0,1 |  | 2.772 | [13 empty] | VV | 2 | 2 | True | 0 | ROZPOCET
| VV |  | (0,49*2+0,16)*5,7*8*0,1 |  | 5.198 | [13 empty] | VV | 2 | 2 | True | 0 | ROZPOCET
| VV |  | (0,49*2+0,18)*5,7*0,1+(0,49*2+0,2)*5,7*0,1 |  | 1.334 | [13 empty] | VV | 2 | 2 | True | 0 | ROZPOCET
| VV |  | (0,49*2+0,3)*(3,25+2,8*7+3+2,8*7+2,8*16+3,1+2,8*16+3,2+2,8*9+3,2+2,8*9)*0,1 |  | 24.954 | [13 empty] | VV | 2 | 2 | True | 0 | ROZPOCET
| VV |  | nadpraží 10 % plochy | [15 empty] | VV | 2 | 1 | True | 0 | ROZPOCET
| VV |  | 8,321 |  | 8.321 | [13 empty] | VV | 2 | 2 | True | 0 | ROZPOCET
| VV |  | 4.NP | [15 empty] | VV | 2 | 1 | True | 0 | ROZPOCET
| VV |  | nadpraží 10 % plochy | [15 empty] | VV | 2 | 1 | True | 0 | ROZPOCET
| VV |  | 0,4*(2,875*63+2,795*2+4,5*4+2,575*8)*0,1 |  | 9.013 | [13 empty] | VV | 2 | 2 | True | 0 | ROZPOCET
| VV |  | průvlaky 10 % plochy | [15 empty] | VV | 2 | 1 | True | 0 | ROZPOCET
| VV |  | (1,08+0,12+1,08)*5,6*110*0,1+(1,08*2+0,3)*5,6*4*0,1 |  | 145.958 | [13 empty] | VV | 2 | 2 | True | 0 | ROZPOCET
| VV |  | (0,75*2+0,12)*(8,2*95+5,8*10)*0,1 |  | 135.594 | [13 empty] | VV | 2 | 2 | True | 0 | ROZPOCET
| VV |  | (0,75*2+0,3)*5,8*4*0,1 |  | 4.176 | [13 empty] | VV | 2 | 2 | True | 0 | ROZPOCET
| VV |  | (0,65*2+0,5)*(6,71+6,29*3+3,295+4,5+3,195+6,19+6,29*5+2,895+2,995+6,29+3,295+4,5+3,295+6,29+6,19*2+6,29*2)*0,1 |  | 23.171 | [13 empty] | VV | 2 | 2 | True | 0 | ROZPOCET
| VV |  | strop 10 % plochy | [15 empty] | VV | 2 | 1 | True | 0 | ROZPOCET
| VV |  | 1,31*(5,6+8,2)*0,1+0,98*5,6*21*0,1+0,98*8,2*17*0,1 |  | 26.994 | [13 empty] | VV | 2 | 2 | True | 0 | ROZPOCET
| VV |  | 5,6*(1,07+1,01+1,07+1,065+1,005+1,065)*0,1 |  | 3.52 | [13 empty] | VV | 2 | 2 | True | 0 | ROZPOCET
| VV |  | 5,8*(1,07+1,01+1,25)*2*0,1 |  | 3.863 | [13 empty] | VV | 2 | 2 | True | 0 | ROZPOCET
| VV |  | 8,2*(0,79+0,98*47+0,98*28)*0,1 |  | 60.918 | [13 empty] | VV | 2 | 2 | True | 0 | ROZPOCET
| VV |  | 5,6*(0,79+0,98*47+1,07*2+1,01+1,065*2+1,005*2)*0,1 |  | 30.318 | [13 empty] | VV | 2 | 2 | True | 0 | ROZPOCET
| VV |  | 5,6*(0,95+0,98*27)*0,1 |  | 15.35 | [13 empty] | VV | 2 | 2 | True | 0 | ROZPOCET
| VV |  |  |  | 0 | [13 empty] | VV | 2 | 2 | False | 0 | ROZPOCET
| VV |  |  |  | 0 | [13 empty] | VV | 2 | 2 | False | 0 | ROZPOCET
| VV |  | Součet |  | 1876.993 | [13 empty] | VV | 2 | 4 | True | 1 | ROZPOCET
7 | K | 985121122 | Tryskání degradovaného betonu stěn vodou pod tlakem do 1250 barů (uvažovány i sloupy za přizdívkou -bude fakturováno dle skutečnosti) | m2 | 496.066 |  | 0 | CS ÚRS 2017 01 |  |  | základní |  | 0 | 0 | 0 | 0.07 | 34.7246 | 4 | K | 2 |  |  |  | ROZPOCET | 0 | 0 | 0 | 0 | 0 | 1 | 0 | 4 | -826491555
| PP |  | Tryskání degradovaného betonu stěn vodou pod tlakem do 1250 barů (uvažovány i sloupy za přizdívkou -bude fakturováno dle skutečnosti) | [15 empty] | PP | 2
| PSC |  | Poznámka k souboru cen: 1. V cenách jsou započteny i náklady na dodání vody a písku. 2. V cenách tryskání pískem jsou započteny i náklady na smetení písku na hromady nebo naložení na dopravní prostředek. 3. V cenách tryskání pískem nejsou započteny náklady na odvoz písku, které se oceňují cenami odvozu suti příslušného katalogu pro objekt, na kterém se tryskání provádí. | [15 empty] | PSC | 2
| VV |  | 496,066 |  | 496.066 | [13 empty] | VV | 2 | 2 | True | 0 | ROZPOCET
| VV |  | výměra dle odsekání | [15 empty] | VV | 2 | 1 | True | 0 | ROZPOCET
| VV |  | Součet |  | 496.066 | [13 empty] | VV | 2 | 4 | True | 1 | ROZPOCET
8 | K | 985121222 | Tryskání degradovaného betonu líce kleneb a podhledů vodou pod tlakem do 1250 barů | m2 | 1876.993 |  | 0 | CS ÚRS 2017 01 |  |  | základní |  | 0 | 0 | 0 | 0.07 | 131.3895 | 4 | K | 2 |  |  |  | ROZPOCET | 0 | 0 | 0 | 0 | 0 | 1 | 0 | 4 | -1737501639
| PP |  | Tryskání degradovaného betonu líce kleneb a podhledů vodou pod tlakem do 1250 barů | [15 empty] | PP | 2
| PSC |  | Poznámka k souboru cen: 1. V cenách jsou započteny i náklady na dodání vody a písku. 2. V cenách tryskání pískem jsou započteny i náklady na smetení písku na hromady nebo naložení na dopravní prostředek. 3. V cenách tryskání pískem nejsou započteny náklady na odvoz písku, které se oceňují cenami odvozu suti příslušného katalogu pro objekt, na kterém se tryskání provádí. | [15 empty] | PSC | 2
| VV |  | 1876,993 |  | 1876.993 | [13 empty] | VV | 2 | 2 | True | 0 | ROZPOCET
| VV |  | výměra dle odsekání | [15 empty] | VV | 2 | 1 | True | 0 | ROZPOCET
| VV |  | Součet |  | 1876.993 | [13 empty] | VV | 2 | 4 | True | 1 | ROZPOCET
9 | K | 985131111 | Navlhčení a dočištění ploch stěn, vodou před sanací ( uvažovány i sloupy za přizdívkou , bude fakturováno dle skutečnosti ) | m2 | 496.066 |  | 0 | CS ÚRS 2017 01 |  |  | základní |  | 0 | 0 | 0 | 0 | 0 | 4 | K | 2 |  |  |  | ROZPOCET | 0 | 0 | 0 | 0 | 0 | 1 | 0 | 4 | 305828512
| PP |  | Navlhčení a dočištění ploch stěn, vodou před sanací ( uvažovány i sloupy za přizdívkou , bude fakturováno dle skutečnosti ) | [15 empty] | PP | 2
| PSC |  | Poznámka k souboru cen: 1. V cenách jsou započteny i náklady na dodání všech hmot. 2. V cenách očištění ploch pískem jsou započteny i náklady smetení písku dohromady nebo naložení na dopravní prostředek. 3. V cenách očištění ploch pískem nejsou započteny náklady na odvoz písku, které se oceňují cenami odvozu suti příslušného katalogu pro objekt, na kterém se práce provádí. | [15 empty] | PSC | 2
| VV |  | 496,066 |  | 496.066 | [13 empty] | VV | 2 | 2 | True | 0 | ROZPOCET
| VV |  | výměra dle odsekání | [15 empty] | VV | 2 | 1 | True | 0 | ROZPOCET
| VV |  | Součet |  | 496.066 | [13 empty] | VV | 2 | 4 | True | 1 | ROZPOCET
10 | K | 985131311 | Ruční dočištění ploch stěn, ocelovými kartáči (uvažovány i sloupy za přizdívkou, bude fakturováno dle skutečnosti) | m2 | 496.066 |  | 0 | CS ÚRS 2017 01 |  |  | základní |  | 0 | 0 | 0 | 0 | 0 | 4 | K | 2 |  |  |  | ROZPOCET | 0 | 0 | 0 | 0 | 0 | 1 | 0 | 4 | 1351882998
| PP |  | Ruční dočištění ploch stěn, ocelovými kartáči (uvažovány i sloupy za přizdívkou, bude fakturováno dle skutečnosti) | [15 empty] | PP | 2
| PSC |  | Poznámka k souboru cen: 1. V cenách jsou započteny i náklady na dodání všech hmot. 2. V cenách očištění ploch pískem jsou započteny i náklady smetení písku dohromady nebo naložení na dopravní prostředek. 3. V cenách očištění ploch pískem nejsou započteny náklady na odvoz písku, které se oceňují cenami odvozu suti příslušného katalogu pro objekt, na kterém se práce provádí. | [15 empty] | PSC | 2
| VV |  | 496,066 |  | 496.066 | [13 empty] | VV | 2 | 2 | True | 0 | ROZPOCET
| VV |  | obnažená zkorod.výztuž, výměra dle odsekání | [15 empty] | VV | 2 | 1 | True | 0 | ROZPOCET
| VV |  | Součet |  | 496.066 | [13 empty] | VV | 2 | 4 | True | 1 | ROZPOCET
11 | K | 985132111 | navlhčení a dočištění ploch podhledů vodou před sanací | m2 | 1876.993 |  | 0 | CS ÚRS 2017 01 |  |  | základní |  | 0 | 0 | 0 | 0 | 0 | 4 | K | 2 |  |  |  | ROZPOCET | 0 | 0 | 0 | 0 | 0 | 1 | 0 | 4 | -1792516100
| PP |  | navlhčení a dočištění ploch podhledů vodou před sanací | [15 empty] | PP | 2
| PSC |  | Poznámka k souboru cen: 1. V cenách jsou započteny i náklady na dodání všech hmot. 2. V cenách očištění ploch pískem jsou započteny i náklady smetení písku dohromady nebo naložení na dopravní prostředek. 3. V cenách očištění ploch pískem nejsou započteny náklady na odvoz písku, které se oceňují cenami odvozu suti příslušného katalogu pro objekt, na kterém se práce provádí. | [15 empty] | PSC | 2
| VV |  | 1876,993 |  | 1876.993 | [13 empty] | VV | 2 | 2 | True | 0 | ROZPOCET
| VV |  | výměra dle odsekání | [15 empty] | VV | 2 | 1 | True | 0 | ROZPOCET
| VV |  | Součet |  | 1876.993 | [13 empty] | VV | 2 | 4 | True | 1 | ROZPOCET
12 | K | 985132311 | Ruční dočištění ploch líce kleneb a podhledů ocelovými kartáči | m2 | 1876.993 |  | 0 | CS ÚRS 2017 01 |  |  | základní |  | 0 | 0 | 0 | 0 | 0 | 4 | K | 2 |  |  |  | ROZPOCET | 0 | 0 | 0 | 0 | 0 | 1 | 0 | 4 | 917855032
| PP |  | Ruční dočištění ploch líce kleneb a podhledů ocelovými kartáči | [15 empty] | PP | 2
| PSC |  | Poznámka k souboru cen: 1. V cenách jsou započteny i náklady na dodání všech hmot. 2. V cenách očištění ploch pískem jsou započteny i náklady smetení písku dohromady nebo naložení na dopravní prostředek. 3. V cenách očištění ploch pískem nejsou započteny náklady na odvoz písku, které se oceňují cenami odvozu suti příslušného katalogu pro objekt, na kterém se práce provádí. | [15 empty] | PSC | 2
| VV |  | 1876,993 |  | 1876.993 | [13 empty] | VV | 2 | 2 | True | 0 | ROZPOCET
| VV |  | obnažená zkorod.výztuž,výměra dle odsekání | [15 empty] | VV | 2 | 1 | True | 0 | ROZPOCET
| VV |  | Součet |  | 1876.993 | [13 empty] | VV | 2 | 4 | True | 1 | ROZPOCET
13 | K | 985311113 | Reprofilace stěn cementovými sanačními maltami tl 30 mm hrubá tixotropní opravná malta + jemná reprofilační malta (uvažovány i sloupy za přizdívkou ,bude fakturováno dle skutečnosti) | m2 | 496.066 |  | 0 | CS ÚRS 2017 01 |  |  | základní |  | 0 | 0.05828 | 28.9107 | 0 | 0 | 4 | K | 2 |  |  |  | ROZPOCET | 0 | 0 | 0 | 0 | 0 | 1 | 0 | 4 | -178138843
| PP |  | Reprofilace stěn cementovými sanačními maltami tl 30 mm hrubá tixotropní opravná malta + jemná reprofilační malta (uvažovány i sloupy za přizdívkou ,bude fakturováno dle skutečnosti) | [15 empty] | PP | 2
| PSC |  | Poznámka k souboru cen: 1. Ceny pro danou tloušťku jsou určeny pro nanášení sanačních malt v jakémkoliv počtu vrstev. 2. V cenách nejsou započteny náklady na: a) odstranění degradovaného betonu, které se oceňují cenami souborů cen 985 11-21 Odsekání degradovaného betonu a 985 12-1 Tryskání degradovaného betonu, b) očištění povrchu betonu, které se oceňují cenami souboru cen 985 13 Očištění ploch, c) ochranný nátěr povrchu reprofilovaného betonu, které se oceňují cenami souboru cen 985 32-4 Ochranný nátěr betonu, d) uzavírací stěrku; tyto náklady se oceňují cenami souboru cen 985 31-21 Stěrka k vyrovnání ploch reprofilovaného betonu, e) případné vyztužení reprofilovaných vrstev svařovanými sítěmi, které se oceňují cenami souboru cen 985 56-2 Výztuž stříkaného betonu ze svařovaných sítí. | [15 empty] | PSC | 2
| VV |  | 496,066 |  | 496.066 | [13 empty] | VV | 2 | 2 | True | 0 | ROZPOCET
| VV |  | výměra dle odsekání | [15 empty] | VV | 2 | 1 | True | 0 | ROZPOCET
| VV |  | Součet |  | 496.066 | [13 empty] | VV | 2 | 4 | True | 1 | ROZPOCET
14 | K | 985311213 | Reprofilace podhledů cementovými sanačními maltami tl 30 mm ,hrubá tixotropní opravná malta + jemná reprofilační malta | m2 | 1876.993 |  | 0 | CS ÚRS 2017 01 |  |  | základní |  | 0 | 0.05828 | 109.3912 | 0 | 0 | 4 | K | 2 |  |  |  | ROZPOCET | 0 | 0 | 0 | 0 | 0 | 1 | 0 | 4 | -309217401
| PP |  | Reprofilace podhledů cementovými sanačními maltami tl 30 mm ,hrubá tixotropní opravná malta + jemná reprofilační malta | [15 empty] | PP | 2
| PSC |  | Poznámka k souboru cen: 1. Ceny pro danou tloušťku jsou určeny pro nanášení sanačních malt v jakémkoliv počtu vrstev. 2. V cenách nejsou započteny náklady na: a) odstranění degradovaného betonu, které se oceňují cenami souborů cen 985 11-21 Odsekání degradovaného betonu a 985 12-1 Tryskání degradovaného betonu, b) očištění povrchu betonu, které se oceňují cenami souboru cen 985 13 Očištění ploch, c) ochranný nátěr povrchu reprofilovaného betonu, které se oceňují cenami souboru cen 985 32-4 Ochranný nátěr betonu, d) uzavírací stěrku; tyto náklady se oceňují cenami souboru cen 985 31-21 Stěrka k vyrovnání ploch reprofilovaného betonu, e) případné vyztužení reprofilovaných vrstev svařovanými sítěmi, které se oceňují cenami souboru cen 985 56-2 Výztuž stříkaného betonu ze svařovaných sítí. | [15 empty] | PSC | 2
| VV |  | 1876,993 |  | 1876.993 | [13 empty] | VV | 2 | 2 | True | 0 | ROZPOCET
| VV |  | výměra dle odsekání | [15 empty] | VV | 2 | 1 | True | 0 | ROZPOCET
| VV |  | Součet |  | 1876.993 | [13 empty] | VV | 2 | 4 | True | 1 | ROZPOCET
15 | K | 985312114 | Stěrka k vyrovnání betonových ploch stěn tl 5 mm ( uvažovány i sloupy za přizdívkou ,bude fakturováno dle skutečnosti ) | m2 | 496.066 |  | 0 | CS ÚRS 2017 01 |  |  | základní |  | 0 | 0.0089 | 4.415 | 0 | 0 | 4 | K | 2 |  |  |  | ROZPOCET | 0 | 0 | 0 | 0 | 0 | 1 | 0 | 4 | 1860741848
| PP |  | Stěrka k vyrovnání betonových ploch stěn tl 5 mm ( uvažovány i sloupy za přizdívkou ,bude fakturováno dle skutečnosti ) | [15 empty] | PP | 2
| PSC |  | Poznámka k souboru cen: 1. V cenách nejsou započteny náklady na ochranný nátěr, které se oceňují souborem cen 985 32-4 Ochranný nátěr betonu. | [15 empty] | PSC | 2
| VV |  | 496,066 |  | 496.066 | [13 empty] | VV | 2 | 2 | True | 0 | ROZPOCET
| VV |  | výměra dle odsekání | [15 empty] | VV | 2 | 1 | True | 0 | ROZPOCET
| VV |  | Součet |  | 496.066 | [13 empty] | VV | 2 | 4 | True | 1 | ROZPOCET
16 | K | 985312124 | Stěrka k vyrovnání betonových ploch podhledů tl 5 mm | m2 | 1876.993 |  | 0 | CS ÚRS 2017 01 |  |  | základní |  | 0 | 0.0089 | 16.7052 | 0 | 0 | 4 | K | 2 |  |  |  | ROZPOCET | 0 | 0 | 0 | 0 | 0 | 1 | 0 | 4 | 1174678914
| PP |  | Stěrka k vyrovnání betonových ploch podhledů tl 5 mm | [15 empty] | PP | 2
| PSC |  | Poznámka k souboru cen: 1. V cenách nejsou započteny náklady na ochranný nátěr, které se oceňují souborem cen 985 32-4 Ochranný nátěr betonu. | [15 empty] | PSC | 2
| VV |  | 1876,993 |  | 1876.993 | [13 empty] | VV | 2 | 2 | True | 0 | ROZPOCET
| VV |  | výměra dle odsekání | [15 empty] | VV | 2 | 1 | True | 0 | ROZPOCET
| VV |  | Součet |  | 1876.993 | [13 empty] | VV | 2 | 4 | True | 1 | ROZPOCET
17 | K | 985321111 | Ochranný nátěr výztuže na cementové bázi stěn, líce kleneb a podhledů 1 vrstva tl 1 mm ,po vytvrdnutí ( 30 až 90 min ) 2. vrstva ) | m2 | 2373.059 |  | 0 | CS ÚRS 2017 01 |  |  | základní |  | 0 | 0.00099 | 2.3493 | 0 | 0 | 4 | K | 2 |  |  |  | ROZPOCET | 0 | 0 | 0 | 0 | 0 | 1 | 0 | 4 | 2033798179
| PP |  | Ochranný nátěr výztuže na cementové bázi stěn, líce kleneb a podhledů 1 vrstva tl 1 mm ,po vytvrdnutí ( 30 až 90 min ) 2. vrstva ) | [15 empty] | PP | 2
| PSC |  | Poznámka k souboru cen: 1. Množství měrných jednotek se určuje v m2 rozvinuté betonové plochy, na které se výztuž ošetřuje. Je uvažováno 10 bm výztuže na 1 m2 plochy. | [15 empty] | PSC | 2
| VV |  | 1876,993+496,066 |  | 2373.059 | [13 empty] | VV | 2 | 2 | True | 0 | ROZPOCET
| VV |  | výměry dle odsekání | [15 empty] | VV | 2 | 1 | True | 0 | ROZPOCET
| VV |  | Součet |  | 2373.059 | [13 empty] | VV | 2 | 4 | True | 1 | ROZPOCET
18 | K | 985324111 | Ochranný nátěr betonu dvojnásobný | m2 | 2373.059 |  | 0 | CS ÚRS 2017 01 |  |  | základní |  | 0 | 0.0005 | 1.1865 | 0 | 0 | 4 | K | 2 |  |  |  | ROZPOCET | 0 | 0 | 0 | 0 | 0 | 1 | 0 | 4 | 349890523
| PP |  | Ochranný nátěr betonu dvojnásobný | [15 empty] | PP | 2
| VV |  | 1876,993+496,066 |  | 2373.059 | [13 empty] | VV | 2 | 2 | True | 0 | ROZPOCET
| VV |  | výměry dle odsekání | [15 empty] | VV | 2 | 1 | True | 0 | ROZPOCET
| VV |  | Součet |  | 2373.059 | [13 empty] | VV | 2 | 4 | True | 1 | ROZPOCET
| D | 997 | Přesun sutě |  |  |  | 0 | [5 empty] | 0 |  | 0 |  | 0 | 1 | D | 1 |  |  |  | ROZPOCET | [6 empty] | 0
19 | K | 997013116 | Vnitrostaveništní doprava suti a vybouraných hmot pro budovy v do 21 m s použitím mechanizace | t | 322.736 |  | 0 | CS ÚRS 2017 01 |  |  | základní |  | 0 | 0 | 0 | 0 | 0 | 4 | K | 2 |  |  |  | ROZPOCET | 0 | 0 | 0 | 0 | 0 | 1 | 0 | 4 | -1761488049
| PP |  | Vnitrostaveništní doprava suti a vybouraných hmot vodorovně do 50 m svisle s použitím mechanizace pro budovy a haly výšky přes 18 do 21 m | [15 empty] | PP | 2
| PSC |  | Poznámka k souboru cen: 1. V cenách -3111 až -3217 jsou započteny i náklady na: a) vodorovnou dopravu na uvedenou vzdálenost, b) svislou dopravu pro uvedenou výšku budovy, c) naložení na vodorovný dopravní prostředek pro odvoz na skládku nebo meziskládku, d) náklady na rozhrnutí a urovnání suti na dopravním prostředku. 2. Jestliže se pro svislý přesun použije shoz nebo zařízení investora (např. výtah v budově), užije se pro ocenění dopravy suti cena -3111 (pro nejmenší výšku, tj. 6 m). 3. Montáž, demontáž a pronájem shozu se ocení cenami souboru cen 997 01-33 Shoz suti. 4. Ceny -3151 až -3162 lze použít v případě, kdy dochází ke ztížení dopravy suti např. tím, že není možné instalovat jeřáb. | [15 empty] | PSC | 2
20 | K | 997013501 | Odvoz suti a vybouraných hmot na skládku nebo meziskládku do 1 km se složením | t | 322.736 |  | 0 | CS ÚRS 2017 01 |  |  | základní |  | 0 | 0 | 0 | 0 | 0 | 4 | K | 2 |  |  |  | ROZPOCET | 0 | 0 | 0 | 0 | 0 | 1 | 0 | 4 | 465198232
| PP |  | Odvoz suti a vybouraných hmot na skládku nebo meziskládku se složením, na vzdálenost do 1 km | [15 empty] | PP | 2
| PSC |  | Poznámka k souboru cen: 1. Délka odvozu suti je vzdálenost od místa naložení suti na dopravní prostředek až po místo složení na určené skládce nebo meziskládce. 2. V ceně -3501 jsou započteny i náklady na složení suti na skládku nebo meziskládku. 3. Ceny jsou určeny pro odvoz suti na skládku nebo meziskládku jakýmkoliv způsobem silniční dopravy (i prostřednictvím kontejnerů). 4. Odvoz suti z meziskládky se oceňuje cenou 997 01-3511. | [15 empty] | PSC | 2
21 | K | 997013509 | Příplatek k odvozu suti a vybouraných hmot na skládku ZKD 1 km přes 1 km | t | 4518.304 |  | 0 | CS ÚRS 2017 01 |  |  | základní |  | 0 | 0 | 0 | 0 | 0 | 4 | K | 2 |  |  |  | ROZPOCET | 0 | 0 | 0 | 0 | 0 | 1 | 0 | 4 | -696219873
| PP |  | Odvoz suti a vybouraných hmot na skládku nebo meziskládku se složením, na vzdálenost Příplatek k ceně za každý další i započatý 1 km přes 1 km | [15 empty] | PP | 2
| PSC |  | Poznámka k souboru cen: 1. Délka odvozu suti je vzdálenost od místa naložení suti na dopravní prostředek až po místo složení na určené skládce nebo meziskládce. 2. V ceně -3501 jsou započteny i náklady na složení suti na skládku nebo meziskládku. 3. Ceny jsou určeny pro odvoz suti na skládku nebo meziskládku jakýmkoliv způsobem silniční dopravy (i prostřednictvím kontejnerů). 4. Odvoz suti z meziskládky se oceňuje cenou 997 01-3511. | [15 empty] | PSC | 2
| VV |  | 322,736*14 |  | 4518.304 | [13 empty] | VV | 2 | 2 | True | 0 | ROZPOCET
| VV |  | Součet |  | 4518.304 | [13 empty] | VV | 2 | 4 | True | 1 | ROZPOCET
22 | K | 997013801 | Poplatek za uložení stavebního betonového odpadu na skládce (skládkovné) | t | 322.736 |  | 0 | CS ÚRS 2017 01 |  |  | základní |  | 0 | 0 | 0 | 0 | 0 | 4 | K | 2 |  |  |  | ROZPOCET | 0 | 0 | 0 | 0 | 0 | 1 | 0 | 4 | -593129421
| PP |  | Poplatek za uložení stavebního betonového odpadu na skládce (skládkovné) | [15 empty] | PP | 2
| PSC |  | Poznámka k souboru cen: 1. Ceny uvedené v souboru lze po dohodě upravit podle místních podmínek. 2. Uložení odpadů neuvedených v souboru cen se oceňuje individuálně. 3. V cenách je započítán poplatek za ukládaní odpadu dle zákona 185/2001 Sb. 4. Případné drcení stavebního odpadu lze ocenit souborem cen 997 00-60 Drcení stavebního odpadu z katalogu 800-6 Demolice objektů. | [15 empty] | PSC | 2
| D | 998 | Přesun hmot |  |  |  | 0 | [5 empty] | 0 |  | 0 |  | 0 | 1 | D | 1 |  |  |  | ROZPOCET | [6 empty] | 0
23 | K | 998021021 | Přesun hmot pro haly s nosnou kcí zděnou nebo monolitickou v do 20 m | t | 162.958 |  | 0 | CS ÚRS 2017 01 |  |  | základní |  | 0 | 0 | 0 | 0 | 0 | 4 | K | 2 |  |  |  | ROZPOCET | 0 | 0 | 0 | 0 | 0 | 1 | 0 | 4 | -1820008954
| PP |  | Přesun hmot pro haly s nosnou kcí zděnou nebo monolitickou v do 20 m | [15 empty] | PP | 2
| PSC |  | Poznámka k souboru cen: 1. Přesun hmot s omezením mechanizace lze ocenit cenami 998 01-7001 až -7006 a ruční přesun hmot cenami 998 01-8001 až -8011 souboru cen 998 01-Přesun hmot po budovy. | [15 empty] | PSC | 2

## 3. - Ocelová střešní plošina
| List obsahuje: |  | 1) Krycí list soupisu | 2) Rekapitulace |  |  | 3) Soupis prací | Zpět na list: | Rekapitulace stavby
{8c8c638b-df53-4f91-b59e-5de6e93ece8a}
2
| KRYCÍ LIST SOUPISU | [8 empty] | v --- níže se nacházejí doplnkové a pomocné údaje k sestavám --- v | [8 empty] | False
Stavba:
ZČU - STRADI - STRATEGICKÁ DISLOKACE ZČU - FZS
Objekt:
D1 - DOKUMENTACE STAVEBNÍHO NEBO INŽENÝRSKÉHO OBJEKTU
Soupis:
D.1.2 - KONSTRUKČNÍ ČÁST
Úroveň 3:
3. - Ocelová střešní plošina
| KSO: |  |  |  |  | CC-CZ:
| Místo: |  | Tylova 59, Jižní Předměstí, 301 00 Plzeň |  |  | Datum: | 23. 3. 2017
| Zadavatel: |  |  |  |  | IČ:
|  | ZČU v Plzni, Univerzitní 8, Plzeň |  |  |  | DIČ:
| Uchazeč: |  |  |  |  | IČ:
DIČ:
| Projektant: |  |  |  |  | IČ:
|  | ATELIER SOUKUP OPL ŠVEHLA s.r.o. |  |  |  | DIČ:
Poznámka:
Soupis prací je sestaven za využití položek Cenové soustavy ÚRS. Cenové a technické podmínky ÚRS, které nejsou uvedeny v soupisu prací (tzv. úvodní části katalogů) jsou neomezeně dálkově k dispozici na www.cs-urs.cz. Položky soupisu prací, které nemají ve sloupci "Cenová soustava" uveden žádný údaj, nepochází z Cenové soustavy ÚRS (takové položky jsou zpracovatelem definovány jako položky "VLASTNÍ").
| Cena bez DPH | [5 empty] | 0
|  |  | Základ daně |  |  | Sazba daně | Výše daně
| DPH | základní | 0 |  |  | 21% | 0
|  | snížená | 0 |  |  | 15% | 0
|  | zákl. přenesená | 0 |  |  | 21% | 0
|  | sníž. přenesená | 0 |  |  | 15% | 0
|  | nulová | 0 |  |  | 0% | 0
| Cena s DPH |  |  | v | CZK |  | 0
REKAPITULACE ČLENĚNÍ SOUPISU PRACÍ
Stavba:
ZČU - STRADI - STRATEGICKÁ DISLOKACE ZČU - FZS
Objekt:
D1 - DOKUMENTACE STAVEBNÍHO NEBO INŽENÝRSKÉHO OBJEKTU
Soupis:
D.1.2 - KONSTRUKČNÍ ČÁST
Úroveň 3:
3. - Ocelová střešní plošina
Místo: |  |  | Tylova 59, Jižní Předměstí, 301 00 Plzeň |  |  | Datum: | 23. 3. 2017
Zadavatel: |  |  | ZČU v Plzni, Univerzitní 8, Plzeň |  |  | Projektant: | ATELIER SOUKUP OPL ŠVEHLA s.r.o.
Uchazeč:
Kód dílu - Popis | [6 empty] | Cena celkem [CZK]
Náklady soupisu celkem | [6 empty] | 0 | [12 empty] | -1
| HSV - Práce a dodávky HSV | [5 empty] | 0
| 3 - Svislé a kompletní konstrukce | [5 empty] | 0
| 4 - Vodorovné konstrukce | [5 empty] | 0
| 9 - Ostatní konstrukce a práce, bourání | [5 empty] | 0
| 998 - Přesun hmot | [5 empty] | 0
| PSV - Práce a dodávky PSV | [5 empty] | 0
| 767 - Konstrukce zámečnické | [5 empty] | 0
SOUPIS PRACÍ
Stavba:
ZČU - STRADI - STRATEGICKÁ DISLOKACE ZČU - FZS
Objekt:
D1 - DOKUMENTACE STAVEBNÍHO NEBO INŽENÝRSKÉHO OBJEKTU
Soupis:
D.1.2 - KONSTRUKČNÍ ČÁST
Úroveň 3:
3. - Ocelová střešní plošina
Místo: |  |  | Tylova 59, Jižní Předměstí, 301 00 Plzeň |  |  | Datum: | 23. 3. 2017
Zadavatel: |  |  | ZČU v Plzni, Univerzitní 8, Plzeň |  |  | Projektant: | ATELIER SOUKUP OPL ŠVEHLA s.r.o.
Uchazeč:
PČ | Typ | Kód | Popis | MJ | Množství | J.cena [CZK] | Cena celkem [CZK] | Cenová soustava |  | Poznámka | DPH | J. Nh [h] | Nh celkem [h] | J. hmotnost [t] | Hmotnost celkem [t] | J. suť [t] | Suť Celkem [t]
Náklady soupisu celkem | [6 empty] | 0 | [5 empty] | 0 |  | 143.2707 |  | 0 |  | D | -1 | [10 empty] | 0
| D | HSV | Práce a dodávky HSV |  |  |  | 0 | [5 empty] | 0 |  | 90.1371 |  | 0 | 1 | D | 0 |  |  |  | ROZPOCET | [6 empty] | 0
| D | 3 | Svislé a kompletní konstrukce |  |  |  | 0 | [5 empty] | 0 |  | 2.513 |  | 0 | 1 | D | 1 |  |  |  | ROZPOCET | [6 empty] | 0
1 | K | 337171421 | Montáž nosné ocelové schodišť a balkonů v do 12 m | t | 2.285 |  | 0 | CS ÚRS 2017 01 |  |  | základní |  | 0 | 0 | 0 | 0 | 0 | 4 | K | 2 |  |  |  | ROZPOCET | 0 | 0 | 0 | 0 | 0 | 1 | 0 | 4 | -2018325476
| PP |  | Montáž nosné ocelové schodišť a balkonů v do 12 m | [15 empty] | PP | 2
| PSC |  | Poznámka k souboru cen: 1. V cenách jsou započteny i náklady na montáž sloupů, průvlaků, vazníků, zavětrování, apod. , tj. na montáž kompletní nosné konstrukce ocelové haly. | [15 empty] | PSC | 2
| VV |  | 0,8855+1,1232+0,1832+0,0263+0,0495+0,0129+0,0042 |  | 2.285 | [13 empty] | VV | 2 | 2 | True | 0 | ROZPOCET
| VV |  | dle výpisu konstr oceli S1 až S8 | [15 empty] | VV | 2 | 1 | True | 0 | ROZPOCET
| VV |  | Součet |  | 2.285 | [13 empty] | VV | 2 | 4 | True | 1 | ROZPOCET
2 | M | 130109640 | ocel profilová HE-A, v jakosti 11 375, h=240 mm galvanický pozink | t | 1.123 |  | 0 | CS ÚRS 2017 01 |  |  | základní |  | 0 | 1 | 1.123 | 0 | 0 | 8 | M | 2 |  |  |  | ROZPOCET | 0 | 0 | 0 | 0 | 0 | 1 | 0 | 4 | -2004363761
| PP |  | ocel profilová HE-A, v jakosti 11 375, h=240 mm galvanický pozink | [15 empty] | PP | 2
| P |  | Poznámka k položce: Hmotnost: 62,00 kg/m | [15 empty] | P | 2
| VV |  | 1,1232 |  | 1.123 | [13 empty] | VV | 2 | 2 | True | 0 | ROZPOCET
| VV |  | S2 | [15 empty] | VV | 2 | 1 | True | 0 | ROZPOCET
| VV |  | Součet |  | 1.123 | [13 empty] | VV | 2 | 4 | True | 1 | ROZPOCET
3 | M | 130109200 | ocel profilová UE, v jakosti 11 375, h=200 mm galv.pozink | t | 0.886 |  | 0 | CS ÚRS 2017 01 |  |  | základní |  | 0 | 1 | 0.886 | 0 | 0 | 8 | M | 2 |  |  |  | ROZPOCET | 0 | 0 | 0 | 0 | 0 | 1 | 0 | 4 | -1330357828
| PP |  | ocel profilová UE, v jakosti 11 375, h=200 mm galv.pozink | [15 empty] | PP | 2
| P |  | Poznámka k položce: Hmotnost: 18,40 kg/m | [15 empty] | P | 2
| VV |  | 0,8855 |  | 0.886 | [13 empty] | VV | 2 | 2 | True | 0 | ROZPOCET
| VV |  | S1 | [15 empty] | VV | 2 | 1 | True | 0 | ROZPOCET
| VV |  | Součet |  | 0.886 | [13 empty] | VV | 2 | 4 | True | 1 | ROZPOCET
4 | M | 154229226 | profil ocel I 120 ,P8 , P 10 galvanický pozink | t | 0.504 |  | 0 |  |  |  | základní |  | 0 | 1 | 0.504 | 0 | 0 | 8 | M | 2 |  |  |  | ROZPOCET | 0 | 0 | 0 | 0 | 0 | 1 | 0 | 4 | 397644003
| PP |  | profil ocel I 120 ,P8 , P 10 galvanický pozink | [15 empty] | PP | 2
| P |  | Poznámka k položce: Hmotnost: 1,649 kg/m | [15 empty] | P | 2
| VV |  | 0,276+0,228 |  | 0.504 | [13 empty] | VV | 2 | 2 | True | 0 | ROZPOCET
| VV |  | S3 až S8 | [15 empty] | VV | 2 | 1 | True | 0 | ROZPOCET
| VV |  | Součet |  | 0.504 | [13 empty] | VV | 2 | 4 | True | 1 | ROZPOCET
| D | 4 | Vodorovné konstrukce |  |  |  | 0 | [5 empty] | 0 |  | 87.516 |  | 0 | 1 | D | 1 |  |  |  | ROZPOCET | [6 empty] | 0
5 | K | 4111711121 | Montáž ocelových kcí pro slunolam hmotnosti do 50 kg/m2 | t | 6.051 |  | 0 |  |  |  | základní |  | 0 | 0 | 0 | 0 | 0 | 4 | K | 2 |  |  |  | ROZPOCET | 0 | 0 | 0 | 0 | 0 | 1 | 0 | 4 | 310048861
| PP |  | Montáž ocelových kcí pro slunolam hmotnosti do 50 kg/m2 | [15 empty] | PP | 2
| VV |  | 3,036+2,076+0,1593+0,2301 |  | 5.501 | [13 empty] | VV | 2 | 2 | True | 0 | ROZPOCET
| VV |  | dle výpisu SL1 až SL 4 | [15 empty] | VV | 2 | 1 | True | 0 | ROZPOCET
| VV |  | 5,501*0,1 |  | 0.55 | [13 empty] | VV | 2 | 2 | True | 0 | ROZPOCET
| VV |  | 10% spoj materiál a ztužení | [15 empty] | VV | 2 | 1 | True | 0 | ROZPOCET
| VV |  | Součet |  | 6.051 | [13 empty] | VV | 2 | 4 | True | 1 | ROZPOCET
6 | M | 154229224 | profil ocel THR 80/50/5 , P6 , galvanický pozink | t | 6.051 |  | 0 |  |  |  | základní |  | 0 | 1 | 6.051 | 0 | 0 | 8 | M | 2 |  |  |  | ROZPOCET | 0 | 0 | 0 | 0 | 0 | 1 | 0 | 4 | 56829174
| PP |  | profil ocel THR 80/50/5 , P6 , galvanický pozink | [15 empty] | PP | 2
| P |  | Poznámka k položce: Hmotnost: 1,649 kg/m | [15 empty] | P | 2
7 | K | 411171133 | Montáž ocelových kcí podlah a plošin hmotnosti do 70 kg/m2 pokrytých rošty | t | 81.465 |  | 0 | CS ÚRS 2017 01 |  |  | základní |  | 0 | 0 | 0 | 0 | 0 | 4 | K | 2 |  |  |  | ROZPOCET | 0 | 0 | 0 | 0 | 0 | 1 | 0 | 4 | 1098858353
| PP |  | Montáž ocelových kcí podlah a plošin hmotnosti do 70 kg/m2 pokrytých rošty | [15 empty] | PP | 2
| PSC |  | Poznámka k souboru cen: 1. V cenách -1111 až -1115 nejsou započteny náklady na dodávku a montáž betonových nebo železobetonových desek monolitických nebo montovaných. 2. V cenách -1121 až -1135 jsou započteny i náklady na montáž plechu nebo roštu; dodávka materiálu se oceňuje ve specifikaci. | [15 empty] | PSC | 2
| VV |  | 18,72+9,36+1,082+0,5797+1,212+0,5532+1,0463+0,7315+39,169+1,385+0,1246+0,096 |  | 74.059 | [13 empty] | VV | 2 | 2 | True | 0 | ROZPOCET
| VV |  | dle výpisu konstr oceli R1 až R12 | [15 empty] | VV | 2 | 1 | True | 0 | ROZPOCET
| VV |  | 74,059*0,1 |  | 7.406 | [13 empty] | VV | 2 | 2 | True | 0 | ROZPOCET
| VV |  | spoj.materiál,ztužující systém | [15 empty] | VV | 2 | 1 | True | 0 | ROZPOCET
| VV |  | Součet |  | 81.465 | [13 empty] | VV | 2 | 4 | True | 1 | ROZPOCET
8 | M | 130109640 | ocel profilová HE-A, v jakosti 11 375, h=240 mm galvanický pozink | t | 29.162 |  | 0 | CS ÚRS 2017 01 |  |  | základní |  | 0 | 1 | 29.162 | 0 | 0 | 8 | M | 2 |  |  |  | ROZPOCET | 0 | 0 | 0 | 0 | 0 | 1 | 0 | 4 | 2067175195
| PP |  | ocel profilová HE-A, v jakosti 11 375, h=240 mm galvanický pozink | [15 empty] | PP | 2
| P |  | Poznámka k položce: Hmotnost: 62,00 kg/m | [15 empty] | P | 2
| VV |  | 18,72+9,36+1,082 |  | 29.162 | [13 empty] | VV | 2 | 2 | True | 0 | ROZPOCET
| VV |  | poz R1,R2,R3 | [15 empty] | VV | 2 | 1 | True | 0 | ROZPOCET
| VV |  | Součet |  | 29.162 | [13 empty] | VV | 2 | 4 | True | 1 | ROZPOCET
9 | M | 154229220 | profil ocel TR ,P 10 ,P8 galvanický pozink | t | 52.303 |  | 0 | CS ÚRS 2017 01 |  |  | základní |  | 0 | 1 | 52.303 | 0 | 0 | 8 | M | 2 |  |  |  | ROZPOCET | 0 | 0 | 0 | 0 | 0 | 1 | 0 | 4 | -950140461
| PP |  | profil ocel TR ,P 10 ,P8 galvanický pozink | [15 empty] | PP | 2
| P |  | Poznámka k položce: Hmotnost: 1,649 kg/m | [15 empty] | P | 2
| VV |  | 81,465-29,162 |  | 52.303 | [13 empty] | VV | 2 | 2 | True | 0 | ROZPOCET
| VV |  | dle výpisu R4 až R12 | [15 empty] | VV | 2 | 1 | True | 0 | ROZPOCET
| VV |  | Součet |  | 52.303 | [13 empty] | VV | 2 | 4 | True | 1 | ROZPOCET
| D | 9 | Ostatní konstrukce a práce, bourání |  |  |  | 0 | [5 empty] | 0 |  | 0.1081 |  | 0 | 1 | D | 1 |  |  |  | ROZPOCET | [6 empty] | 0
10 | K | 953961114 | Kotvy chemickým tmelem M 16 hl 125 mm do betonu, ŽB nebo kamene s vyvrtáním otvoru | kus | 310 |  | 0 | CS ÚRS 2017 01 |  |  | základní |  | 0 | 2e-05 | 0.0062 | 0 | 0 | 4 | K | 2 |  |  |  | ROZPOCET | 0 | 0 | 0 | 0 | 0 | 1 | 0 | 4 | -1426472836
| PP |  | Kotvy chemické s vyvrtáním otvoru do betonu, železobetonu nebo tvrdého kamene tmel, velikost M 16, hloubka 125 mm | [15 empty] | PP | 2
| PSC |  | Poznámka k souboru cen: 1. V cenách 953 96-11 a 953 96-12 jsou započteny i náklady na: a) rozměření, vrtání a spotřebu vrtáků. Pro velikost M 8 až M 30 jsou započteny náklady na vrtání příklepovými vrtáky, pro velikost M 33 až M 39 diamantovými korunkami, b) vyfoukání otvoru, přípravu kotev k uložení do otvorů, vyplnění kotevních otvorů tmelem nebo chemickou patronou včetně dodávky materiálu. 2. V cenách 953 96-51.. jsou započteny i náklady na dodání a zasunutí kotevního šroubu do otvoru vyplněného chemickým tmelem nebo patronou a dotažení matice. | [15 empty] | PSC | 2
| VV |  | 310 |  | 310 | [13 empty] | VV | 2 | 2 | True | 0 | ROZPOCET
| VV |  | dle výpisu | [15 empty] | VV | 2 | 1 | True | 0 | ROZPOCET
| VV |  | Součet |  | 310 | [13 empty] | VV | 2 | 4 | True | 1 | ROZPOCET
11 | K | 953961115 | Kotvy chemickým tmelem M 20 hl 170 mm do betonu, ŽB nebo kamene s vyvrtáním otvoru | kus | 30 |  | 0 | CS ÚRS 2017 01 |  |  | základní |  | 0 | 5e-05 | 0.0015 | 0 | 0 | 4 | K | 2 |  |  |  | ROZPOCET | 0 | 0 | 0 | 0 | 0 | 1 | 0 | 4 | 1345024319
| PP |  | Kotvy chemickým tmelem M 20 hl 170 mm do betonu, ŽB nebo kamene s vyvrtáním otvoru | [15 empty] | PP | 2
| PSC |  | Poznámka k souboru cen: 1. V cenách 953 96-11 a 953 96-12 jsou započteny i náklady na: a) rozměření, vrtání a spotřebu vrtáků. Pro velikost M 8 až M 30 jsou započteny náklady na vrtání příklepovými vrtáky, pro velikost M 33 až M 39 diamantovými korunkami, b) vyfoukání otvoru, přípravu kotev k uložení do otvorů, vyplnění kotevních otvorů tmelem nebo chemickou patronou včetně dodávky materiálu. 2. V cenách 953 96-51.. jsou započteny i náklady na dodání a zasunutí kotevního šroubu do otvoru vyplněného chemickým tmelem nebo patronou a dotažení matice. | [15 empty] | PSC | 2
| VV |  | 30 |  | 30 | [13 empty] | VV | 2 | 2 | True | 0 | ROZPOCET
| VV |  | dle výpisu | [15 empty] | VV | 2 | 1 | True | 0 | ROZPOCET
| VV |  | Součet |  | 30 | [13 empty] | VV | 2 | 4 | True | 1 | ROZPOCET
12 | K | 953965132 | Kotevní šroub pro chemické kotvy M 16 dl 260 mm | kus | 310 |  | 0 | CS ÚRS 2017 01 |  |  | základní |  | 0 | 0.00029 | 0.0899 | 0 | 0 | 4 | K | 2 |  |  |  | ROZPOCET | 0 | 0 | 0 | 0 | 0 | 1 | 0 | 4 | -170821498
| PP |  | Kotvy chemické s vyvrtáním otvoru kotevní šrouby pro chemické kotvy, velikost M 16, délka 260 mm | [15 empty] | PP | 2
| PSC |  | Poznámka k souboru cen: 1. V cenách 953 96-11 a 953 96-12 jsou započteny i náklady na: a) rozměření, vrtání a spotřebu vrtáků. Pro velikost M 8 až M 30 jsou započteny náklady na vrtání příklepovými vrtáky, pro velikost M 33 až M 39 diamantovými korunkami, b) vyfoukání otvoru, přípravu kotev k uložení do otvorů, vyplnění kotevních otvorů tmelem nebo chemickou patronou včetně dodávky materiálu. 2. V cenách 953 96-51.. jsou započteny i náklady na dodání a zasunutí kotevního šroubu do otvoru vyplněného chemickým tmelem nebo patronou a dotažení matice. | [15 empty] | PSC | 2
13 | K | 953965142 | Kotevní šroub pro chemické kotvy M 20 dl 260 mm | kus | 30 |  | 0 | CS ÚRS 2017 01 |  |  | základní |  | 0 | 0.00035 | 0.0105 | 0 | 0 | 4 | K | 2 |  |  |  | ROZPOCET | 0 | 0 | 0 | 0 | 0 | 1 | 0 | 4 | 1964444880
| PP |  | Kotevní šroub pro chemické kotvy M 20 dl 260 mm | [15 empty] | PP | 2
| PSC |  | Poznámka k souboru cen: 1. V cenách 953 96-11 a 953 96-12 jsou započteny i náklady na: a) rozměření, vrtání a spotřebu vrtáků. Pro velikost M 8 až M 30 jsou započteny náklady na vrtání příklepovými vrtáky, pro velikost M 33 až M 39 diamantovými korunkami, b) vyfoukání otvoru, přípravu kotev k uložení do otvorů, vyplnění kotevních otvorů tmelem nebo chemickou patronou včetně dodávky materiálu. 2. V cenách 953 96-51.. jsou započteny i náklady na dodání a zasunutí kotevního šroubu do otvoru vyplněného chemickým tmelem nebo patronou a dotažení matice. | [15 empty] | PSC | 2
| D | 998 | Přesun hmot |  |  |  | 0 | [5 empty] | 0 |  | 0 |  | 0 | 1 | D | 1 |  |  |  | ROZPOCET | [6 empty] | 0
14 | K | 998014221 | Přesun hmot pro budovy vícepodlažní v do 18 m z kovových dílců | t | 90.137 |  | 0 | CS ÚRS 2017 01 |  |  | základní |  | 0 | 0 | 0 | 0 | 0 | 4 | K | 2 |  |  |  | ROZPOCET | 0 | 0 | 0 | 0 | 0 | 1 | 0 | 4 | -891072778
| PP |  | Přesun hmot pro budovy a haly občanské výstavby, bydlení, výrobu a služby s nosnou svislou konstrukcí montovanou z dílců kovových vodorovná dopravní vzdálenost do 100 m, pro budovy a haly vícepodlažní, výšky do 18 m | [15 empty] | PP | 2
| PSC |  | Poznámka k souboru cen: 1. Pokud se prefabrikáty složí přímo do prostoru technologické manipulace (pracovní zóna jeřábu), nezapočítává se jejich hmotnost do hmotnosti pro výpočet přesunu hmot. | [15 empty] | PSC | 2
| D | PSV | Práce a dodávky PSV |  |  |  | 0 | [5 empty] | 0 |  | 53.1336 |  | 0 | 2 | D | 0 |  |  |  | ROZPOCET | [6 empty] | 0
| D | 767 | Konstrukce zámečnické |  |  |  | 0 | [5 empty] | 0 |  | 53.1336 |  | 0 | 2 | D | 1 |  |  |  | ROZPOCET | [6 empty] | 0
15 | K | 767161229 | Montáž zábradlí rovného z profilové oceli do ocelové konstrukce hmotnosti do 30 kg | m | 145 |  | 0 | CS ÚRS 2017 01 |  |  | základní |  | 0 | 6e-05 | 0.0087 | 0 | 0 | 16 | K | 2 |  |  |  | ROZPOCET | 0 | 0 | 0 | 0 | 0 | 1 | 0 | 16 | 1907568951
| PP |  | Montáž zábradlí rovného z profilové oceli do ocelové konstrukce hmotnosti do 30 kg | [15 empty] | PP | 2
| PSC |  | Poznámka k souboru cen: 1. Cenami -51 . . lze oceňovat i montáž madel a průběžnou (horizontální) výplň z trubek nebo tenkostěnných profilů, které se montují z dodaných dílů na samostatně osazované ocelové sloupky nebo na zabudované kotevní prvky. 2. Cenami nelze oceňovat montáž samostatného sloupku pro dřevěné madlo; tyto práce se oceňují cenou 767 22-0550 Osazení samostatného sloupku. 3. V cenách nejsou započteny náklady na: a) vytvoření ohybu nebo ohybníku; tyto práce se oceňují cenou 767 22-0191 nebo -0490 Příplatek za vytvoření ohybu, b) montáž hliníkových krycích lišt; tyto práce se oceňují cenami 767 89-6110 až -6115 Montáž ostatních zámečnických konstrukcí, c) montáž výplně tvarovaným plechem. | [15 empty] | PSC | 2
| VV |  | 145 |  | 145 | [13 empty] | VV | 2 | 2 | True | 0 | ROZPOCET
| VV |  | dle výpisu konstr.oceli | [15 empty] | VV | 2 | 1 | True | 0 | ROZPOCET
| VV |  | Součet |  | 145 | [13 empty] | VV | 2 | 4 | True | 1 | ROZPOCET
16 | M | 154229221 | profil ocel THR 40/20/3 galvanický pozink | t | 1.485 |  | 0 |  |  |  | základní |  | 0 | 1 | 1.485 | 0 | 0 | 32 | M | 2 |  |  |  | ROZPOCET | 0 | 0 | 0 | 0 | 0 | 1 | 0 | 16 | -379695143
| PP |  | profil ocel THR 40/20/3 galvanický pozink | [15 empty] | PP | 2
| P |  | Poznámka k položce: Hmotnost: 1,649 kg/m | [15 empty] | P | 2
| VV |  | 1,4848 |  | 1.485 | [13 empty] | VV | 2 | 2 | True | 0 | ROZPOCET
| VV |  | dle výpisu Z1 | [15 empty] | VV | 2 | 1 | True | 0 | ROZPOCET
| VV |  | Součet |  | 1.485 | [13 empty] | VV | 2 | 4 | True | 1 | ROZPOCET
17 | K | 767210151 | Montáž schodišťových stupňů ocelových rovných nebo vřetenových šroubováním | kus | 26 |  | 0 | CS ÚRS 2017 01 |  |  | základní |  | 0 | 0 | 0 | 0 | 0 | 16 | K | 2 |  |  |  | ROZPOCET | 0 | 0 | 0 | 0 | 0 | 1 | 0 | 16 | 726685035
| PP |  | Montáž schodišťových stupňů ocelových rovných nebo vřetenových šroubováním | [15 empty] | PP | 2
| VV |  | 26 |  | 26 | [13 empty] | VV | 2 | 2 | True | 0 | ROZPOCET
| VV |  | dle výpisu konstr.oceli | [15 empty] | VV | 2 | 1 | True | 0 | ROZPOCET
| VV |  | Součet |  | 26 | [13 empty] | VV | 2 | 4 | True | 1 | ROZPOCET
18 | M | 553470960 | stupeň schodišťový lisovaný PZN velikost 40/3 mm 1200 x 270 mm | kus | 26 |  | 0 | CS ÚRS 2017 01 |  |  | základní |  | 0 | 0.0153 | 0.3978 | 0 | 0 | 32 | M | 2 |  |  |  | ROZPOCET | 0 | 0 | 0 | 0 | 0 | 1 | 0 | 16 | 30860668
| PP |  | stupeň schodišťový lisovaný PZN velikost 40/3 mm 1200 x 270 mm | [15 empty] | PP | 2
19 | K | 767220220 | Montáž zábradlí schodiště z trubek na ocelovou konstrukci hmotnosti do 25 kg | m | 40 |  | 0 | CS ÚRS 2017 01 |  |  | základní |  | 0 | 0.00011 | 0.0044 | 0 | 0 | 16 | K | 2 |  |  |  | ROZPOCET | 0 | 0 | 0 | 0 | 0 | 1 | 0 | 16 | 1575645840
| PP |  | Montáž zábradlí schodiště z trubek na ocelovou konstrukci hmotnosti do 25 kg | [15 empty] | PP | 2
| PSC |  | Poznámka k souboru cen: 1. Cenou -0550 nelze oceňovat montáž osazení samostatného sloupku vertikálně průběžného schodištěm; tyto práce lze oceňovat cenami souboru cen 767 99- . . Montáž ostatních atypických zámečnických konstrukcí. 2. V cenách nejsou započteny náklady na: a) vytvoření ohybu nebo ohybníku; tyto práce se oceňují cenou 767 22-0191 nebo -0490 Příplatek za vytvoření ohybu, b) montáž hliníkových krycích lišt; tyto práce se oceňují cenami 767 89-6110 až -6115 Montáž lišt a okopových plechů, c) montáž výplně tvarovaným plechem. 3. Montáž madel se oceňuje cenami souboru cen 767 16- . . Montáž zábradlí rovného; množství se určuje v m v ose madla. | [15 empty] | PSC | 2
| VV |  | 40 |  | 40 | [13 empty] | VV | 2 | 2 | True | 0 | ROZPOCET
| VV |  | dle výpisu konstr.prvků | [15 empty] | VV | 2 | 1 | True | 0 | ROZPOCET
| VV |  | Součet |  | 40 | [13 empty] | VV | 2 | 4 | True | 1 | ROZPOCET
20 | M | 154229222 | profil ocel THR 40/10 , 20/10 , 40/5 /3 galvanický pozink | t | 1.138 |  | 0 |  |  |  | základní |  | 0 | 1 | 1.138 | 0 | 0 | 32 | M | 2 |  |  |  | ROZPOCET | 0 | 0 | 0 | 0 | 0 | 1 | 0 | 16 | 1620292498
| PP |  | profil ocel THR 40/10 , 20/10 , 40/5 /3 galvanický pozink | [15 empty] | PP | 2
| P |  | Poznámka k položce: Hmotnost: 1,649 kg/m | [15 empty] | P | 2
| VV |  | 0,471+0,628+0,0392 |  | 1.138 | [13 empty] | VV | 2 | 2 | True | 0 | ROZPOCET
| VV |  | dle výpisu Z2 | [15 empty] | VV | 2 | 1 | True | 0 | ROZPOCET
| VV |  | Součet |  | 1.138 | [13 empty] | VV | 2 | 4 | True | 1 | ROZPOCET
21 | K | 767250111 | Montáž ocelových podest šroubováním | m2 | 1250 |  | 0 | CS ÚRS 2017 01 |  |  | základní |  | 0 | 0 | 0 | 0 | 0 | 16 | K | 2 |  |  |  | ROZPOCET | 0 | 0 | 0 | 0 | 0 | 1 | 0 | 16 | -1603534767
| PP |  | Montáž ocelových podest šroubováním | [15 empty] | PP | 2
| PSC |  | Poznámka k souboru cen: 1. V cenách nejsou započteny náklady na: a) vyřezání a úpravu otvoru; tyto práce se oceňují cenou 767 51-0191 Příplatek za vyřezání a úpravu otvoru, b) montáž zábradlí; tyto práce se oceňují cenami souboru cen 767 16- Montáž zábradlí rovného. | [15 empty] | PSC | 2
| VV |  | 1250 |  | 1250 | [13 empty] | VV | 2 | 2 | True | 0 | ROZPOCET
| VV |  | dle výpisu konstr.oceli | [15 empty] | VV | 2 | 1 | True | 0 | ROZPOCET
| VV |  | Součet |  | 1250 | [13 empty] | VV | 2 | 4 | True | 1 | ROZPOCET
22 | M | 553470360 | rošt podlahový lisovaný PZN velikost 40/3 mm 1000 x 1000 mm | kus | 1250 |  | 0 | CS ÚRS 2017 01 |  |  | základní |  | 0 | 0.04 | 50 | 0 | 0 | 32 | M | 2 |  |  |  | ROZPOCET | 0 | 0 | 0 | 0 | 0 | 1 | 0 | 16 | -1426885123
| PP |  | rošt podlahový lisovaný PZN velikost 40/3 mm 1000 x 1000 mm | [15 empty] | PP | 2
23 | K | 767833102 | Montáž žebříků s bočnicemi s profilové oceli | kg | 94.6 |  | 0 |  |  |  | základní |  | 0 | 5e-05 | 0.00473 | 0 | 0 | 16 | K | 2 |  |  |  | ROZPOCET | 0 | 0 | 0 | 0 | 0 | 1 | 0 | 16 | -138711293
| PP |  | Montáž žebříků s bočnicemi s profilové oceli | [15 empty] | PP | 2
| VV |  | 87+7,6 |  | 94.6 | [13 empty] | VV | 2 | 2 | True | 0 | ROZPOCET
| VV |  | dle výpisu konstr ocelu Z3 | [15 empty] | VV | 2 | 1 | True | 0 | ROZPOCET
| VV |  | Součet |  | 94.6 | [13 empty] | VV | 2 | 4 | True | 1 | ROZPOCET
24 | M | 154229228 | žebřík - profil ocel THR 40/40/4 , P6 galvanický pozink | t | 0.095 |  | 0 |  |  |  | základní |  | 0 | 1 | 0.095 | 0 | 0 | 32 | M | 2 |  |  |  | ROZPOCET | 0 | 0 | 0 | 0 | 0 | 1 | 0 | 16 | 1677093536
| PP |  | žebřík - profil ocel THR 40/40/4 , P6 galvanický pozink | [15 empty] | PP | 2
| P |  | Poznámka k položce: Hmotnost: 1,649 kg/m | [15 empty] | P | 2
| VV |  | 94,6/1000 |  | 0.095 | [13 empty] | VV | 2 | 2 | True | 0 | ROZPOCET
| VV |  | Z3 | [15 empty] | VV | 2 | 1 | True | 0 | ROZPOCET
| VV |  | Součet |  | 0.095 | [13 empty] | VV | 2 | 4 | True | 1 | ROZPOCET
25 | K | 998767103 | Přesun hmot tonážní pro zámečnické konstrukce v objektech v do 24 m | t | 53.134 |  | 0 | CS ÚRS 2017 01 |  |  | základní |  | 0 | 0 | 0 | 0 | 0 | 16 | K | 2 |  |  |  | ROZPOCET | 0 | 0 | 0 | 0 | 0 | 1 | 0 | 16 | 861512400
| PP |  | Přesun hmot tonážní pro zámečnické konstrukce v objektech v do 24 m | [15 empty] | PP | 2
| PSC |  | Poznámka k souboru cen: 1. Ceny pro přesun hmot stanovený z hmotnosti přesunovaného materiálu se používají tehdy, pokud je možné určit hmotnost za celý stavební díl. Do této hmotnosti se započítává i hmotnost materiálů oceňovaných ve specifikaci. 2. Pokud nelze jednoznačně stanovit hmotnost přesunovaných materiálů, lze pro výpočet přesunu hmot použít orientačně procentní sazbu. Touto sazbou se vynásobí rozpočtové náklady za celý stavební díl včetně nákladů na materiál ve specifikacích. 3. Příplatek k cenám -7181 pro přesun prováděný bez použití mechanizace, tj. za ztížených podmínek, lze použít pouze pro hmotnost materiálu, která se tímto způsobem skutečně přemísťuje. | [15 empty] | PSC | 2

## 4. - Podlaha trafostanice
| List obsahuje: |  | 1) Krycí list soupisu | 2) Rekapitulace |  |  | 3) Soupis prací | Zpět na list: | Rekapitulace stavby
{2f9420b6-73be-4d9b-a464-962351ca528f}
2
| KRYCÍ LIST SOUPISU | [8 empty] | v --- níže se nacházejí doplnkové a pomocné údaje k sestavám --- v | [8 empty] | False
Stavba:
ZČU - STRADI - STRATEGICKÁ DISLOKACE ZČU - FZS
Objekt:
D1 - DOKUMENTACE STAVEBNÍHO NEBO INŽENÝRSKÉHO OBJEKTU
Soupis:
D.1.2 - KONSTRUKČNÍ ČÁST
Úroveň 3:
4. - Podlaha trafostanice
| KSO: |  |  |  |  | CC-CZ:
| Místo: |  | Tylova 59, Jižní Předměstí, 301 00 Plzeň |  |  | Datum: | 23. 3. 2017
| Zadavatel: |  |  |  |  | IČ:
|  | ZČU v Plzni, Univerzitní 8, Plzeň |  |  |  | DIČ:
| Uchazeč: |  |  |  |  | IČ:
DIČ:
| Projektant: |  |  |  |  | IČ:
|  | ATELIER SOUKUP OPL ŠVEHLA s.r.o. |  |  |  | DIČ:
Poznámka:
Soupis prací je sestaven za využití položek Cenové soustavy ÚRS. Cenové a technické podmínky ÚRS, které nejsou uvedeny v soupisu prací (tzv. úvodní části katalogů) jsou neomezeně dálkově k dispozici na www.cs-urs.cz. Položky soupisu prací, které nemají ve sloupci "Cenová soustava" uveden žádný údaj, nepochází z Cenové soustavy ÚRS (takové položky jsou zpracovatelem definovány jako položky "VLASTNÍ").
| Cena bez DPH | [5 empty] | 0
|  |  | Základ daně |  |  | Sazba daně | Výše daně
| DPH | základní | 0 |  |  | 21% | 0
|  | snížená | 0 |  |  | 15% | 0
|  | zákl. přenesená | 0 |  |  | 21% | 0
|  | sníž. přenesená | 0 |  |  | 15% | 0
|  | nulová | 0 |  |  | 0% | 0
| Cena s DPH |  |  | v | CZK |  | 0
REKAPITULACE ČLENĚNÍ SOUPISU PRACÍ
Stavba:
ZČU - STRADI - STRATEGICKÁ DISLOKACE ZČU - FZS
Objekt:
D1 - DOKUMENTACE STAVEBNÍHO NEBO INŽENÝRSKÉHO OBJEKTU
Soupis:
D.1.2 - KONSTRUKČNÍ ČÁST
Úroveň 3:
4. - Podlaha trafostanice
Místo: |  |  | Tylova 59, Jižní Předměstí, 301 00 Plzeň |  |  | Datum: | 23. 3. 2017
Zadavatel: |  |  | ZČU v Plzni, Univerzitní 8, Plzeň |  |  | Projektant: | ATELIER SOUKUP OPL ŠVEHLA s.r.o.
Uchazeč:
Kód dílu - Popis | [6 empty] | Cena celkem [CZK]
Náklady soupisu celkem | [6 empty] | 0 | [12 empty] | -1
| HSV - Práce a dodávky HSV | [5 empty] | 0
| 4 - Vodorovné konstrukce | [5 empty] | 0
| 9 - Ostatní konstrukce a práce, bourání | [5 empty] | 0
| 998 - Přesun hmot | [5 empty] | 0
SOUPIS PRACÍ
Stavba:
ZČU - STRADI - STRATEGICKÁ DISLOKACE ZČU - FZS
Objekt:
D1 - DOKUMENTACE STAVEBNÍHO NEBO INŽENÝRSKÉHO OBJEKTU
Soupis:
D.1.2 - KONSTRUKČNÍ ČÁST
Úroveň 3:
4. - Podlaha trafostanice
Místo: |  |  | Tylova 59, Jižní Předměstí, 301 00 Plzeň |  |  | Datum: | 23. 3. 2017
Zadavatel: |  |  | ZČU v Plzni, Univerzitní 8, Plzeň |  |  | Projektant: | ATELIER SOUKUP OPL ŠVEHLA s.r.o.
Uchazeč:
PČ | Typ | Kód | Popis | MJ | Množství | J.cena [CZK] | Cena celkem [CZK] | Cenová soustava |  | Poznámka | DPH | J. Nh [h] | Nh celkem [h] | J. hmotnost [t] | Hmotnost celkem [t] | J. suť [t] | Suť Celkem [t]
Náklady soupisu celkem | [6 empty] | 0 | [5 empty] | 0 |  | 1.7997 |  | 0 |  | D | -1 | [10 empty] | 0
| D | HSV | Práce a dodávky HSV |  |  |  | 0 | [5 empty] | 0 |  | 1.7997 |  | 0 | 1 | D | 0 |  |  |  | ROZPOCET | [6 empty] | 0
| D | 4 | Vodorovné konstrukce |  |  |  | 0 | [5 empty] | 0 |  | 1.775 |  | 0 | 1 | D | 1 |  |  |  | ROZPOCET | [6 empty] | 0
1 | K | 411171124 | Montáž ocelových kcí podlah a plošin hmotnosti do 100 kg/m2 pokrytých plechy | t | 1.775 |  | 0 | CS ÚRS 2017 01 |  |  | základní |  | 0 | 0 | 0 | 0 | 0 | 4 | K | 2 |  |  |  | ROZPOCET | 0 | 0 | 0 | 0 | 0 | 1 | 0 | 4 | 93761113
| PP |  | Montáž ocelové konstrukce podlah a plošin pokrytou plechy hmotnosti konstrukce podlahy přes 70 do 100 kg/m2 | [15 empty] | PP | 2
| PSC |  | Poznámka k souboru cen: 1. V cenách -1111 až -1115 nejsou započteny náklady na dodávku a montáž betonových nebo železobetonových desek monolitických nebo montovaných. 2. V cenách -1121 až -1135 jsou započteny i náklady na montáž plechu nebo roštu; dodávka materiálu se oceňuje ve specifikaci. | [15 empty] | PSC | 2
| VV |  | 0,361+0,3247+0,0999+0,0741 |  | 0.86 | [13 empty] | VV | 2 | 2 | True | 0 | ROZPOCET
| VV |  | I 120 ,P 6 | [15 empty] | VV | 2 | 1 | True | 0 | ROZPOCET
| VV |  | 0,7536 |  | 0.754 | [13 empty] | VV | 2 | 2 | True | 0 | ROZPOCET
| VV |  | rýhovaný plech | [15 empty] | VV | 2 | 1 | True | 0 | ROZPOCET
| VV |  | 1,614*0,1 |  | 0.161 | [13 empty] | VV | 2 | 2 | True | 0 | ROZPOCET
| VV |  | 10% spoj material | [15 empty] | VV | 2 | 1 | True | 0 | ROZPOCET
| VV |  | Součet |  | 1.775 | [13 empty] | VV | 2 | 4 | True | 1 | ROZPOCET
2 | M | 13010714R | ocel profilová IPN, v jakosti 11 375, h=120 mm, P6- 200 , galvan .pozink | t | 1.021 |  | 0 |  |  |  | základní |  | 0 | 1 | 1.021 | 0 | 0 | 8 | M | 2 |  |  |  | ROZPOCET | 0 | 0 | 0 | 0 | 0 | 1 | 0 | 4 | -140657953
| PP |  | ocel profilová IPN, v jakosti 11 375, h=120 mm, P6- 200 , galvan .pozink | [15 empty] | PP | 2
| P |  | Poznámka k položce: Hmotnost: 11,10 kg/m | [15 empty] | P | 2
| VV |  | 0,86+0,161 |  | 1.021 | [13 empty] | VV | 2 | 2 | True | 0 | ROZPOCET
| VV |  | Součet |  | 1.021 | [13 empty] | VV | 2 | 4 | True | 1 | ROZPOCET
3 | M | 13611307R | plech černý žebrovaný S235 JR, slza 6/1x2 m/ galvanický pozink | t | 0.754 |  | 0 |  |  |  | základní |  | 0 | 1 | 0.754 | 0 | 0 | 8 | M | 2 |  |  |  | ROZPOCET | 0 | 0 | 0 | 0 | 0 | 1 | 0 | 4 | 1030371351
| PP |  | plech černý žebrovaný S235 JR, slza 6/1x2 m/ galvanický pozink | [15 empty] | PP | 2
| VV |  | 0,754 |  | 0.754 | [13 empty] | VV | 2 | 2 | True | 0 | ROZPOCET
| VV |  | dle výpisu 5 | [15 empty] | VV | 2 | 1 | True | 0 | ROZPOCET
| VV |  | Součet |  | 0.754 | [13 empty] | VV | 2 | 4 | True | 1 | ROZPOCET
| D | 9 | Ostatní konstrukce a práce, bourání |  |  |  | 0 | [5 empty] | 0 |  | 0.024691 |  | 0 | 1 | D | 1 |  |  |  | ROZPOCET | [6 empty] | 0
4 | K | 953961114 | Kotvy chemickým tmelem M 16 hl 125 mm do betonu, ŽB nebo kamene s vyvrtáním otvoru | kus | 80 |  | 0 | CS ÚRS 2017 01 |  |  | základní |  | 0 | 1.864e-05 | 0.0014912 | 0 | 0 | 4 | K | 2 |  |  |  | ROZPOCET | 0 | 0 | 0 | 0 | 0 | 1 | 0 | 4 | 1857546079
| PP |  | Kotvy chemické s vyvrtáním otvoru do betonu, železobetonu nebo tvrdého kamene tmel, velikost M 16, hloubka 125 mm | [15 empty] | PP | 2
| PSC |  | Poznámka k souboru cen: 1. V cenách 953 96-11 a 953 96-12 jsou započteny i náklady na: a) rozměření, vrtání a spotřebu vrtáků. Pro velikost M 8 až M 30 jsou započteny náklady na vrtání příklepovými vrtáky, pro velikost M 33 až M 39 diamantovými korunkami, b) vyfoukání otvoru, přípravu kotev k uložení do otvorů, vyplnění kotevních otvorů tmelem nebo chemickou patronou včetně dodávky materiálu. 2. V cenách 953 96-51.. jsou započteny i náklady na dodání a zasunutí kotevního šroubu do otvoru vyplněného chemickým tmelem nebo patronou a dotažení matice. | [15 empty] | PSC | 2
| VV |  | 80 |  | 80 | [13 empty] | VV | 2 | 2 | True | 0 | ROZPOCET
| VV |  | dle výpisu | [15 empty] | VV | 2 | 1 | True | 0 | ROZPOCET
| VV |  | Součet |  | 80 | [13 empty] | VV | 2 | 4 | True | 1 | ROZPOCET
5 | K | 953965132 | Kotevní šroub pro chemické kotvy M 16 dl 260 mm | kus | 80 |  | 0 | CS ÚRS 2017 01 |  |  | základní |  | 0 | 0.00029 | 0.0232 | 0 | 0 | 4 | K | 2 |  |  |  | ROZPOCET | 0 | 0 | 0 | 0 | 0 | 1 | 0 | 4 | 1296315695
| PP |  | Kotvy chemické s vyvrtáním otvoru kotevní šrouby pro chemické kotvy, velikost M 16, délka 260 mm | [15 empty] | PP | 2
| PSC |  | Poznámka k souboru cen: 1. V cenách 953 96-11 a 953 96-12 jsou započteny i náklady na: a) rozměření, vrtání a spotřebu vrtáků. Pro velikost M 8 až M 30 jsou započteny náklady na vrtání příklepovými vrtáky, pro velikost M 33 až M 39 diamantovými korunkami, b) vyfoukání otvoru, přípravu kotev k uložení do otvorů, vyplnění kotevních otvorů tmelem nebo chemickou patronou včetně dodávky materiálu. 2. V cenách 953 96-51.. jsou započteny i náklady na dodání a zasunutí kotevního šroubu do otvoru vyplněného chemickým tmelem nebo patronou a dotažení matice. | [15 empty] | PSC | 2
| D | 998 | Přesun hmot |  |  |  | 0 | [5 empty] | 0 |  | 0 |  | 0 | 1 | D | 1 |  |  |  | ROZPOCET | [6 empty] | 0
6 | K | 998014221 | Přesun hmot pro budovy vícepodlažní v do 18 m z kovových dílců | t | 1.8 |  | 0 | CS ÚRS 2017 01 |  |  | základní |  | 0 | 0 | 0 | 0 | 0 | 4 | K | 2 |  |  |  | ROZPOCET | 0 | 0 | 0 | 0 | 0 | 1 | 0 | 4 | -169590582
| PP |  | Přesun hmot pro budovy a haly občanské výstavby, bydlení, výrobu a služby s nosnou svislou konstrukcí montovanou z dílců kovových vodorovná dopravní vzdálenost do 100 m, pro budovy a haly vícepodlažní, výšky do 18 m | [15 empty] | PP | 2
| PSC |  | Poznámka k souboru cen: 1. Pokud se prefabrikáty složí přímo do prostoru technologické manipulace (pracovní zóna jeřábu), nezapočítává se jejich hmotnost do hmotnosti pro výpočet přesunu hmot. | [15 empty] | PSC | 2

## 5. - Záporové pažení
| List obsahuje: |  | 1) Krycí list soupisu | 2) Rekapitulace |  |  | 3) Soupis prací | Zpět na list: | Rekapitulace stavby
{9aa77e82-b167-40ee-938e-7e459b4f026a}
2
| KRYCÍ LIST SOUPISU | [8 empty] | v --- níže se nacházejí doplnkové a pomocné údaje k sestavám --- v | [8 empty] | False
Stavba:
ZČU - STRADI - STRATEGICKÁ DISLOKACE ZČU - FZS
Objekt:
D1 - DOKUMENTACE STAVEBNÍHO NEBO INŽENÝRSKÉHO OBJEKTU
Soupis:
D.1.2 - KONSTRUKČNÍ ČÁST
Úroveň 3:
5. - Záporové pažení
| KSO: |  |  |  |  | CC-CZ:
| Místo: |  | Tylova 59, Jižní Předměstí, 301 00 Plzeň |  |  | Datum: | 23. 3. 2017
| Zadavatel: |  |  |  |  | IČ:
|  | ZČU v Plzni, Univerzitní 8, Plzeň |  |  |  | DIČ:
| Uchazeč: |  |  |  |  | IČ:
DIČ:
| Projektant: |  |  |  |  | IČ:
|  | ATELIER SOUKUP OPL ŠVEHLA s.r.o. |  |  |  | DIČ:
Poznámka:
Soupis prací je sestaven za využití položek Cenové soustavy ÚRS. Cenové a technické podmínky ÚRS, které nejsou uvedeny v soupisu prací (tzv. úvodní části katalogů) jsou neomezeně dálkově k dispozici na www.cs-urs.cz. Položky soupisu prací, které nemají ve sloupci "Cenová soustava" uveden žádný údaj, nepochází z Cenové soustavy ÚRS (takové položky jsou zpracovatelem definovány jako položky "VLASTNÍ").
| Cena bez DPH | [5 empty] | 0
|  |  | Základ daně |  |  | Sazba daně | Výše daně
| DPH | základní | 0 |  |  | 21% | 0
|  | snížená | 0 |  |  | 15% | 0
|  | zákl. přenesená | 0 |  |  | 21% | 0
|  | sníž. přenesená | 0 |  |  | 15% | 0
|  | nulová | 0 |  |  | 0% | 0
| Cena s DPH |  |  | v | CZK |  | 0
REKAPITULACE ČLENĚNÍ SOUPISU PRACÍ
Stavba:
ZČU - STRADI - STRATEGICKÁ DISLOKACE ZČU - FZS
Objekt:
D1 - DOKUMENTACE STAVEBNÍHO NEBO INŽENÝRSKÉHO OBJEKTU
Soupis:
D.1.2 - KONSTRUKČNÍ ČÁST
Úroveň 3:
5. - Záporové pažení
Místo: |  |  | Tylova 59, Jižní Předměstí, 301 00 Plzeň |  |  | Datum: | 23. 3. 2017
Zadavatel: |  |  | ZČU v Plzni, Univerzitní 8, Plzeň |  |  | Projektant: | ATELIER SOUKUP OPL ŠVEHLA s.r.o.
Uchazeč:
Kód dílu - Popis | [6 empty] | Cena celkem [CZK]
Náklady soupisu celkem | [6 empty] | 0 | [12 empty] | -1
| HSV - Práce a dodávky HSV | [5 empty] | 0
| 1 - Zemní práce | [5 empty] | 0
| 2 - Zakládání | [5 empty] | 0
| 998 - Přesun hmot | [5 empty] | 0
SOUPIS PRACÍ
Stavba:
ZČU - STRADI - STRATEGICKÁ DISLOKACE ZČU - FZS
Objekt:
D1 - DOKUMENTACE STAVEBNÍHO NEBO INŽENÝRSKÉHO OBJEKTU
Soupis:
D.1.2 - KONSTRUKČNÍ ČÁST
Úroveň 3:
5. - Záporové pažení
Místo: |  |  | Tylova 59, Jižní Předměstí, 301 00 Plzeň |  |  | Datum: | 23. 3. 2017
Zadavatel: |  |  | ZČU v Plzni, Univerzitní 8, Plzeň |  |  | Projektant: | ATELIER SOUKUP OPL ŠVEHLA s.r.o.
Uchazeč:
PČ | Typ | Kód | Popis | MJ | Množství | J.cena [CZK] | Cena celkem [CZK] | Cenová soustava |  | Poznámka | DPH | J. Nh [h] | Nh celkem [h] | J. hmotnost [t] | Hmotnost celkem [t] | J. suť [t] | Suť Celkem [t]
Náklady soupisu celkem | [6 empty] | 0 | [5 empty] | 0 |  | 317.8313 |  | 0 |  | D | -1 | [10 empty] | 0
| D | HSV | Práce a dodávky HSV |  |  |  | 0 | [5 empty] | 0 |  | 317.8313 |  | 0 | 1 | D | 0 |  |  |  | ROZPOCET | [6 empty] | 0
| D | 1 | Zemní práce |  |  |  | 0 | [5 empty] | 0 |  | 317.8169 |  | 0 | 1 | D | 1 |  |  |  | ROZPOCET | [6 empty] | 0
1 | K | 151711111 | Osazení zápor ocelových dl do 8 m | m | 407.845 |  | 0 | CS ÚRS 2017 01 |  |  | základní |  | 0 | 0.0013271 | 0.54127 | 0 | 0 | 4 | K | 2 |  |  |  | ROZPOCET | 0 | 0 | 0 | 0 | 0 | 1 | 0 | 4 | -433454478
| PP |  | Osazení ocelových zápor pro pažení hloubených vykopávek do předem provedených vrtů se zabetonováním spodního konce, s příp. nutným obsypem zápory pískem délky od 0 do 8 m | [15 empty] | PP | 2
| PSC |  | Poznámka k souboru cen: 1. V cenách nejsou započteny náklady na: a) vrchní kotvení zápor, které se oceňuje cenami souboru cen 151 71-31 Vrchní kotvení zápor na povrch výkopové jámy, b) pažení do ocelových zápor, které se oceňuje cenami souboru cen 151 72-11 Pažení do ocelových zápor, c) převázky ocelové, které se oceňují cenami 151 71-21 Převázka ocelová pro ukotvení záporového pažení, d) vrty pro osazení zápor, které se oceňují soubory cen 22. . . – Vrty e) dodání výplně z betonu nebo kameniva, které se oceňuje ve specifikaci f) dodání nebo opotřebení: - dodání zápor trvale zabudovaných se oceňuje ve specifikaci bez obratovosti, - opotřebení zápor dočasně zabudovaných se oceňuje ve specifikaci jako 0,5 násobek pořizovací ceny materiálu. | [15 empty] | PSC | 2
| VV |  | 8,05*17+4,2*2 |  | 145.25 | [13 empty] | VV | 2 | 2 | True | 0 | ROZPOCET
| VV |  | zápora HEB 340 32 až 48 a 49,50 , etapa 2 | [15 empty] | VV | 2 | 1 | True | 0 | ROZPOCET
| VV |  | 8,05*18+4,2*2 |  | 153.3 | [13 empty] | VV | 2 | 2 | True | 0 | ROZPOCET
| VV |  | zápora HEB 340 18 až 35 a 16,17 , etapa 3 | [15 empty] | VV | 2 | 1 | True | 0 | ROZPOCET
| VV |  | 2,035+4,035*4 |  | 18.175 | [13 empty] | VV | 2 | 2 | True | 0 | ROZPOCET
| VV |  | zápora HEB 300 1 a 2 až 5 etapa 4 | [15 empty] | VV | 2 | 1 | True | 0 | ROZPOCET
| VV |  | 8,235*9+4,385+8,235+4,385 |  | 91.12 | [13 empty] | VV | 2 | 2 | True | 0 | ROZPOCET
| VV |  | zápora HEB 340 6 až 14, 15,51,52 | [15 empty] | VV | 2 | 1 | True | 0 | ROZPOCET
| VV |  | Součet |  | 407.845 | [13 empty] | VV | 2 | 4 | True | 1 | ROZPOCET
2 | M | 13010991R | ocel profilová HE-B, v jakosti 11 375, h=340 mm vč povrch úpravy 2 x nátěr | t | 52.216 |  | 0 |  |  |  | základní |  | 0 | 1 | 52.216 | 0 | 0 | 8 | M | 2 |  |  |  | ROZPOCET | 0 | 0 | 0 | 0 | 0 | 1 | 0 | 4 | -624300705
| PP |  | ocel profilová HE-B, v jakosti 11 375, h=340 mm vč povrch úpravy 2 x nátěr | [15 empty] | PP | 2
| P |  | Poznámka k položce: Hmotnost: 120,00 kg/m | [15 empty] | P | 2
| VV |  | 134/1000*(8,05*17+4,2*2) |  | 19.464 | [13 empty] | VV | 2 | 2 | True | 0 | ROZPOCET
| VV |  | et 2 | [15 empty] | VV | 2 | 1 | True | 0 | ROZPOCET
| VV |  | 134/1000*(8,05*18+4,2*2) |  | 20.542 | [13 empty] | VV | 2 | 2 | True | 0 | ROZPOCET
| VV |  | et 3 | [15 empty] | VV | 2 | 1 | True | 0 | ROZPOCET
| VV |  | 134/1000*(8,235*9+4,385+8,235+4,385) |  | 12.21 | [13 empty] | VV | 2 | 2 | True | 0 | ROZPOCET
| VV |  | et 4 | [15 empty] | VV | 2 | 1 | True | 0 | ROZPOCET
| VV |  | Součet |  | 52.216 | [13 empty] | VV | 2 | 4 | True | 1 | ROZPOCET
3 | M | 13010990R | ocel profilová HE-B, v jakosti 11 375, h=300 mm vč povrch úpravy 2 x nátěr | t | 21.265 |  | 0 |  |  |  | základní |  | 0 | 1 | 21.265 | 0 | 0 | 8 | M | 2 |  |  |  | ROZPOCET | 0 | 0 | 0 | 0 | 0 | 1 | 0 | 4 | -1403654533
| PP |  | ocel profilová HE-B, v jakosti 11 375, h=300 mm | [15 empty] | PP | 2
| P |  | Poznámka k položce: Hmotnost: 120,00 kg/m | [15 empty] | P | 2
| VV |  | 117/100*(2,035+4,035*4) |  | 21.265 | [13 empty] | VV | 2 | 2 | True | 0 | ROZPOCET
| VV |  | et. 4 | [15 empty] | VV | 2 | 1 | True | 0 | ROZPOCET
| VV |  | Součet |  | 21.265 | [13 empty] | VV | 2 | 4 | True | 1 | ROZPOCET
4 | K | 151711131 | Vytažení zápor ocelových dl do 8 m | m | 407.845 |  | 0 | CS ÚRS 2017 01 |  |  | základní |  | 0 | 0 | 0 | 0 | 0 | 4 | K | 2 |  |  |  | ROZPOCET | 0 | 0 | 0 | 0 | 0 | 1 | 0 | 4 | -1923745640
| PP |  | Vytažení ocelových zápor pro pažení délky od 0 do 8 m | [15 empty] | PP | 2
| VV |  | 407,845 |  | 407.845 | [13 empty] | VV | 2 | 2 | True | 0 | ROZPOCET
| VV |  | Součet |  | 407.845 | [13 empty] | VV | 2 | 4 | True | 1 | ROZPOCET
5 | K | 151713111 | Zřízení vrchního kotvení zápor při délce zápory do 8 m | kus | 33 |  | 0 | CS ÚRS 2017 01 |  |  | základní |  | 0 | 3.7098 | 122.424 | 0 | 0 | 4 | K | 2 |  |  |  | ROZPOCET | 0 | 0 | 0 | 0 | 0 | 1 | 0 | 4 | -2003212541
| PP |  | Vrchní kotvení zápor na povrch výkopové jámy s provedením kotevních bloků z betonu nebo se zaberaněním ocelových pilot, případně s provedením vrtů a jejich výplní betonem, s dodáním hmot při délce zápory do 8 m zřízení | [15 empty] | PP | 2
| PSC |  | Poznámka k souboru cen: 1. V cenách jsou započteny i náklady na případné nutné odbourání kotevních bloků a pilot 2. V cenách nejsou započteny náklady na: a) hloubení šachet pro kotevní bloky, b) příp. nutnou odkopávku kolem kotevních bloků nebo pilot při jejich odstraňování, tyto práce se oceňují cenami souboru cen 133 . 0-11 Hloubení zapažených i nezapažených šachet části A01 katalogu 800-1. 3. Pro výpočet přesunu hmot se celková hmotnost položky sníží o hmotnost betonu, pokud je beton dodáván přímo na místo zabudování nebo do prostoru technologické manipulace. | [15 empty] | PSC | 2
| VV |  | po 1 m | [15 empty] | VV | 2 | 1 | True | 0 | ROZPOCET
| VV |  | 5+5 |  | 10 | [13 empty] | VV | 2 | 2 | True | 0 | ROZPOCET
| VV |  | etapa 2 | [15 empty] | VV | 2 | 1 | True | 0 | ROZPOCET
| VV |  | 5+5 |  | 10 | [13 empty] | VV | 2 | 2 | True | 0 | ROZPOCET
| VV |  | etapa 3 | [15 empty] | VV | 2 | 1 | True | 0 | ROZPOCET
| VV |  | 5+5+3 |  | 13 | [13 empty] | VV | 2 | 2 | True | 0 | ROZPOCET
| VV |  | etapa 4 | [15 empty] | VV | 2 | 1 | True | 0 | ROZPOCET
| VV |  | Součet |  | 33 | [13 empty] | VV | 2 | 4 | True | 1 | ROZPOCET
6 | K | 151721111 | Zřízení pažení do ocelových zápor hl výkopu do 4 m s jeho následným odstraněním | m2 | 15.731 |  | 0 | CS ÚRS 2017 01 |  |  | základní |  | 0 | 0.026395 | 0.41522 | 0 | 0 | 4 | K | 2 |  |  |  | ROZPOCET | 0 | 0 | 0 | 0 | 0 | 1 | 0 | 4 | -1308923848
| PP |  | Pažení do ocelových zápor bez ohledu na druh pažin, s odstraněním pažení, hloubky výkopu do 4 m | [15 empty] | PP | 2
| PSC |  | Poznámka k souboru cen: 1. V cenách nejsou započteny náklady na: a) zápory ocelové, které se oceňují cenami souboru cen 151 71-11 Osazení ocelových zápor pro pažení hloubených vykopávek. b) převázky ocelové, které se oceňují cenou 151 71-2111 Převázka ocelová pro ukotvení záporového pažení, c) vrchní kotvení zápor, které se oceňuje cenami souboru cen 151 71-31 Vrchní kotvení zápor na povrch výkopové jámy. | [15 empty] | PSC | 2
| VV |  | 2,035*(1,565*4+1,47) |  | 15.731 | [13 empty] | VV | 2 | 2 | True | 0 | ROZPOCET
| VV |  | etapa 4 | [15 empty] | VV | 2 | 1 | True | 0 | ROZPOCET
| VV |  | Součet |  | 15.731 | [13 empty] | VV | 2 | 4 | True | 1 | ROZPOCET
7 | K | 151721112 | Zřízení pažení do ocelových zápor hl výkopu do 10 m s jeho následným odstraněním | m2 | 353.64 |  | 0 | CS ÚRS 2017 01 |  |  | základní |  | 0 | 0.029435 | 10.4094 | 0 | 0 | 4 | K | 2 |  |  |  | ROZPOCET | 0 | 0 | 0 | 0 | 0 | 1 | 0 | 4 | -1012448169
| PP |  | Pažení do ocelových zápor bez ohledu na druh pažin, s odstraněním pažení, hloubky výkopu přes 4 do 10 m | [15 empty] | PP | 2
| PSC |  | Poznámka k souboru cen: 1. V cenách nejsou započteny náklady na: a) zápory ocelové, které se oceňují cenami souboru cen 151 71-11 Osazení ocelových zápor pro pažení hloubených vykopávek. b) převázky ocelové, které se oceňují cenou 151 71-2111 Převázka ocelová pro ukotvení záporového pažení, c) vrchní kotvení zápor, které se oceňuje cenami souboru cen 151 71-31 Vrchní kotvení zápor na povrch výkopové jámy. | [15 empty] | PSC | 2
| VV |  | 4,2*(2*14+1,635*2+1,02) |  | 135.618 | [13 empty] | VV | 2 | 2 | True | 0 | ROZPOCET
| VV |  | etapa 2 | [15 empty] | VV | 2 | 1 | True | 0 | ROZPOCET
| VV |  | 4,385*(1,02*3+2*15) |  | 144.968 | [13 empty] | VV | 2 | 2 | True | 0 | ROZPOCET
| VV |  | etapa 3 | [15 empty] | VV | 2 | 1 | True | 0 | ROZPOCET
| VV |  | 4,385*(1,02+1,84+2*6+1,8) |  | 73.054 | [13 empty] | VV | 2 | 2 | True | 0 | ROZPOCET
| VV |  | etapa 4 | [15 empty] | VV | 2 | 1 | True | 0 | ROZPOCET
| VV |  | zemní práce nutné k provedení pažení nejsou součástí této zakázky | [15 empty] | VV | 2 | 1 | True | 0 | ROZPOCET
| VV |  | Součet |  | 353.64 | [13 empty] | VV | 2 | 4 | True | 1 | ROZPOCET
8 | K | 162701105 | Vodorovné přemístění do 10000 m výkopku/sypaniny z horniny tř. 1 až 4 | m3 | 123.01 |  | 0 | CS ÚRS 2017 01 |  |  | základní |  | 0 | 0 | 0 | 0 | 0 | 4 | K | 2 |  |  |  | ROZPOCET | 0 | 0 | 0 | 0 | 0 | 1 | 0 | 4 | -1389018175
| PP |  | Vodorovné přemístění výkopku nebo sypaniny po suchu na obvyklém dopravním prostředku, bez naložení výkopku, avšak se složením bez rozhrnutí z horniny tř. 1 až 4 na vzdálenost přes 9 000 do 10 000 m | [15 empty] | PP | 2
| PSC |  | Poznámka k souboru cen: 1. Ceny nelze použít, předepisuje-li projekt přemístit výkopek na místo nepřístupné obvyklým dopravním prostředkům; toto přemístění se oceňuje individuálně. 2. V cenách jsou započteny i náhrady za jízdu loženého vozidla v terénu ve výkopišti nebo na násypišti. 3. V cenách nejsou započteny náklady na rozhrnutí výkopku na násypišti; toto rozhrnutí se oceňuje cenami souboru cen 171 . 0- . . Uložení sypaniny do násypů a 171 20-1201Uložení sypaniny na skládky. 4. Je-li na dopravní dráze pro vodorovné přemístění nějaká překážka, pro kterou je nutno překládat výkopek z jednoho obvyklého dopravního prostředku na jiný obvyklý dopravní prostředek, oceňuje se toto lomené vodorovné přemístění výkopku v každém úseku samostatně příslušnou cenou tohoto souboru cen a překládání výkopku cenami souboru cen 167 10-3 . Nakládání neulehlého výkopku z hromad s ohledem na ustanovení pozn. číslo 5. 5. Přemísťuje-li se výkopek z dočasných skládek vzdálených do 50 m, neoceňuje se nakládání výkopku, i když se provádí. Toto ustanovení neplatí, vylučuje-li projekt použití dozeru. 6. V cenách vodorovného přemístění sypaniny nejsou započteny náklady na dodávku materiálu, tyto se oceňují ve specifikaci. | [15 empty] | PSC | 2
| VV |  | 3,14*0,315*0,315*(377,45+17,36) |  | 123.01 | [13 empty] | VV | 2 | 2 | True | 0 | ROZPOCET
| VV |  | výkopek z vrtů | [15 empty] | VV | 2 | 1 | True | 0 | ROZPOCET
| VV |  | Součet |  | 123.01 | [13 empty] | VV | 2 | 4 | True | 1 | ROZPOCET
9 | K | 162701109 | Příplatek k vodorovnému přemístění výkopku/sypaniny z horniny tř. 1 až 4 ZKD 1000 m přes 10000 m | m3 | 615.05 |  | 0 | CS ÚRS 2017 01 |  |  | základní |  | 0 | 0 | 0 | 0 | 0 | 4 | K | 2 |  |  |  | ROZPOCET | 0 | 0 | 0 | 0 | 0 | 1 | 0 | 4 | 1408547472
| PP |  | Vodorovné přemístění výkopku nebo sypaniny po suchu na obvyklém dopravním prostředku, bez naložení výkopku, avšak se složením bez rozhrnutí z horniny tř. 1 až 4 na vzdálenost Příplatek k ceně za každých dalších i započatých 1 000 m | [15 empty] | PP | 2
| PSC |  | Poznámka k souboru cen: 1. Ceny nelze použít, předepisuje-li projekt přemístit výkopek na místo nepřístupné obvyklým dopravním prostředkům; toto přemístění se oceňuje individuálně. 2. V cenách jsou započteny i náhrady za jízdu loženého vozidla v terénu ve výkopišti nebo na násypišti. 3. V cenách nejsou započteny náklady na rozhrnutí výkopku na násypišti; toto rozhrnutí se oceňuje cenami souboru cen 171 . 0- . . Uložení sypaniny do násypů a 171 20-1201Uložení sypaniny na skládky. 4. Je-li na dopravní dráze pro vodorovné přemístění nějaká překážka, pro kterou je nutno překládat výkopek z jednoho obvyklého dopravního prostředku na jiný obvyklý dopravní prostředek, oceňuje se toto lomené vodorovné přemístění výkopku v každém úseku samostatně příslušnou cenou tohoto souboru cen a překládání výkopku cenami souboru cen 167 10-3 . Nakládání neulehlého výkopku z hromad s ohledem na ustanovení pozn. číslo 5. 5. Přemísťuje-li se výkopek z dočasných skládek vzdálených do 50 m, neoceňuje se nakládání výkopku, i když se provádí. Toto ustanovení neplatí, vylučuje-li projekt použití dozeru. 6. V cenách vodorovného přemístění sypaniny nejsou započteny náklady na dodávku materiálu, tyto se oceňují ve specifikaci. | [15 empty] | PSC | 2
| VV |  | 123,01*5 |  | 615.05 | [13 empty] | VV | 2 | 2 | True | 0 | ROZPOCET
| VV |  | Součet |  | 615.05 | [13 empty] | VV | 2 | 4 | True | 1 | ROZPOCET
10 | K | 171201201 | Uložení sypaniny na skládky | m3 | 123.01 |  | 0 | CS ÚRS 2017 01 |  |  | základní |  | 0 | 0 | 0 | 0 | 0 | 4 | K | 2 |  |  |  | ROZPOCET | 0 | 0 | 0 | 0 | 0 | 1 | 0 | 4 | -725931325
| PP |  | Uložení sypaniny na skládky | [15 empty] | PP | 2
| PSC |  | Poznámka k souboru cen: 1. Cena -1201 je určena i pro: a) uložení výkopku nebo ornice na dočasné skládky předepsané projektem tak, že na 1 m2 projektem určené plochy této skládky připadá přes 2 m3 výkopku nebo ornice; v opačném případě se uložení neoceňuje. Množství výkopku nebo ornice připadající na 1 m2 skládky se určí jako podíl množství výkopku nebo ornice, měřeného v rostlém stavu a projektem určené plochy dočasné skládky; b) zasypání koryt vodotečí a prohlubní v terénu bez předepsaného zhutnění sypaniny; c) uložení výkopku pod vodou do prohlubní ve dně vodotečí nebo nádrží. 2. Cenu -1201 nelze použít pro uložení výkopku nebo ornice: a) při vykopávkách pro podzemní vedení podél hrany výkopu, z něhož byl výkopek získán, a to ani tehdy, jestliže se výkopek po vyhození z výkopu na povrch území ještě dále přemisťuje na hromady podél výkopu; b) na dočasné skládky, které nejsou předepsány projektem; c) na dočasné skládky předepsané projektem tak, že na 1 m2 projektem určené plochy této skládky připadají nejvýše 2 m3 výkopku nebo ornice (viz. též poznámku č. 1 a); d) na dočasné skládky, oceňuje-li se cenou 121 10-1101 Sejmutí ornice nebo lesní půdy do 50 m, nebo oceňuje-li se vodorovné přemístění výkopku do 20 m a 50 m cenami 162 20-1101, 162 20-1102, 162 20-1151 a 162 20-1152. V těchto případech se uložení výkopku nebo ornice na dočasnou skládku neoceňuje. e) na trvalé skládky s předepsaným zhutněním; toto uložení výkopku se oceňuje cenami souboru cen 171 . 0- . . Uložení sypaniny do násypů. 3. V ceně -1201 jsou započteny i náklady na rozprostření sypaniny ve vrstvách s hrubým urovnáním na skládce. 4. V ceně -1201 nejsou započteny náklady na získání skládek ani na poplatky za skládku. 5. Množství jednotek uložení výkopku (sypaniny) se určí v m3 uloženého výkopku (sypaniny),v rostlém stavu zpravidla ve výkopišti. 6. Cenu -1211 lze po dohodě upravit podle místních podmínek. | [15 empty] | PSC | 2
| VV |  | 123,01 |  | 123.01 | [13 empty] | VV | 2 | 2 | True | 0 | ROZPOCET
| VV |  | Součet |  | 123.01 | [13 empty] | VV | 2 | 4 | True | 1 | ROZPOCET
11 | K | 171201211 | Poplatek za uložení odpadu ze sypaniny na skládce (skládkovné) | t | 209.117 |  | 0 | CS ÚRS 2017 01 |  |  | základní |  | 0 | 0 | 0 | 0 | 0 | 4 | K | 2 |  |  |  | ROZPOCET | 0 | 0 | 0 | 0 | 0 | 1 | 0 | 4 | -276150485
| PP |  | Uložení sypaniny poplatek za uložení sypaniny na skládce (skládkovné) | [15 empty] | PP | 2
| PSC |  | Poznámka k souboru cen: 1. Cena -1201 je určena i pro: a) uložení výkopku nebo ornice na dočasné skládky předepsané projektem tak, že na 1 m2 projektem určené plochy této skládky připadá přes 2 m3 výkopku nebo ornice; v opačném případě se uložení neoceňuje. Množství výkopku nebo ornice připadající na 1 m2 skládky se určí jako podíl množství výkopku nebo ornice, měřeného v rostlém stavu a projektem určené plochy dočasné skládky; b) zasypání koryt vodotečí a prohlubní v terénu bez předepsaného zhutnění sypaniny; c) uložení výkopku pod vodou do prohlubní ve dně vodotečí nebo nádrží. 2. Cenu -1201 nelze použít pro uložení výkopku nebo ornice: a) při vykopávkách pro podzemní vedení podél hrany výkopu, z něhož byl výkopek získán, a to ani tehdy, jestliže se výkopek po vyhození z výkopu na povrch území ještě dále přemisťuje na hromady podél výkopu; b) na dočasné skládky, které nejsou předepsány projektem; c) na dočasné skládky předepsané projektem tak, že na 1 m2 projektem určené plochy této skládky připadají nejvýše 2 m3 výkopku nebo ornice (viz. též poznámku č. 1 a); d) na dočasné skládky, oceňuje-li se cenou 121 10-1101 Sejmutí ornice nebo lesní půdy do 50 m, nebo oceňuje-li se vodorovné přemístění výkopku do 20 m a 50 m cenami 162 20-1101, 162 20-1102, 162 20-1151 a 162 20-1152. V těchto případech se uložení výkopku nebo ornice na dočasnou skládku neoceňuje. e) na trvalé skládky s předepsaným zhutněním; toto uložení výkopku se oceňuje cenami souboru cen 171 . 0- . . Uložení sypaniny do násypů. 3. V ceně -1201 jsou započteny i náklady na rozprostření sypaniny ve vrstvách s hrubým urovnáním na skládce. 4. V ceně -1201 nejsou započteny náklady na získání skládek ani na poplatky za skládku. 5. Množství jednotek uložení výkopku (sypaniny) se určí v m3 uloženého výkopku (sypaniny),v rostlém stavu zpravidla ve výkopišti. 6. Cenu -1211 lze po dohodě upravit podle místních podmínek. | [15 empty] | PSC | 2
| VV |  | 123,01*1,7 |  | 209.117 | [13 empty] | VV | 2 | 2 | True | 0 | ROZPOCET
| VV |  | Součet |  | 209.117 | [13 empty] | VV | 2 | 4 | True | 1 | ROZPOCET
12 | K | 174101101 | Zásyp jam, šachet rýh nebo kolem objektů sypaninou se zhutněním | m3 | 55.273 |  | 0 | CS ÚRS 2017 01 |  |  | základní |  | 0 | 0 | 0 | 0 | 0 | 4 | K | 2 |  |  |  | ROZPOCET | 0 | 0 | 0 | 0 | 0 | 1 | 0 | 4 | 1784375318
| PP |  | Zásyp sypaninou z jakékoliv horniny s uložením výkopku ve vrstvách se zhutněním jam, šachet, rýh nebo kolem objektů v těchto vykopávkách | [15 empty] | PP | 2
| PSC |  | Poznámka k souboru cen: 1. Ceny 174 10- . . jsou určeny pro zhutněné zásypy s mírou zhutnění: a) z hornin soudržných do 100 % PS, b) z hornin nesoudržných do I(d) 0,9, c) z hornin kamenitých pro jakoukoliv míru zhutnění. 2. Je-li projektem předepsáno vyšší zhutnění, podle bodu a) a b) poznámky č 1., ocení se zásyp individuálně. 3. Ceny nelze použít pro zásyp rýh pro drenážní trativody pro lesnicko-technické meliorace a zemědělské. Zásyp těchto rýh se oceňuje cenami souboru cen 174 20-3 . části A 03 Zemní práce pro objekty oborů 831 až 833. Nezhutněný zásyp odvodňovacích kanálů z betonových a železobetonových trub v polních a lučních tratích se oceňuje cenou -1101 Zásyp sypaninou rýh bez ohledu na šířku kanálu; cena obsahuje i náklady na ruční nezhutněný zásyp výšky do 200 mm nad vrchol potrubí. 4. V cenách 10-1101, 10-1103, 20-1101 a 20-1103 je započteno přemístění sypaniny ze vzdálenosti 10 m od kraje výkopu nebo zasypávaného prostoru, měřeno k těžišti skládky. 5. V ceně 10-1102 je započteno přemístění sypaniny ze vzdálenosti 15 m od hrany zasypávaného prostoru, měřeno k těžišti skládky. 6. Objem zásypu je rozdíl objemu výkopu a objemu do něho vestavěných konstrukcí nebo uložených vedení i s jejich obklady a podklady (tento objem se nazývá objemem horniny vytlačené konstrukcí). Objem potrubí do DN 180, příp. i s obalem, se od objemu zásypu neodečítá. Pro stanovení objemu zásypu se od objemu výkopu odečítá i objem obsypu potrubí oceňovaný cenami souboru cen 175 10-11 Obsyp potrubí, přichází-li v úvahu . 7. Odklizení zbylého výkopku po provedení zásypu zářezů se šikmými stěnami pro podzemní vedení nebo zásypu jam a rýh pro podzemní vedení se oceňuje, je-li objem zbylého výkopku: a) do 1 m3 na 1 m vedení a jedná se o výkopek neulehlý - cenami souboru cen 167 10-110 Nakládání výkopku nebo sypaniny a 162 . 0-1 . Vodorovné přemístění výkopku. V případě, že se jedná o výkopek ulehlý - rozpojení a naložení výkopku cenami souboru cen 122 . 0-1 . souboru cen 162 . 0-1 . Vodorovné přemístění výkopku; b) přes 1 m3 na 1 m vedení, jestliže projekt předepíše, že se zbylý výkopek bude odklízet zároveň s prováděním vykopávky, pouze přemístění výkopku cenami souboru cen 162 . 0-1 . Vodorovné přemístění výkopku. Při zmíněném objemu zbylého výkopku se neoceňuje ani naložení ani rozpojení výkopku. Jestliže se zbylý výkopek neodklízí, nýbrž rozprostírá podél výkopu a nad výkopem, platí poznámka č. 8. 8. Rozprostření zbylého výkopku podél výkopu a nad výkopem po provedení zásypů zářezů se šikmými stěnami pro podzemní vedení nebo zásypu jam a rýh pro podzemní vedení se oceňuje: a) cenou 171 20-1101 Uložení sypaniny do nezhutněných násypů, není-li projektem předepsáno zhutnění rozprostřeného zbylého výkopku, b) cenou 171 10-1111 Uložení sypaniny do násypů z hornin sypkých, je-li předepsáno zhutnění rozprostřeného zbylého výkopku, a to v objemu vypočteném podle poznámky č.6, příp. zmenšeném o objem výkopku, který byl již odklizen. 9. Míru zhutnění předepisuje projekt. | [15 empty] | PSC | 2
| VV |  | zásyp po vytažení pažnic | [15 empty] | VV | 2 | 1 | True | 0 | ROZPOCET
| VV |  | 3,14*0,315*0,315*2*4 |  | 2.493 | [13 empty] | VV | 2 | 2 | True | 0 | ROZPOCET
| VV |  | 3,14*0,315*0,315*3,85*9 |  | 10.796 | [13 empty] | VV | 2 | 2 | True | 0 | ROZPOCET
| VV |  | et. 4 | [15 empty] | VV | 2 | 1 | True | 0 | ROZPOCET
| VV |  | 3,14*0,315*0,315*3,85*18 |  | 21.592 | [13 empty] | VV | 2 | 2 | True | 0 | ROZPOCET
| VV |  | et ,3 | [15 empty] | VV | 2 | 1 | True | 0 | ROZPOCET
| VV |  | 3,14*0,315*0,315*3,85*17 |  | 20.392 | [13 empty] | VV | 2 | 2 | True | 0 | ROZPOCET
| VV |  | et 2 | [15 empty] | VV | 2 | 1 | True | 0 | ROZPOCET
| VV |  | jen zásyp části pod rýhou , která není předmětem této zakázky | [15 empty] | VV | 2 | 1 | True | 0 | ROZPOCET
| VV |  | Součet |  | 55.273 | [13 empty] | VV | 2 | 4 | True | 1 | ROZPOCET
13 | M | 583439590 | kamenivo drcené hrubé (Luleč) frakce 32-63 | t | 110.546 |  | 0 | CS ÚRS 2017 01 |  |  | základní |  | 0 | 1 | 110.546 | 0 | 0 | 8 | M | 2 |  |  |  | ROZPOCET | 0 | 0 | 0 | 0 | 0 | 1 | 0 | 4 | -1546809523
| PP |  | kamenivo drcené hrubé frakce 32-63 | [15 empty] | PP | 2
| VV |  | 55,273*2 "Přepočtené koeficientem množství |  | 110.546 | [13 empty] | VV | 2 | 2 | True | 1 | ROZPOCET
| D | 2 | Zakládání |  |  |  | 0 | [5 empty] | 0 |  | 0.014404 |  | 0 | 1 | D | 1 |  |  |  | ROZPOCET | [6 empty] | 0
14 | K | 226112114 | Vrty velkoprofilové svislé nezapažené D do 650 mm hl do 5 m hor. IV | m | 17.36 |  | 0 | CS ÚRS 2017 01 |  |  | základní |  | 0 | 3.394e-05 | 0.0005892 | 0 | 0 | 4 | K | 2 |  |  |  | ROZPOCET | 0 | 0 | 0 | 0 | 0 | 1 | 0 | 4 | -1037138914
| PP |  | Velkoprofilové vrty náběrovým vrtáním svislé nezapažené průměru přes 550 do 650 mm, v hl od 0 do 5 m v hornině tř. IV | [15 empty] | PP | 2
| VV |  | 4,34*4 |  | 17.36 | [13 empty] | VV | 2 | 2 | True | 0 | ROZPOCET
| VV |  | 2 až 5 et 4 | [15 empty] | VV | 2 | 1 | True | 0 | ROZPOCET
| VV |  | Součet |  | 17.36 | [13 empty] | VV | 2 | 4 | True | 1 | ROZPOCET
15 | K | 226112214 | Vrty velkoprofilové svislé nezapažené D do 650 mm hl přes 5 m hor. IV | m | 377.45 |  | 0 | CS ÚRS 2017 01 |  |  | základní |  | 0 | 3.66e-05 | 0.013815 | 0 | 0 | 4 | K | 2 |  |  |  | ROZPOCET | 0 | 0 | 0 | 0 | 0 | 1 | 0 | 4 | -1734990429
| PP |  | Velkoprofilové vrty náběrovým vrtáním svislé nezapažené průměru přes 550 do 650 mm, v hl přes 5 m v hornině tř. IV | [15 empty] | PP | 2
| VV |  | 8,35*17 |  | 141.95 | [13 empty] | VV | 2 | 2 | True | 0 | ROZPOCET
| VV |  | 32 až 48 et 2 | [15 empty] | VV | 2 | 1 | True | 0 | ROZPOCET
| VV |  | 8,35*18 |  | 150.3 | [13 empty] | VV | 2 | 2 | True | 0 | ROZPOCET
| VV |  | 18 až 35 et 3 | [15 empty] | VV | 2 | 1 | True | 0 | ROZPOCET
| VV |  | 8,52*9+8,52 |  | 85.2 | [13 empty] | VV | 2 | 2 | True | 0 | ROZPOCET
| VV |  | 6 až 14 , 51 | [15 empty] | VV | 2 | 1 | True | 0 | ROZPOCET
| VV |  | Součet |  | 377.45 | [13 empty] | VV | 2 | 4 | True | 1 | ROZPOCET
| D | 998 | Přesun hmot |  |  |  | 0 | [5 empty] | 0 |  | 0 |  | 0 | 1 | D | 1 |  |  |  | ROZPOCET | [6 empty] | 0
16 | K | 998003111 | Přesun hmot pro piloty, kůly, jehly a stěny dřevěné a ocelové zřizované z terénu | t | 317.836 |  | 0 | CS ÚRS 2017 01 |  |  | základní |  | 0 | 0 | 0 | 0 | 0 | 4 | K | 2 |  |  |  | ROZPOCET | 0 | 0 | 0 | 0 | 0 | 1 | 0 | 4 | -757115545
| PP |  | Přesun hmot pro piloty, kůly, jehly, zápory, štětové nebo tabulové stěny ocelové nebo dřevěné, zřizované z terénu | [15 empty] | PP | 2
| PSC |  | Poznámka k souboru cen: 1. Přesunu hmot lze použít bez omezení největší dopravní vzdálenosti. 2. Ceny přesunu hmot - 1011 jsou určeny i pro výplně z kameniva. | [15 empty] | PSC | 2

## D.1.4.a - Zařízení pro vy...
| List obsahuje: |  | 1) Krycí list soupisu | 2) Rekapitulace |  |  | 3) Soupis prací | Zpět na list: | Rekapitulace stavby
{9ad944bf-35d6-4f74-a61c-8502c64d88a3}
2
| KRYCÍ LIST SOUPISU | [8 empty] | v --- níže se nacházejí doplnkové a pomocné údaje k sestavám --- v | [8 empty] | False
Stavba:
ZČU - STRADI - STRATEGICKÁ DISLOKACE ZČU - FZS
Objekt:
D1 - DOKUMENTACE STAVEBNÍHO NEBO INŽENÝRSKÉHO OBJEKTU
Soupis:
D.1.4 - TECHNIKA PROSTŘEDÍ STAVEB
Úroveň 3:
D.1.4.a - Zařízení pro vytápění staveb
| KSO: |  |  |  |  | CC-CZ:
| Místo: |  | Tylova 59, Jižní Předměstí, 301 00 Plzeň |  |  | Datum: | 23. 3. 2017
| Zadavatel: |  |  |  |  | IČ:
|  | ZČU v Plzni, Univerzitní 8, Plzeň |  |  |  | DIČ:
| Uchazeč: |  |  |  |  | IČ:
DIČ:
| Projektant: |  |  |  |  | IČ:
|  | ATELIER SOUKUP OPL ŠVEHLA s.r.o. |  |  |  | DIČ:
Poznámka:
Soupis prací je sestaven za využití položek Cenové soustavy ÚRS. Cenové a technické podmínky ÚRS, které nejsou uvedeny v soupisu prací (tzv. úvodní části katalogů) jsou neomezeně dálkově k dispozici na www.cs-urs.cz. Položky soupisu prací, které nemají ve sloupci "Cenová soustava" uveden žádný údaj, nepochází z Cenové soustavy ÚRS (takové položky jsou zpracovatelem definovány jako položky "VLASTNÍ").
| Cena bez DPH | [5 empty] | 0
|  |  | Základ daně |  |  | Sazba daně | Výše daně
| DPH | základní | 0 |  |  | 21% | 0
|  | snížená | 0 |  |  | 15% | 0
|  | zákl. přenesená | 0 |  |  | 21% | 0
|  | sníž. přenesená | 0 |  |  | 15% | 0
|  | nulová | 0 |  |  | 0% | 0
| Cena s DPH |  |  | v | CZK |  | 0
REKAPITULACE ČLENĚNÍ SOUPISU PRACÍ
Stavba:
ZČU - STRADI - STRATEGICKÁ DISLOKACE ZČU - FZS
Objekt:
D1 - DOKUMENTACE STAVEBNÍHO NEBO INŽENÝRSKÉHO OBJEKTU
Soupis:
D.1.4 - TECHNIKA PROSTŘEDÍ STAVEB
Úroveň 3:
D.1.4.a - Zařízení pro vytápění staveb
Místo: |  |  | Tylova 59, Jižní Předměstí, 301 00 Plzeň |  |  | Datum: | 23. 3. 2017
Zadavatel: |  |  | ZČU v Plzni, Univerzitní 8, Plzeň |  |  | Projektant: | ATELIER SOUKUP OPL ŠVEHLA s.r.o.
Uchazeč:
Kód dílu - Popis | [6 empty] | Cena celkem [CZK]
Náklady soupisu celkem | [6 empty] | 0 | [12 empty] | -1
| PSV - Práce a dodávky PSV | [5 empty] | 0
| 713 - Izolace tepelné | [5 empty] | 0
| 732 - Ústřední vytápění - strojovny | [5 empty] | 0
| 733 - Ústřední vytápění - rozvodné potrubí | [5 empty] | 0
| 734 - Ústřední vytápění - armatury | [5 empty] | 0
| 735 - Ústřední vytápění - otopná tělesa | [5 empty] | 0
| 767 - Konstrukce zámečnické | [5 empty] | 0
| 783 - Dokončovací práce - nátěry | [5 empty] | 0
| HZS - Hodinové zúčtovací sazby | [5 empty] | 0
| OST - Ostatní | [5 empty] | 0
| O01 - Ostatní | [5 empty] | 0
SOUPIS PRACÍ
Stavba:
ZČU - STRADI - STRATEGICKÁ DISLOKACE ZČU - FZS
Objekt:
D1 - DOKUMENTACE STAVEBNÍHO NEBO INŽENÝRSKÉHO OBJEKTU
Soupis:
D.1.4 - TECHNIKA PROSTŘEDÍ STAVEB
Úroveň 3:
D.1.4.a - Zařízení pro vytápění staveb
Místo: |  |  | Tylova 59, Jižní Předměstí, 301 00 Plzeň |  |  | Datum: | 23. 3. 2017
Zadavatel: |  |  | ZČU v Plzni, Univerzitní 8, Plzeň |  |  | Projektant: | ATELIER SOUKUP OPL ŠVEHLA s.r.o.
Uchazeč:
PČ | Typ | Kód | Popis | MJ | Množství | J.cena [CZK] | Cena celkem [CZK] | Cenová soustava |  | Poznámka | DPH | J. Nh [h] | Nh celkem [h] | J. hmotnost [t] | Hmotnost celkem [t] | J. suť [t] | Suť Celkem [t]
Náklady soupisu celkem | [6 empty] | 0 | [5 empty] | 0 |  | 31.3852 |  | 0 |  | D | -1 | [10 empty] | 0
| D | PSV | Práce a dodávky PSV |  |  |  | 0 | [5 empty] | 0 |  | 31.3852 |  | 0 | 2 | D | 0 |  |  |  | ROZPOCET | [6 empty] | 0
| D | 713 | Izolace tepelné |  |  |  | 0 | [5 empty] | 0 |  | 3.2028 |  | 0 | 2 | D | 1 |  |  |  | ROZPOCET | [6 empty] | 0
1 | K | 713311111 | Montáž izolace tepelné těles pásy nebo rohožemi bez povrchové úpravy (izolační materiál ve specifikaci) připevněnými ocelovým drátem nebo na trny z tyčové oceli kruhové (bez přivaření trnů) pomocí příchytek nebo ohnutím trnů ploch rovných jednovrstvá | m2 | 4.06 |  | 0 | CS ÚRS 2017 01 |  |  | základní |  | 0 | 0.0001 | 0.000406 | 0 | 0 | 16 | K | 2 |  |  |  | ROZPOCET | 0 | 0 | 0 | 0 | 0 | 1 | 0 | 16 | 1772380603
| PP |  | Montáž izolace tepelné těles pásy nebo rohožemi bez povrchové úpravy (izolační materiál ve specifikaci) připevněnými ocelovým drátem nebo na trny z tyčové oceli kruhové (bez přivaření trnů) pomocí příchytek nebo ohnutím trnů ploch rovných jednovrstvá | [15 empty] | PP | 2
| VV |  | 2,9*2*0,7 |  | 4.06 | [13 empty] | VV | 2 | 2 | True | 1 | ROZPOCET
2 | K | 713311121 | Montáž izolace tepelné těles pásy nebo rohožemi bez povrchové úpravy (izolační materiál ve specifikaci) připevněnými ocelovým drátem nebo na trny z tyčové oceli kruhové (bez přivaření trnů) pomocí příchytek nebo ohnutím trnů ploch tvarových jednovrstvá | m2 | 0.09 |  | 0 | CS ÚRS 2017 01 |  |  | základní |  | 0 | 0.0001 | 9e-06 | 0 | 0 | 16 | K | 2 |  |  |  | ROZPOCET | 0 | 0 | 0 | 0 | 0 | 1 | 0 | 16 | -1616360486
| PP |  | Montáž izolace tepelné těles pásy nebo rohožemi bez povrchové úpravy (izolační materiál ve specifikaci) připevněnými ocelovým drátem nebo na trny z tyčové oceli kruhové (bez přivaření trnů) pomocí příchytek nebo ohnutím trnů ploch tvarových jednovrstvá | [15 empty] | PP | 2
| VV |  | (3,14*0,12*0,12)*2 |  | 0.09 | [13 empty] | VV | 2 | 2 | True | 1 | ROZPOCET
3 | M | 631509860 | rohož lamelová jednostranně nalepená na hliníkové folii 600x2500 tl.100 mm | m2 | 5.52 |  | 0 | CS ÚRS 2017 01 |  |  | základní |  | 0 | 0.006 | 0.03312 | 0 | 0 | 32 | M | 2 |  |  |  | ROZPOCET | 0 | 0 | 0 | 0 | 0 | 1 | 0 | 16 | 1858581727
| PP |  | rohož lamelová jednostranně nalepená na hliníkové folii 600x2500 tl.100 mm | [15 empty] | PP | 2
| VV |  | (4,06+0,09)*1,4 |  | 5.81 | [13 empty] | VV | 2 | 2 | True | 0 | ROZPOCET
| VV |  | 5,81*0,95 "Přepočtené koeficientem množství |  | 5.52 | [13 empty] | VV | 2 | 2 | True | 1 | ROZPOCET
4 | K | 713391111 | Montáž izolace tepelné těles - doplňky a konstrukční součásti oplechování pevného ploch rovných | m2 | 4.06 |  | 0 | CS ÚRS 2017 01 |  |  | základní |  | 0 | 5e-05 | 0.000203 | 0 | 0 | 16 | K | 2 |  |  |  | ROZPOCET | 0 | 0 | 0 | 0 | 0 | 1 | 0 | 16 | -49614192
| PP |  | Montáž izolace tepelné těles - doplňky a konstrukční součásti oplechování pevného ploch rovných | [15 empty] | PP | 2
| PSC |  | Poznámka k souboru cen: 1. Cenami -2532 až -2542 lze oceňovat i nátěry tepelných izolací potrubí. 2. Cenami -2532 až -2542 nelze oceňovat vnější nátěry doplňujících izolačních konstrukcí z plechu; tyto práce se lze oceňovat cenami části A07-Nátěry ocelových konstrukcí, katalogu 800-783 Nátěry. 3. Cenami -1121 a -1122 nelze oceňovat izolace se snímatelnými pouzdry z plechu na patentní uzávěry; náklady na tyto izolace jsou obsaženy v cenách souboru cen 713 37- . . Montáž izolace tepelné těles. | [15 empty] | PSC | 2
5 | K | 713391112 | Montáž izolace tepelné těles - doplňky a konstrukční součásti oplechování pevného ploch tvarových | m2 | 0.09 |  | 0 | CS ÚRS 2017 01 |  |  | základní |  | 0 | 0.00016 | 1.44e-05 | 0 | 0 | 16 | K | 2 |  |  |  | ROZPOCET | 0 | 0 | 0 | 0 | 0 | 1 | 0 | 16 | 674874440
| PP |  | Montáž izolace tepelné těles - doplňky a konstrukční součásti oplechování pevného ploch tvarových | [15 empty] | PP | 2
| PSC |  | Poznámka k souboru cen: 1. Cenami -2532 až -2542 lze oceňovat i nátěry tepelných izolací potrubí. 2. Cenami -2532 až -2542 nelze oceňovat vnější nátěry doplňujících izolačních konstrukcí z plechu; tyto práce se lze oceňovat cenami části A07-Nátěry ocelových konstrukcí, katalogu 800-783 Nátěry. 3. Cenami -1121 a -1122 nelze oceňovat izolace se snímatelnými pouzdry z plechu na patentní uzávěry; náklady na tyto izolace jsou obsaženy v cenách souboru cen 713 37- . . Montáž izolace tepelné těles. | [15 empty] | PSC | 2
6 | M | 194208350 | plech Al99,5 hladký polotvrdý 1,00x1000x2000 mm | kg | 17.928 |  | 0 | CS ÚRS 2017 01 |  |  | základní |  | 0 | 0.001 | 0.017928 | 0 | 0 | 32 | M | 2 |  |  |  | ROZPOCET | 0 | 0 | 0 | 0 | 0 | 1 | 0 | 16 | -1948902900
| PP |  | plech Al99,5 hladký polotvrdý 1,00x1000x2000 mm | [15 empty] | PP | 2
| VV |  | (4,06+0,09)*1,6*0,001*2700 |  | 17.928 | [13 empty] | VV | 2 | 2 | True | 1 | ROZPOCET
7 | K | 713411111 | Montáž izolace tepelné potrubí a ohybů pásy nebo rohožemi bez povrchové úpravy (izolační materiál ve specifikaci) ovinutými kolem potrubí a staženými ocelovým drátem potrubí jednovrstvá | m2 | 22.8 |  | 0 | CS ÚRS 2017 01 |  |  | základní |  | 0 | 0.0001 | 0.00228 | 0 | 0 | 16 | K | 2 |  |  |  | ROZPOCET | 0 | 0 | 0 | 0 | 0 | 1 | 0 | 16 | -664375878
| PP |  | Montáž izolace tepelné potrubí a ohybů pásy nebo rohožemi bez povrchové úpravy (izolační materiál ve specifikaci) ovinutými kolem potrubí a staženými ocelovým drátem potrubí jednovrstvá | [15 empty] | PP | 2
| VV |  | (19*1,2*2)*0,5 |  | 22.8 | [13 empty] | VV | 2 | 2 | True | 1 | ROZPOCET
8 | M | 631516730 | rohož izolační lamelová s jednostrannou Al fólií 55 kg/m3 tl.80 mm | m2 | 31.92 |  | 0 | CS ÚRS 2017 01 |  |  | základní |  | 0 | 0.0052 | 0.16598 | 0 | 0 | 32 | M | 2 |  |  |  | ROZPOCET | 0 | 0 | 0 | 0 | 0 | 1 | 0 | 16 | -1216686361
| PP |  | rohož izolační lamelová s jednostrannou Al fólií 55 kg/m3 tl.80 mm | [15 empty] | PP | 2
| VV |  | 22,8*1,4 |  | 31.92 | [13 empty] | VV | 2 | 2 | True | 1 | ROZPOCET
9 | K | 713491111 | Montáž izolace tepelné potrubí a ohybů - doplňky a konstrukční součástí oplechování pevného vnějšího obvodu do 500 mm potrubí | m2 | 22.8 |  | 0 | CS ÚRS 2017 01 |  |  | základní |  | 0 | 7e-05 | 0.001596 | 0 | 0 | 16 | K | 2 |  |  |  | ROZPOCET | 0 | 0 | 0 | 0 | 0 | 1 | 0 | 16 | 580919306
| PP |  | Montáž izolace tepelné potrubí a ohybů - doplňky a konstrukční součástí oplechování pevného vnějšího obvodu do 500 mm potrubí | [15 empty] | PP | 2
| PSC |  | Poznámka k souboru cen: 1. Ceny -2131, -2512 a -2513 slouží pro skladebné ocenění oprav doplňků tepelných izolací potrubí v části C01 Opravy a údržba tepelných izolací. | [15 empty] | PSC | 2
10 | M | 138141930 | plech hladký pozinkovaný, jakost DX51 + Z275, 1,00x1000x2000 mm | t | 0.287 |  | 0 | CS ÚRS 2017 01 |  |  | základní |  | 0 | 1 | 0.287 | 0 | 0 | 32 | M | 2 |  |  |  | ROZPOCET | 0 | 0 | 0 | 0 | 0 | 1 | 0 | 16 | 638129217
| PP |  | plech hladký pozinkovaný, jakost DX51 + Z275, 1,00x1000x2000 mm | [15 empty] | PP | 2
| VV |  | 22,8*1,6*0,001*7,860 |  | 0.287 | [13 empty] | VV | 2 | 2 | True | 1 | ROZPOCET
11 | K | 713492815 | Montáž izolace tepelné potrubí a ohybů - doplňky a konstrukční součástí ostatní úpravy vyplnění montážní pěnou potrubí a ohyby | m3 | 0.025 |  | 0 | CS ÚRS 2017 01 |  |  | základní |  | 0 | 0 | 0 | 0 | 0 | 16 | K | 2 |  |  |  | ROZPOCET | 0 | 0 | 0 | 0 | 0 | 1 | 0 | 16 | 1499015438
| PP |  | Montáž izolace tepelné potrubí a ohybů - doplňky a konstrukční součástí ostatní úpravy vyplnění montážní pěnou potrubí a ohyby | [15 empty] | PP | 2
| PSC |  | Poznámka k souboru cen: 1. Ceny -2131, -2512 a -2513 slouží pro skladebné ocenění oprav doplňků tepelných izolací potrubí v části C01 Opravy a údržba tepelných izolací. | [15 empty] | PSC | 2
| VV |  | 25*2*0,5*0,010*0,1 |  | 0.025 | [13 empty] | VV | 2 | 2 | True | 1 | ROZPOCET
12 | K | 713492815R1 | Těsnění proti vodě mezi stavební střešní izolační manžetou a oplechováním tepelné izolace potrubí | m3 | 0.035 |  | 0 | R |  |  | základní |  | 0 | 0 | 0 | 0 | 0 | 16 | K | 2 |  |  |  | ROZPOCET | 0 | 0 | 0 | 0 | 0 | 1 | 0 | 16 | -377284290
| PP |  | Těsnění proti vodě mezi stavební střešní izolační manžetou a oplechováním tepelné izolace potrubí | [15 empty] | PP | 2
| P |  | Poznámka k položce: Upřesnit dle standardů dodavatele, situace na místě a koordinace se stavební částí | [15 empty] | P | 2
| VV |  | 25*2*0,5*0,010*0,1*1,4 |  | 0.035 | [13 empty] | VV | 2 | 2 | True | 1 | ROZPOCET
13 | K | 713463311 | Montáž izolace tepelné potrubí a ohybů tvarovkami nebo deskami potrubními pouzdry s povrchovou úpravou hliníkovou fólií se samolepícím přesahem (izolační materiál ve specifikaci) přelepenými samolepící hliníkovou páskou potrubí D do 50 mm jednovrstvá | m | 910 |  | 0 | CS ÚRS 2017 01 |  |  | základní |  | 0 | 0.0001 | 0.091 | 0 | 0 | 16 | K | 2 |  |  |  | ROZPOCET | 0 | 0 | 0 | 0 | 0 | 1 | 0 | 16 | -1046183871
| PP |  | Montáž izolace tepelné potrubí a ohybů tvarovkami nebo deskami potrubními pouzdry s povrchovou úpravou hliníkovou fólií se samolepícím přesahem (izolační materiál ve specifikaci) přelepenými samolepící hliníkovou páskou potrubí D do 50 mm jednovrstvá | [15 empty] | PP | 2
| PSC |  | Poznámka k souboru cen: 1. Ceny -1121 až -1173 slouží pro skladebné ocenění oprav tepelných izolací potrubí skružemi připevněnými na tmel v části C01 Opravy a údržba tepelných izolací. 2. Cenami -1121 až -1173 lze oceňovat izolace skružemi o obvodu izolace do 1 570 mm včetně (tj. do vnějšího průměru skruže 500 mm). Izolace většího obvodu lze oceňovat cenami souboru cen 713 36-112 Montáž izolace tepelné těles ploch tvarových v části A 03. 3. Množství měrných jednotek u položek 713 46-3111 až -3411 se určuje podle článku 3521 Všeobecných podmínek části A04 tohoto katalogu. | [15 empty] | PSC | 2
| VV |  | 54+194+351+183+128 |  | 910 | [13 empty] | VV | 2 | 2 | True | 1 | ROZPOCET
14 | M | 631545300 | pouzdro izolační potrubní s jednostrannou Al fólií max. 250/100 °C 22/30 mm | m | 54 |  | 0 | CS ÚRS 2017 01 |  |  | základní |  | 0 | 0.00027 | 0.01458 | 0 | 0 | 32 | M | 2 |  |  |  | ROZPOCET | 0 | 0 | 0 | 0 | 0 | 1 | 0 | 16 | -1514731460
| PP |  | pouzdro izolační potrubní s jednostrannou Al fólií max. 250/100 °C 22/30 mm | [15 empty] | PP | 2
15 | M | 631545310 | pouzdro izolační potrubní s jednostrannou Al fólií max. 250/100 °C 28/30 mm | m | 194 |  | 0 | CS ÚRS 2017 01 |  |  | základní |  | 0 | 0.00029 | 0.05626 | 0 | 0 | 32 | M | 2 |  |  |  | ROZPOCET | 0 | 0 | 0 | 0 | 0 | 1 | 0 | 16 | -894019680
| PP |  | pouzdro izolační potrubní s jednostrannou Al fólií max. 250/100 °C 28/30 mm | [15 empty] | PP | 2
16 | M | 631545320 | pouzdro izolační potrubní s jednostrannou Al fólií max. 250/100 °C 35/30 mm | m | 351 |  | 0 | CS ÚRS 2017 01 |  |  | základní |  | 0 | 0.00032 | 0.11232 | 0 | 0 | 32 | M | 2 |  |  |  | ROZPOCET | 0 | 0 | 0 | 0 | 0 | 1 | 0 | 16 | 1031717935
| PP |  | pouzdro izolační potrubní s jednostrannou Al fólií max. 250/100 °C 35/30 mm | [15 empty] | PP | 2
17 | M | 631545730 | pouzdro izolační potrubní s jednostrannou Al fólií max. 250/100 °C 42/40 mm | m | 183 |  | 0 | CS ÚRS 2017 01 |  |  | základní |  | 0 | 0.00072 | 0.13176 | 0 | 0 | 32 | M | 2 |  |  |  | ROZPOCET | 0 | 0 | 0 | 0 | 0 | 1 | 0 | 16 | 1053843250
| PP |  | pouzdro izolační potrubní s jednostrannou Al fólií max. 250/100 °C 42/40 mm | [15 empty] | PP | 2
18 | M | 631545740 | pouzdro izolační potrubní s jednostrannou Al fólií max. 250/100 °C 49/40 mm | m | 128 |  | 0 | CS ÚRS 2017 01 |  |  | základní |  | 0 | 0.00078 | 0.09984 | 0 | 0 | 32 | M | 2 |  |  |  | ROZPOCET | 0 | 0 | 0 | 0 | 0 | 1 | 0 | 16 | 615618728
| PP |  | pouzdro izolační potrubní s jednostrannou Al fólií max. 250/100 °C 49/40 mm | [15 empty] | PP | 2
19 | K | 713463312 | Montáž izolace tepelné potrubí a ohybů tvarovkami nebo deskami potrubními pouzdry s povrchovou úpravou hliníkovou fólií se samolepícím přesahem (izolační materiál ve specifikaci) přelepenými samolepící hliníkovou páskou potrubí D přes 50 do 100 mm jednovr | m | 1146 |  | 0 | CS ÚRS 2017 01 |  |  | základní |  | 0 | 0.00018 | 0.20628 | 0 | 0 | 16 | K | 2 |  |  |  | ROZPOCET | 0 | 0 | 0 | 0 | 0 | 1 | 0 | 16 | 2038656567
| PP |  | Montáž izolace tepelné potrubí a ohybů tvarovkami nebo deskami potrubními pouzdry s povrchovou úpravou hliníkovou fólií se samolepícím přesahem (izolační materiál ve specifikaci) přelepenými samolepící hliníkovou páskou potrubí D přes 50 do 100 mm jednovr | [15 empty] | PP | 2
| PSC |  | Poznámka k souboru cen: 1. Ceny -1121 až -1173 slouží pro skladebné ocenění oprav tepelných izolací potrubí skružemi připevněnými na tmel v části C01 Opravy a údržba tepelných izolací. 2. Cenami -1121 až -1173 lze oceňovat izolace skružemi o obvodu izolace do 1 570 mm včetně (tj. do vnějšího průměru skruže 500 mm). Izolace většího obvodu lze oceňovat cenami souboru cen 713 36-112 Montáž izolace tepelné těles ploch tvarových v části A 03. 3. Množství měrných jednotek u položek 713 46-3111 až -3411 se určuje podle článku 3521 Všeobecných podmínek části A04 tohoto katalogu. | [15 empty] | PSC | 2
| VV |  | 320+638+188 |  | 1146 | [13 empty] | VV | 2 | 2 | True | 1 | ROZPOCET
20 | M | 631545750 | pouzdro izolační potrubní s jednostrannou Al fólií max. 250/100 °C 60/40 mm | m | 320 |  | 0 | CS ÚRS 2017 01 |  |  | základní |  | 0 | 0.00088 | 0.2816 | 0 | 0 | 32 | M | 2 |  |  |  | ROZPOCET | 0 | 0 | 0 | 0 | 0 | 1 | 0 | 16 | -1087618594
| PP |  | pouzdro izolační potrubní s jednostrannou Al fólií max. 250/100 °C 60/40 mm | [15 empty] | PP | 2
21 | M | 631545770 | pouzdro izolační potrubní s jednostrannou Al fólií max. 250/100 °C 76/40 mm | m | 638 |  | 0 | CS ÚRS 2017 01 |  |  | základní |  | 0 | 0.00102 | 0.65076 | 0 | 0 | 32 | M | 2 |  |  |  | ROZPOCET | 0 | 0 | 0 | 0 | 0 | 1 | 0 | 16 | 1036587563
| PP |  | pouzdro izolační potrubní s jednostrannou Al fólií max. 250/100 °C 76/40 mm | [15 empty] | PP | 2
22 | M | 631546080 | pouzdro izolační potrubní s jednostrannou Al fólií max. 250/100 °C 89/50 mm | m | 188 |  | 0 | CS ÚRS 2017 01 |  |  | základní |  | 0 | 0.00151 | 0.28388 | 0 | 0 | 32 | M | 2 |  |  |  | ROZPOCET | 0 | 0 | 0 | 0 | 0 | 1 | 0 | 16 | -1807056674
| PP |  | pouzdro izolační potrubní s jednostrannou Al fólií max. 250/100 °C 89/50 mm | [15 empty] | PP | 2
23 | K | 713463313 | Montáž izolace tepelné potrubí a ohybů tvarovkami nebo deskami potrubními pouzdry s povrchovou úpravou hliníkovou fólií se samolepícím přesahem (izolační materiál ve specifikaci) přelepenými samolepící hliníkovou páskou potrubí D přes 100 do 150 mm jednov | m | 36 |  | 0 | CS ÚRS 2017 01 |  |  | základní |  | 0 | 0.00032 | 0.01152 | 0 | 0 | 16 | K | 2 |  |  |  | ROZPOCET | 0 | 0 | 0 | 0 | 0 | 1 | 0 | 16 | -561136601
| PP |  | Montáž izolace tepelné potrubí a ohybů tvarovkami nebo deskami potrubními pouzdry s povrchovou úpravou hliníkovou fólií se samolepícím přesahem (izolační materiál ve specifikaci) přelepenými samolepící hliníkovou páskou potrubí D přes 100 do 150 mm jednov | [15 empty] | PP | 2
| PSC |  | Poznámka k souboru cen: 1. Ceny -1121 až -1173 slouží pro skladebné ocenění oprav tepelných izolací potrubí skružemi připevněnými na tmel v části C01 Opravy a údržba tepelných izolací. 2. Cenami -1121 až -1173 lze oceňovat izolace skružemi o obvodu izolace do 1 570 mm včetně (tj. do vnějšího průměru skruže 500 mm). Izolace většího obvodu lze oceňovat cenami souboru cen 713 36-112 Montáž izolace tepelné těles ploch tvarových v části A 03. 3. Množství měrných jednotek u položek 713 46-3111 až -3411 se určuje podle článku 3521 Všeobecných podmínek části A04 tohoto katalogu. | [15 empty] | PSC | 2
24 | M | 631546140 | pouzdro izolační potrubní s jednostrannou Al fólií max. 250/100 °C 159/50 mm | m | 36 |  | 0 | CS ÚRS 2017 01 |  |  | základní |  | 0 | 0.00231 | 0.08316 | 0 | 0 | 32 | M | 2 |  |  |  | ROZPOCET | 0 | 0 | 0 | 0 | 0 | 1 | 0 | 16 | -2100270927
| PP |  | pouzdro izolační potrubní s jednostrannou Al fólií max. 250/100 °C 159/50 mm | [15 empty] | PP | 2
25 | M | 631546200 | páska samolepící hliníková šířka 50 mm, délka 50 m | kus | 40 |  | 0 | CS ÚRS 2017 01 |  |  | základní |  | 0 | 0.0047 | 0.188 | 0 | 0 | 32 | M | 2 |  |  |  | ROZPOCET | 0 | 0 | 0 | 0 | 0 | 1 | 0 | 16 | 107680623
| PP |  | páska samolepící hliníková šířka 50 mm, délka 50 m | [15 empty] | PP | 2
26 | K | 713463411 | Montáž izolace tepelné potrubí a ohybů tvarovkami nebo deskami potrubními pouzdry návlekovými izolačními hadicemi potrubí a ohybů | m | 5463 |  | 0 | CS ÚRS 2017 01 |  |  | základní |  | 0 | 0 | 0 | 0 | 0 | 16 | K | 2 |  |  |  | ROZPOCET | 0 | 0 | 0 | 0 | 0 | 1 | 0 | 16 | 898229619
| PP |  | Montáž izolace tepelné potrubí a ohybů tvarovkami nebo deskami potrubními pouzdry návlekovými izolačními hadicemi potrubí a ohybů | [15 empty] | PP | 2
| PSC |  | Poznámka k souboru cen: 1. Ceny -1121 až -1173 slouží pro skladebné ocenění oprav tepelných izolací potrubí skružemi připevněnými na tmel v části C01 Opravy a údržba tepelných izolací. 2. Cenami -1121 až -1173 lze oceňovat izolace skružemi o obvodu izolace do 1 570 mm včetně (tj. do vnějšího průměru skruže 500 mm). Izolace většího obvodu lze oceňovat cenami souboru cen 713 36-112 Montáž izolace tepelné těles ploch tvarových v části A 03. 3. Množství měrných jednotek u položek 713 46-3111 až -3411 se určuje podle článku 3521 Všeobecných podmínek části A04 tohoto katalogu. | [15 empty] | PSC | 2
| VV |  | 2538+1003+967+659+151+61+84 |  | 5463 | [13 empty] | VV | 2 | 2 | True | 1 | ROZPOCET
27 | M | 283770960 | izolace tepelná potrubí z pěnového polyetylenu 15 x 30 mm | m | 2538 |  | 0 | CS ÚRS 2017 01 |  |  | základní |  | 0 | 7e-05 | 0.17766 | 0 | 0 | 32 | M | 2 |  |  |  | ROZPOCET | 0 | 0 | 0 | 0 | 0 | 1 | 0 | 16 | -1261117693
| PP |  | izolace tepelná potrubí z pěnového polyetylenu 15 x 30 mm | [15 empty] | PP | 2
28 | M | 283771060 | izolace tepelná potrubí z pěnového polyetylenu 18 x 30 mm | m | 1003 |  | 0 | CS ÚRS 2017 01 |  |  | základní |  | 0 | 7e-05 | 0.07021 | 0 | 0 | 32 | M | 2 |  |  |  | ROZPOCET | 0 | 0 | 0 | 0 | 0 | 1 | 0 | 16 | -1146435066
| PP |  | izolace tepelná potrubí z pěnového polyetylenu 18 x 30 mm | [15 empty] | PP | 2
29 | M | 283770460 | izolace tepelná potrubí z pěnového polyetylenu 22 x 30 mm | m | 967 |  | 0 | CS ÚRS 2017 01 |  |  | základní |  | 0 | 0.00011 | 0.10637 | 0 | 0 | 32 | M | 2 |  |  |  | ROZPOCET | 0 | 0 | 0 | 0 | 0 | 1 | 0 | 16 | -926765091
| PP |  | izolace tepelná potrubí z pěnového polyetylenu 22 x 30 mm | [15 empty] | PP | 2
30 | M | 283770490 | izolace tepelná potrubí z pěnového polyetylenu 28 x 30 mm | m | 659 |  | 0 | CS ÚRS 2017 01 |  |  | základní |  | 0 | 0.00012 | 0.07908 | 0 | 0 | 32 | M | 2 |  |  |  | ROZPOCET | 0 | 0 | 0 | 0 | 0 | 1 | 0 | 16 | 1193077180
| PP |  | izolace tepelná potrubí z pěnového polyetylenu 28 x 30 mm | [15 empty] | PP | 2
31 | M | 283770560 | izolace tepelná potrubí z pěnového polyetylenu 35 x 30 mm | m | 151 |  | 0 | CS ÚRS 2017 01 |  |  | základní |  | 0 | 0.00014 | 0.02114 | 0 | 0 | 32 | M | 2 |  |  |  | ROZPOCET | 0 | 0 | 0 | 0 | 0 | 1 | 0 | 16 | 393908824
| PP |  | izolace tepelná potrubí z pěnového polyetylenu 35 x 30 mm | [15 empty] | PP | 2
32 | M | 283770630 | izolace tepelná potrubí z pěnového polyetylenu 45 x 30 mm | m | 61 |  | 0 | CS ÚRS 2017 01 |  |  | základní |  | 0 | 0.00016 | 0.00976 | 0 | 0 | 32 | M | 2 |  |  |  | ROZPOCET | 0 | 0 | 0 | 0 | 0 | 1 | 0 | 16 | -355602727
| PP |  | izolace tepelná potrubí z pěnového polyetylenu 45 x 30 mm | [15 empty] | PP | 2
33 | M | 283770650 | izolace tepelná potrubí z pěnového polyetylenu 54 x 30 mm | m | 84 |  | 0 | CS ÚRS 2017 01 |  |  | základní |  | 0 | 0.00018 | 0.01512 | 0 | 0 | 32 | M | 2 |  |  |  | ROZPOCET | 0 | 0 | 0 | 0 | 0 | 1 | 0 | 16 | 424115545
| PP |  | izolace tepelná potrubí z pěnového polyetylenu 54 x 30 mm | [15 empty] | PP | 2
34 | M | 283771300 | spona na izolace tepelné z pěnového polyetylenu | kus | 16389 |  | 0 | CS ÚRS 2017 01 |  |  | základní |  | 0 | 0 | 0 | 0 | 0 | 32 | M | 2 |  |  |  | ROZPOCET | 0 | 0 | 0 | 0 | 0 | 1 | 0 | 16 | -1226667037
| PP |  | spona na izolace tepelné z pěnového polyetylenu | [15 empty] | PP | 2
| VV |  | 5463*2+(5463/2)*2 |  | 16389 | [13 empty] | VV | 2 | 2 | True | 1 | ROZPOCET
35 | M | 283771350 | páska samolepící na izolace tepelné z pěnového polyetylenu po 20 m | kus | 10 |  | 0 | CS ÚRS 2017 01 |  |  | základní |  | 0 | 0.0004 | 0.004 | 0 | 0 | 32 | M | 2 |  |  |  | ROZPOCET | 0 | 0 | 0 | 0 | 0 | 1 | 0 | 16 | 580717388
| PP |  | páska samolepící na izolace tepelné z pěnového polyetylenu po 20 m | [15 empty] | PP | 2
36 | K | 998713102 | Přesun hmot pro izolace tepelné stanovený z hmotnosti přesunovaného materiálu vodorovná dopravní vzdálenost do 50 m v objektech výšky přes 6 m do 12 m | t | 3.203 |  | 0 | CS ÚRS 2017 01 |  |  | základní |  | 0 | 0 | 0 | 0 | 0 | 16 | K | 2 |  |  |  | ROZPOCET | 0 | 0 | 0 | 0 | 0 | 1 | 0 | 16 | -1141786603
| PP |  | Přesun hmot pro izolace tepelné stanovený z hmotnosti přesunovaného materiálu vodorovná dopravní vzdálenost do 50 m v objektech výšky přes 6 m do 12 m | [15 empty] | PP | 2
| PSC |  | Poznámka k souboru cen: 1. Ceny pro přesun hmot stanovený z hmotnosti přesunovaného materiálu se používají tehdy, pokud je možné určit hmotnost za celý stavební díl. Do této hmotnosti se započítává i hmotnost materiálů oceňovaných ve specifikaci. 2. Pokud nelze jednoznačně stanovit hmotnost přesunovaných materiálů, lze pro výpočet přesunu hmot použít orientačně procentní sazbu. Touto sazbou se vynásobí rozpočtové náklady za celý stavební díl včetně nákladů na materiál ve specifikacích. 3. Příplatek k cenám -3181 pro přesun prováděný bez použití mechanizace, tj. za ztížených podmínek, lze použít pouze pro hmotnost materiálu, která se tímto způsobem skutečně přemísťuje. | [15 empty] | PSC | 2
37 | K | 998713192 | Přesun hmot pro izolace tepelné stanovený z hmotnosti přesunovaného materiálu Příplatek k cenám za zvětšený přesun přes vymezenou největší dopravní vzdálenost do 100 m | t | 3.203 |  | 0 | CS ÚRS 2017 01 |  |  | základní |  | 0 | 0 | 0 | 0 | 0 | 16 | K | 2 |  |  |  | ROZPOCET | 0 | 0 | 0 | 0 | 0 | 1 | 0 | 16 | -574009408
| PP |  | Přesun hmot pro izolace tepelné stanovený z hmotnosti přesunovaného materiálu Příplatek k cenám za zvětšený přesun přes vymezenou největší dopravní vzdálenost do 100 m | [15 empty] | PP | 2
| PSC |  | Poznámka k souboru cen: 1. Ceny pro přesun hmot stanovený z hmotnosti přesunovaného materiálu se používají tehdy, pokud je možné určit hmotnost za celý stavební díl. Do této hmotnosti se započítává i hmotnost materiálů oceňovaných ve specifikaci. 2. Pokud nelze jednoznačně stanovit hmotnost přesunovaných materiálů, lze pro výpočet přesunu hmot použít orientačně procentní sazbu. Touto sazbou se vynásobí rozpočtové náklady za celý stavební díl včetně nákladů na materiál ve specifikacích. 3. Příplatek k cenám -3181 pro přesun prováděný bez použití mechanizace, tj. za ztížených podmínek, lze použít pouze pro hmotnost materiálu, která se tímto způsobem skutečně přemísťuje. | [15 empty] | PSC | 2
| D | 732 | Ústřední vytápění - strojovny |  |  |  | 0 | [5 empty] | 0 |  | 0.56823 |  | 0 | 2 | D | 1 |  |  |  | ROZPOCET | [6 empty] | 0
38 | K | 732111139 | Rozdělovače a sběrače tělesa rozdělovačů a sběračů z ocelových trub bezešvých DN 200 | kus | 4 |  | 0 | CS ÚRS 2017 01 |  |  | základní |  | 0 | 0.06182 | 0.24728 | 0 | 0 | 16 | K | 2 |  |  |  | ROZPOCET | 0 | 0 | 0 | 0 | 0 | 1 | 0 | 16 | -1993946938
| PP |  | Rozdělovače a sběrače tělesa rozdělovačů a sběračů z ocelových trub bezešvých DN 200 | [15 empty] | PP | 2
| PSC |  | Poznámka k souboru cen: 1. V cenách -1125 až -1146 je započteno těleso základní délky 1 m, dna a odvodňovací hrdlo. 2. Těleso delší než 1 m se oceňuje skladebně cenou -1125 až -1146 a počtem příplatků (ceny -1225 až -1246), odpovídajícím rozdílu základní a projektované délky tělesa. 3. Cenami -1312 až -1344 se oceňuje i navaření hrdel na nádrže. 4. Cenami -5102 až -5117 se oceňují rozdělovače a sběrače primárních okruhů tepelných čerpadel, umístěných ve strojovně. | [15 empty] | PSC | 2
39 | K | 732111239 | Rozdělovače a sběrače tělesa rozdělovačů a sběračů z ocelových trub bezešvých Příplatek k cenám za každých dalších i započatých 0,5 m délky tělesa DN 200 | kus | 4 |  | 0 | CS ÚRS 2017 01 |  |  | základní |  | 0 | 0.01953 | 0.07812 | 0 | 0 | 16 | K | 2 |  |  |  | ROZPOCET | 0 | 0 | 0 | 0 | 0 | 1 | 0 | 16 | -1631256029
| PP |  | Rozdělovače a sběrače tělesa rozdělovačů a sběračů z ocelových trub bezešvých Příplatek k cenám za každých dalších i započatých 0,5 m délky tělesa DN 200 | [15 empty] | PP | 2
| PSC |  | Poznámka k souboru cen: 1. V cenách -1125 až -1146 je započteno těleso základní délky 1 m, dna a odvodňovací hrdlo. 2. Těleso delší než 1 m se oceňuje skladebně cenou -1125 až -1146 a počtem příplatků (ceny -1225 až -1246), odpovídajícím rozdílu základní a projektované délky tělesa. 3. Cenami -1312 až -1344 se oceňuje i navaření hrdel na nádrže. 4. Cenami -5102 až -5117 se oceňují rozdělovače a sběrače primárních okruhů tepelných čerpadel, umístěných ve strojovně. | [15 empty] | PSC | 2
40 | K | 732111318 | Rozdělovače a sběrače trubková hrdla rozdělovačů a sběračů bez přírub DN 50 | kus | 2 |  | 0 | CS ÚRS 2017 01 |  |  | základní |  | 0 | 0.0017 | 0.0034 | 0 | 0 | 16 | K | 2 |  |  |  | ROZPOCET | 0 | 0 | 0 | 0 | 0 | 1 | 0 | 16 | -211191011
| PP |  | Rozdělovače a sběrače trubková hrdla rozdělovačů a sběračů bez přírub DN 50 | [15 empty] | PP | 2
| PSC |  | Poznámka k souboru cen: 1. V cenách -1125 až -1146 je započteno těleso základní délky 1 m, dna a odvodňovací hrdlo. 2. Těleso delší než 1 m se oceňuje skladebně cenou -1125 až -1146 a počtem příplatků (ceny -1225 až -1246), odpovídajícím rozdílu základní a projektované délky tělesa. 3. Cenami -1312 až -1344 se oceňuje i navaření hrdel na nádrže. 4. Cenami -5102 až -5117 se oceňují rozdělovače a sběrače primárních okruhů tepelných čerpadel, umístěných ve strojovně. | [15 empty] | PSC | 2
41 | K | 732111322 | Rozdělovače a sběrače trubková hrdla rozdělovačů a sběračů bez přírub DN 65 | kus | 2 |  | 0 | CS ÚRS 2017 01 |  |  | základní |  | 0 | 0.00242 | 0.00484 | 0 | 0 | 16 | K | 2 |  |  |  | ROZPOCET | 0 | 0 | 0 | 0 | 0 | 1 | 0 | 16 | -974588131
| PP |  | Rozdělovače a sběrače trubková hrdla rozdělovačů a sběračů bez přírub DN 65 | [15 empty] | PP | 2
| PSC |  | Poznámka k souboru cen: 1. V cenách -1125 až -1146 je započteno těleso základní délky 1 m, dna a odvodňovací hrdlo. 2. Těleso delší než 1 m se oceňuje skladebně cenou -1125 až -1146 a počtem příplatků (ceny -1225 až -1246), odpovídajícím rozdílu základní a projektované délky tělesa. 3. Cenami -1312 až -1344 se oceňuje i navaření hrdel na nádrže. 4. Cenami -5102 až -5117 se oceňují rozdělovače a sběrače primárních okruhů tepelných čerpadel, umístěných ve strojovně. | [15 empty] | PSC | 2
42 | K | 732111325 | Rozdělovače a sběrače trubková hrdla rozdělovačů a sběračů bez přírub DN 80 | kus | 6 |  | 0 | CS ÚRS 2017 01 |  |  | základní |  | 0 | 0.0035 | 0.021 | 0 | 0 | 16 | K | 2 |  |  |  | ROZPOCET | 0 | 0 | 0 | 0 | 0 | 1 | 0 | 16 | 978666107
| PP |  | Rozdělovače a sběrače trubková hrdla rozdělovačů a sběračů bez přírub DN 80 | [15 empty] | PP | 2
| PSC |  | Poznámka k souboru cen: 1. V cenách -1125 až -1146 je započteno těleso základní délky 1 m, dna a odvodňovací hrdlo. 2. Těleso delší než 1 m se oceňuje skladebně cenou -1125 až -1146 a počtem příplatků (ceny -1225 až -1246), odpovídajícím rozdílu základní a projektované délky tělesa. 3. Cenami -1312 až -1344 se oceňuje i navaření hrdel na nádrže. 4. Cenami -5102 až -5117 se oceňují rozdělovače a sběrače primárních okruhů tepelných čerpadel, umístěných ve strojovně. | [15 empty] | PSC | 2
43 | K | 732111335 | Rozdělovače a sběrače trubková hrdla rozdělovačů a sběračů bez přírub DN 150 | kus | 2 |  | 0 | CS ÚRS 2017 01 |  |  | základní |  | 0 | 0.01033 | 0.02066 | 0 | 0 | 16 | K | 2 |  |  |  | ROZPOCET | 0 | 0 | 0 | 0 | 0 | 1 | 0 | 16 | -901628371
| PP |  | Rozdělovače a sběrače trubková hrdla rozdělovačů a sběračů bez přírub DN 150 | [15 empty] | PP | 2
| PSC |  | Poznámka k souboru cen: 1. V cenách -1125 až -1146 je započteno těleso základní délky 1 m, dna a odvodňovací hrdlo. 2. Těleso delší než 1 m se oceňuje skladebně cenou -1125 až -1146 a počtem příplatků (ceny -1225 až -1246), odpovídajícím rozdílu základní a projektované délky tělesa. 3. Cenami -1312 až -1344 se oceňuje i navaření hrdel na nádrže. 4. Cenami -5102 až -5117 se oceňují rozdělovače a sběrače primárních okruhů tepelných čerpadel, umístěných ve strojovně. | [15 empty] | PSC | 2
44 | K | 732199100 | Montáž štítků orientačních | soubor | 10 |  | 0 | CS ÚRS 2017 01 |  |  | základní |  | 0 | 0.00113 | 0.0113 | 0 | 0 | 16 | K | 2 |  |  |  | ROZPOCET | 0 | 0 | 0 | 0 | 0 | 1 | 0 | 16 | -1682150305
| PP |  | Montáž štítků orientačních | [15 empty] | PP | 2
45 | K | 732199100R1 | Dodávka ocel. orientačních štítků 50x125 mm | soubor | 10 |  | 0 | R |  |  | základní |  | 0 | 0.00113 | 0.0113 | 0 | 0 | 16 | K | 2 |  |  |  | ROZPOCET | 0 | 0 | 0 | 0 | 0 | 1 | 0 | 16 | 1617408033
| PP |  | Dodávka ocel. orientačních štítků 50x125 mm | [15 empty] | PP | 2
46 | K | 732421404 | Čerpadla teplovodní závitová mokroběžná oběhová pro teplovodní vytápění (elektronicky řízená) PN 10, do 110 st.C, DN přípojky/dopravní výška H (m) - čerpací výkon Q (m3/h) DN 25 / do 4,0 m / 2,5 m3/h ,velikost 15/1-6 | soubor | 25 |  | 0 | CS ÚRS 2017 01 |  |  | základní |  | 0 | 0.00289 | 0.07225 | 0 | 0 | 16 | K | 2 |  |  |  | ROZPOCET | 0 | 0 | 0 | 0 | 0 | 1 | 0 | 16 | -1114482349
| PP |  | Čerpadla teplovodní závitová mokroběžná oběhová pro teplovodní vytápění (elektronicky řízená) PN 10, do 110 st.C, DN přípojky/dopravní výška H (m) - čerpací výkon Q (m3/h) DN 25 / do 4,0 m / 2,5 m3/h ,velikost 15/1-6 | [15 empty] | PP | 2
| P |  | Poznámka k položce: Čerpadla pro VZT ohřívače - výkon dle výkresové dokumentace | [15 empty] | P | 2
47 | K | 732421416 | Čerpadla teplovodní závitová mokroběžná oběhová pro teplovodní vytápění (elektronicky řízená) PN 10, do 110 st.C, DN přípojky/dopravní výška H (m) - čerpací výkon Q (m3/h) DN 25 / do 6,0 m / 7,0 m3/h , velikost 25/1-6 | soubor | 1 |  | 0 | CS ÚRS 2017 01 |  |  | základní |  | 0 | 0.00619 | 0.00619 | 0 | 0 | 16 | K | 2 |  |  |  | ROZPOCET | 0 | 0 | 0 | 0 | 0 | 1 | 0 | 16 | -1043463906
| PP |  | Čerpadla teplovodní závitová mokroběžná oběhová pro teplovodní vytápění (elektronicky řízená) PN 10, do 110 st.C, DN přípojky/dopravní výška H (m) - čerpací výkon Q (m3/h) DN 25 / do 6,0 m / 7,0 m3/h , velikost 25/1-6 | [15 empty] | PP | 2
| P |  | Poznámka k položce: Čerpadla na topných větvích - výkon dle výkresové dokumentace | [15 empty] | P | 2
48 | K | 732422225 | Čerpadla teplovodní přírubová mokroběžná oběhová pro teplovodní vytápění PN 6/10, do 110 st.C, jednodílná DN 50 / do 10,0 m / 10,0 m3/h , DN příruby/dopravní výška H (m) - čerpací výkon Q (m3/h), velikost 50/1-9 | soubor | 1 |  | 0 | CS ÚRS 2017 01 |  |  | základní |  | 0 | 0.01482 | 0.01482 | 0 | 0 | 16 | K | 2 |  |  |  | ROZPOCET | 0 | 0 | 0 | 0 | 0 | 1 | 0 | 16 | 343791731
| PP |  | Čerpadla teplovodní přírubová mokroběžná oběhová pro teplovodní vytápění PN 6/10, do 110 st.C, jednodílná DN 50 / do 10,0 m / 10,0 m3/h , DN příruby/dopravní výška H (m) - čerpací výkon Q (m3/h), velikost 50/1-9 | [15 empty] | PP | 2
| P |  | Poznámka k položce: Čerpadla na topných větvích - výkon dle výkresové dokumentace | [15 empty] | P | 2
49 | K | 732422226 | Čerpadla teplovodní přírubová mokroběžná oběhová pro teplovodní vytápění PN 6/10, do 110 st.C , jednodílná DN 50 / do 11,0 m / 29,0 m3/h, DN příruby/dopravní výška H (m) - čerpací výkon Q (m3/h), velikost 50/1-12 | soubor | 2 |  | 0 | CS ÚRS 2017 01 |  |  | základní |  | 0 | 0.02262 | 0.04524 | 0 | 0 | 16 | K | 2 |  |  |  | ROZPOCET | 0 | 0 | 0 | 0 | 0 | 1 | 0 | 16 | 203853954
| PP |  | Čerpadla teplovodní přírubová mokroběžná oběhová pro teplovodní vytápění PN 6/10, do 110 st.C , jednodílná DN 50 / do 11,0 m / 29,0 m3/h, DN příruby/dopravní výška H (m) - čerpací výkon Q (m3/h), velikost 50/1-12 | [15 empty] | PP | 2
| P |  | Poznámka k položce: Čerpadla na topných větvích - výkon dle výkresové dokumentace | [15 empty] | P | 2
50 | K | 732429212 | Čerpadla teplovodní montáž čerpadel (do potrubí) mokroběžných závitových DN 25 | soubor | 25 |  | 0 | CS ÚRS 2017 01 |  |  | základní |  | 0 | 0.00069 | 0.01725 | 0 | 0 | 16 | K | 2 |  |  |  | ROZPOCET | 0 | 0 | 0 | 0 | 0 | 1 | 0 | 16 | 1964371030
| PP |  | Čerpadla teplovodní montáž čerpadel (do potrubí) mokroběžných závitových DN 25 | [15 empty] | PP | 2
51 | K | 732429221 | Čerpadla teplovodní montáž čerpadel (do potrubí) mokroběžných přírubových jednodílných do DN 32 | soubor | 1 |  | 0 | CS ÚRS 2017 01 |  |  | základní |  | 0 | 0.00348 | 0.00348 | 0 | 0 | 16 | K | 2 |  |  |  | ROZPOCET | 0 | 0 | 0 | 0 | 0 | 1 | 0 | 16 | -1013668841
| PP |  | Čerpadla teplovodní montáž čerpadel (do potrubí) mokroběžných přírubových jednodílných do DN 32 | [15 empty] | PP | 2
52 | K | 732429225 | Čerpadla teplovodní montáž čerpadel (do potrubí) mokroběžných přírubových jednodílných DN 50 | soubor | 3 |  | 0 | CS ÚRS 2017 01 |  |  | základní |  | 0 | 0.0037 | 0.0111 | 0 | 0 | 16 | K | 2 |  |  |  | ROZPOCET | 0 | 0 | 0 | 0 | 0 | 1 | 0 | 16 | 424427761
| PP |  | Čerpadla teplovodní montáž čerpadel (do potrubí) mokroběžných přírubových jednodílných DN 50 | [15 empty] | PP | 2
53 | K | 998732102 | Přesun hmot pro strojovny stanovený z hmotnosti přesunovaného materiálu vodorovná dopravní vzdálenost do 50 m v objektech výšky přes 6 do 12 m | t | 0.568 |  | 0 | CS ÚRS 2017 01 |  |  | základní |  | 0 | 0 | 0 | 0 | 0 | 16 | K | 2 |  |  |  | ROZPOCET | 0 | 0 | 0 | 0 | 0 | 1 | 0 | 16 | -1333760974
| PP |  | Přesun hmot pro strojovny stanovený z hmotnosti přesunovaného materiálu vodorovná dopravní vzdálenost do 50 m v objektech výšky přes 6 do 12 m | [15 empty] | PP | 2
| PSC |  | Poznámka k souboru cen: 1. Ceny pro přesun hmot stanovený z hmotnosti přesunovaného materiálu se používají tehdy, pokud je možné určit hmotnost za celý stavební díl. Do této hmotnosti se započítává i hmotnost materiálů oceňovaných ve specifikaci. 2. Pokud nelze jednoznačně stanovit hmotnost přesunovaných materiálů, lze pro výpočet přesunu hmot použít orientačně procentní sazbu. Touto sazbou se vynásobí rozpočtové náklady za celý stavební díl včetně nákladů na materiál ve specifikacích. 3. Příplatek k cenám -2181 pro přesun prováděný bez použití mechanizace, tj. za ztížených podmínek, lze použít pouze pro hmotnost materiálu, která se tímto způsobem skutečně přemísťuje. | [15 empty] | PSC | 2
54 | K | 998732181 | Přesun hmot pro strojovny stanovený z hmotnosti přesunovaného materiálu Příplatek k cenám za přesun prováděný bez použití mechanizace pro jakoukoliv výšku objektu | t | 0.568 |  | 0 | CS ÚRS 2017 01 |  |  | základní |  | 0 | 0 | 0 | 0 | 0 | 16 | K | 2 |  |  |  | ROZPOCET | 0 | 0 | 0 | 0 | 0 | 1 | 0 | 16 | 848479637
| PP |  | Přesun hmot pro strojovny stanovený z hmotnosti přesunovaného materiálu Příplatek k cenám za přesun prováděný bez použití mechanizace pro jakoukoliv výšku objektu | [15 empty] | PP | 2
| PSC |  | Poznámka k souboru cen: 1. Ceny pro přesun hmot stanovený z hmotnosti přesunovaného materiálu se používají tehdy, pokud je možné určit hmotnost za celý stavební díl. Do této hmotnosti se započítává i hmotnost materiálů oceňovaných ve specifikaci. 2. Pokud nelze jednoznačně stanovit hmotnost přesunovaných materiálů, lze pro výpočet přesunu hmot použít orientačně procentní sazbu. Touto sazbou se vynásobí rozpočtové náklady za celý stavební díl včetně nákladů na materiál ve specifikacích. 3. Příplatek k cenám -2181 pro přesun prováděný bez použití mechanizace, tj. za ztížených podmínek, lze použít pouze pro hmotnost materiálu, která se tímto způsobem skutečně přemísťuje. | [15 empty] | PSC | 2
55 | K | 998732193 | Přesun hmot pro strojovny stanovený z hmotnosti přesunovaného materiálu Příplatek k cenám za zvětšený přesun přes vymezenou největší dopravní vzdálenost do 500 m | t | 0.568 |  | 0 | CS ÚRS 2017 01 |  |  | základní |  | 0 | 0 | 0 | 0 | 0 | 16 | K | 2 |  |  |  | ROZPOCET | 0 | 0 | 0 | 0 | 0 | 1 | 0 | 16 | 478250985
| PP |  | Přesun hmot pro strojovny stanovený z hmotnosti přesunovaného materiálu Příplatek k cenám za zvětšený přesun přes vymezenou největší dopravní vzdálenost do 500 m | [15 empty] | PP | 2
| PSC |  | Poznámka k souboru cen: 1. Ceny pro přesun hmot stanovený z hmotnosti přesunovaného materiálu se používají tehdy, pokud je možné určit hmotnost za celý stavební díl. Do této hmotnosti se započítává i hmotnost materiálů oceňovaných ve specifikaci. 2. Pokud nelze jednoznačně stanovit hmotnost přesunovaných materiálů, lze pro výpočet přesunu hmot použít orientačně procentní sazbu. Touto sazbou se vynásobí rozpočtové náklady za celý stavební díl včetně nákladů na materiál ve specifikacích. 3. Příplatek k cenám -2181 pro přesun prováděný bez použití mechanizace, tj. za ztížených podmínek, lze použít pouze pro hmotnost materiálu, která se tímto způsobem skutečně přemísťuje. | [15 empty] | PSC | 2
| D | 733 | Ústřední vytápění - rozvodné potrubí |  |  |  | 0 | [5 empty] | 0 |  | 14.6304 |  | 0 | 2 | D | 1 |  |  |  | ROZPOCET | [6 empty] | 0
56 | K | 733111122 | Potrubí z trubek ocelových závitových bezešvých běžných nízkotlakých a středotlakých DN 10 | m | 45 |  | 0 | CS ÚRS 2017 01 |  |  | základní |  | 0 | 0.00105 | 0.04725 | 0 | 0 | 16 | K | 2 |  |  |  | ROZPOCET | 0 | 0 | 0 | 0 | 0 | 1 | 0 | 16 | 1466864031
| PP |  | Potrubí z trubek ocelových závitových bezešvých běžných nízkotlakých a středotlakých DN 10 | [15 empty] | PP | 2
57 | K | 733111123 | Potrubí z trubek ocelových závitových bezešvých běžných nízkotlakých a středotlakých DN 15 | m | 54 |  | 0 | CS ÚRS 2017 01 |  |  | základní |  | 0 | 0.00148 | 0.07992 | 0 | 0 | 16 | K | 2 |  |  |  | ROZPOCET | 0 | 0 | 0 | 0 | 0 | 1 | 0 | 16 | -1973883103
| PP |  | Potrubí z trubek ocelových závitových bezešvých běžných nízkotlakých a středotlakých DN 15 | [15 empty] | PP | 2
58 | K | 733111124 | Potrubí z trubek ocelových závitových bezešvých běžných nízkotlakých a středotlakých DN 20 | m | 194 |  | 0 | CS ÚRS 2017 01 |  |  | základní |  | 0 | 0.00188 | 0.36472 | 0 | 0 | 16 | K | 2 |  |  |  | ROZPOCET | 0 | 0 | 0 | 0 | 0 | 1 | 0 | 16 | 1194783457
| PP |  | Potrubí z trubek ocelových závitových bezešvých běžných nízkotlakých a středotlakých DN 20 | [15 empty] | PP | 2
59 | K | 733111125 | Potrubí z trubek ocelových závitových bezešvých běžných nízkotlakých a středotlakých DN 25 | m | 351 |  | 0 | CS ÚRS 2017 01 |  |  | základní |  | 0 | 0.00284 | 0.99684 | 0 | 0 | 16 | K | 2 |  |  |  | ROZPOCET | 0 | 0 | 0 | 0 | 0 | 1 | 0 | 16 | 1283982643
| PP |  | Potrubí z trubek ocelových závitových bezešvých běžných nízkotlakých a středotlakých DN 25 | [15 empty] | PP | 2
60 | K | 733111126 | Potrubí z trubek ocelových závitových bezešvých běžných nízkotlakých a středotlakých DN 32 | m | 183 |  | 0 | CS ÚRS 2017 01 |  |  | základní |  | 0 | 0.00366 | 0.66978 | 0 | 0 | 16 | K | 2 |  |  |  | ROZPOCET | 0 | 0 | 0 | 0 | 0 | 1 | 0 | 16 | 547664034
| PP |  | Potrubí z trubek ocelových závitových bezešvých běžných nízkotlakých a středotlakých DN 32 | [15 empty] | PP | 2
61 | K | 733111127 | Potrubí z trubek ocelových závitových bezešvých běžných nízkotlakých a středotlakých DN 40 | m | 128 |  | 0 | CS ÚRS 2017 01 |  |  | základní |  | 0 | 0.00428 | 0.54784 | 0 | 0 | 16 | K | 2 |  |  |  | ROZPOCET | 0 | 0 | 0 | 0 | 0 | 1 | 0 | 16 | -1719531427
| PP |  | Potrubí z trubek ocelových závitových bezešvých běžných nízkotlakých a středotlakých DN 40 | [15 empty] | PP | 2
62 | K | 733111128 | Potrubí z trubek ocelových závitových bezešvých běžných nízkotlakých a středotlakých DN 50 | m | 320 |  | 0 | CS ÚRS 2017 01 |  |  | základní |  | 0 | 0.00594 | 1.9008 | 0 | 0 | 16 | K | 2 |  |  |  | ROZPOCET | 0 | 0 | 0 | 0 | 0 | 1 | 0 | 16 | 1173912303
| PP |  | Potrubí z trubek ocelových závitových bezešvých běžných nízkotlakých a středotlakých DN 50 | [15 empty] | PP | 2
63 | K | 733113113 | Potrubí z trubek ocelových závitových Příplatek k ceně za zhotovení přípojky z ocelových trubek závitových DN 15 | kus | 2 |  | 0 | CS ÚRS 2017 01 |  |  | základní |  | 0 | 0 | 0 | 0 | 0 | 16 | K | 2 |  |  |  | ROZPOCET | 0 | 0 | 0 | 0 | 0 | 1 | 0 | 16 | -2066273602
| PP |  | Potrubí z trubek ocelových závitových Příplatek k ceně za zhotovení přípojky z ocelových trubek závitových DN 15 | [15 empty] | PP | 2
64 | K | 733113114 | Potrubí z trubek ocelových závitových Příplatek k ceně za zhotovení přípojky z ocelových trubek závitových DN 20 | kus | 14 |  | 0 | CS ÚRS 2017 01 |  |  | základní |  | 0 | 0 | 0 | 0 | 0 | 16 | K | 2 |  |  |  | ROZPOCET | 0 | 0 | 0 | 0 | 0 | 1 | 0 | 16 | -2120131145
| PP |  | Potrubí z trubek ocelových závitových Příplatek k ceně za zhotovení přípojky z ocelových trubek závitových DN 20 | [15 empty] | PP | 2
65 | K | 733113115 | Potrubí z trubek ocelových závitových Příplatek k ceně za zhotovení přípojky z ocelových trubek závitových DN 25 | kus | 30 |  | 0 | CS ÚRS 2017 01 |  |  | základní |  | 0 | 0 | 0 | 0 | 0 | 16 | K | 2 |  |  |  | ROZPOCET | 0 | 0 | 0 | 0 | 0 | 1 | 0 | 16 | 1937864667
| PP |  | Potrubí z trubek ocelových závitových Příplatek k ceně za zhotovení přípojky z ocelových trubek závitových DN 25 | [15 empty] | PP | 2
66 | K | 733113116 | Potrubí z trubek ocelových závitových Příplatek k ceně za zhotovení přípojky z ocelových trubek závitových DN 32 | kus | 2 |  | 0 | CS ÚRS 2017 01 |  |  | základní |  | 0 | 0 | 0 | 0 | 0 | 16 | K | 2 |  |  |  | ROZPOCET | 0 | 0 | 0 | 0 | 0 | 1 | 0 | 16 | 284789290
| PP |  | Potrubí z trubek ocelových závitových Příplatek k ceně za zhotovení přípojky z ocelových trubek závitových DN 32 | [15 empty] | PP | 2
67 | K | 733113117 | Potrubí z trubek ocelových závitových Příplatek k ceně za zhotovení přípojky z ocelových trubek závitových DN 40 | kus | 2 |  | 0 | CS ÚRS 2017 01 |  |  | základní |  | 0 | 0 | 0 | 0 | 0 | 16 | K | 2 |  |  |  | ROZPOCET | 0 | 0 | 0 | 0 | 0 | 1 | 0 | 16 | 866616839
| PP |  | Potrubí z trubek ocelových závitových Příplatek k ceně za zhotovení přípojky z ocelových trubek závitových DN 40 | [15 empty] | PP | 2
68 | K | 733121162 | Potrubí z trubek ocelových hladkých bezešvých tvářených za tepla nízkotlakých a středotlakých D 76/3,2 | m | 638 |  | 0 | CS ÚRS 2017 01 |  |  | základní |  | 0 | 0.00591 | 3.7706 | 0 | 0 | 16 | K | 2 |  |  |  | ROZPOCET | 0 | 0 | 0 | 0 | 0 | 1 | 0 | 16 | -295879048
| PP |  | Potrubí z trubek ocelových hladkých bezešvých tvářených za tepla nízkotlakých a středotlakých D 76/3,2 | [15 empty] | PP | 2
| PSC |  | Poznámka k souboru cen: 1. Cenami –2112 a -2113 se oceňuje rozvod potrubí jednotrubkových horizontálních soustav. 2. V cenách –2112 a -2113 je započteno úplné těleso spojky a příchytky potrubí. 3. V cenách –2112 a -2113 není započteno: a) krycí lišty potrubí vedeného nad podlahou, b) připojení horizontálního rozvodu na stoupací potrubí. 4. Cenami –2122 a -2123 se oceňuje napojení rozvodu na jednotlivá stoupací potrubí, popř. na měřicí nebo regulační armaturu přípojky topného okruhu. 5. V cenách –2122 a -2123 je započteno: a) úplné těleso přípojky, b) navaření hrdla přípojky. | [15 empty] | PSC | 2
69 | K | 733121165 | Potrubí z trubek ocelových hladkých bezešvých tvářených za tepla nízkotlakých a středotlakých D 89/3,6 | m | 188 |  | 0 | CS ÚRS 2017 01 |  |  | základní |  | 0 | 0.00759 | 1.4269 | 0 | 0 | 16 | K | 2 |  |  |  | ROZPOCET | 0 | 0 | 0 | 0 | 0 | 1 | 0 | 16 | 84782345
| PP |  | Potrubí z trubek ocelových hladkých bezešvých tvářených za tepla nízkotlakých a středotlakých D 89/3,6 | [15 empty] | PP | 2
| PSC |  | Poznámka k souboru cen: 1. Cenami –2112 a -2113 se oceňuje rozvod potrubí jednotrubkových horizontálních soustav. 2. V cenách –2112 a -2113 je započteno úplné těleso spojky a příchytky potrubí. 3. V cenách –2112 a -2113 není započteno: a) krycí lišty potrubí vedeného nad podlahou, b) připojení horizontálního rozvodu na stoupací potrubí. 4. Cenami –2122 a -2123 se oceňuje napojení rozvodu na jednotlivá stoupací potrubí, popř. na měřicí nebo regulační armaturu přípojky topného okruhu. 5. V cenách –2122 a -2123 je započteno: a) úplné těleso přípojky, b) navaření hrdla přípojky. | [15 empty] | PSC | 2
70 | K | 733121235 | Potrubí z trubek ocelových hladkých bezešvých tvářených za tepla v kotelnách a strojovnách D 159/4,5 | m | 36 |  | 0 | CS ÚRS 2017 01 |  |  | základní |  | 0 | 0.0115 | 0.414 | 0 | 0 | 16 | K | 2 |  |  |  | ROZPOCET | 0 | 0 | 0 | 0 | 0 | 1 | 0 | 16 | 1339399485
| PP |  | Potrubí z trubek ocelových hladkých bezešvých tvářených za tepla v kotelnách a strojovnách D 159/4,5 | [15 empty] | PP | 2
| PSC |  | Poznámka k souboru cen: 1. Cenami –2112 a -2113 se oceňuje rozvod potrubí jednotrubkových horizontálních soustav. 2. V cenách –2112 a -2113 je započteno úplné těleso spojky a příchytky potrubí. 3. V cenách –2112 a -2113 není započteno: a) krycí lišty potrubí vedeného nad podlahou, b) připojení horizontálního rozvodu na stoupací potrubí. 4. Cenami –2122 a -2123 se oceňuje napojení rozvodu na jednotlivá stoupací potrubí, popř. na měřicí nebo regulační armaturu přípojky topného okruhu. 5. V cenách –2122 a -2123 je započteno: a) úplné těleso přípojky, b) navaření hrdla přípojky. | [15 empty] | PSC | 2
71 | K | 733131133 | Kompenzátory pro ocelové potrubí pryžové PN 16 do 90 st.C přírubové DN 50 | soubor | 2 |  | 0 | CS ÚRS 2017 01 |  |  | základní |  | 0 | 0.01182 | 0.02364 | 0 | 0 | 16 | K | 2 |  |  |  | ROZPOCET | 0 | 0 | 0 | 0 | 0 | 1 | 0 | 16 | -1669456991
| PP |  | Kompenzátory pro ocelové potrubí pryžové PN 16 do 90 st.C přírubové DN 50 | [15 empty] | PP | 2
72 | K | 733131135 | Kompenzátory pro ocelové potrubí pryžové PN 16 do 90 st.C přírubové DN 80 | soubor | 6 |  | 0 | CS ÚRS 2017 01 |  |  | základní |  | 0 | 0.01825 | 0.1095 | 0 | 0 | 16 | K | 2 |  |  |  | ROZPOCET | 0 | 0 | 0 | 0 | 0 | 1 | 0 | 16 | -435112981
| PP |  | Kompenzátory pro ocelové potrubí pryžové PN 16 do 90 st.C přírubové DN 80 | [15 empty] | PP | 2
73 | K | 733134142 | Kompenzátory pro ocelové potrubí ucpávkové přírubové PN 16 do 120 st.C DN 50 | kus | 2 |  | 0 | CS ÚRS 2017 01 |  |  | základní |  | 0 | 0.02085 | 0.0417 | 0 | 0 | 16 | K | 2 |  |  |  | ROZPOCET | 0 | 0 | 0 | 0 | 0 | 1 | 0 | 16 | -48249974
| PP |  | Kompenzátory pro ocelové potrubí ucpávkové přírubové PN 16 do 120 st.C DN 50 | [15 empty] | PP | 2
74 | K | 733134143 | Kompenzátory pro ocelové potrubí ucpávkové přírubové PN 16 do 120 st.C DN 65 | kus | 2 |  | 0 | CS ÚRS 2017 01 |  |  | základní |  | 0 | 0.02853 | 0.05706 | 0 | 0 | 16 | K | 2 |  |  |  | ROZPOCET | 0 | 0 | 0 | 0 | 0 | 1 | 0 | 16 | 1547255050
| PP |  | Kompenzátory pro ocelové potrubí ucpávkové přírubové PN 16 do 120 st.C DN 65 | [15 empty] | PP | 2
75 | K | 733141102 | Odvzdušňovací nádobky, odlučovače a odkalovače nádobky z trubek ocelových do DN 50 | kus | 8 |  | 0 | CS ÚRS 2017 01 |  |  | základní |  | 0 | 0.00163 | 0.01304 | 0 | 0 | 16 | K | 2 |  |  |  | ROZPOCET | 0 | 0 | 0 | 0 | 0 | 1 | 0 | 16 | 1151410117
| PP |  | Odvzdušňovací nádobky, odlučovače a odkalovače nádobky z trubek ocelových do DN 50 | [15 empty] | PP | 2
76 | K | 733190107 | Zkoušky těsnosti potrubí, manžety prostupové z trubek ocelových zkoušky těsnosti potrubí (za provozu) z trubek ocelových závitových DN do 40 | m | 955 |  | 0 | CS ÚRS 2017 01 |  |  | základní |  | 0 | 0 | 0 | 0 | 0 | 16 | K | 2 |  |  |  | ROZPOCET | 0 | 0 | 0 | 0 | 0 | 1 | 0 | 16 | 934307872
| PP |  | Zkoušky těsnosti potrubí, manžety prostupové z trubek ocelových zkoušky těsnosti potrubí (za provozu) z trubek ocelových závitových DN do 40 | [15 empty] | PP | 2
| PSC |  | Poznámka k souboru cen: 1. Zkouškami těsnosti potrubí se rozumí běžné přezkoušení za provozu (např. při výměně částí potrubí nebo armatury). | [15 empty] | PSC | 2
| VV |  | 45+54+194+351+183+128 |  | 955 | [13 empty] | VV | 2 | 2 | True | 1 | ROZPOCET
77 | K | 733190108 | Zkoušky těsnosti potrubí, manžety prostupové z trubek ocelových zkoušky těsnosti potrubí (za provozu) z trubek ocelových závitových DN 40 do 50 | m | 320 |  | 0 | CS ÚRS 2017 01 |  |  | základní |  | 0 | 0 | 0 | 0 | 0 | 16 | K | 2 |  |  |  | ROZPOCET | 0 | 0 | 0 | 0 | 0 | 1 | 0 | 16 | -958822374
| PP |  | Zkoušky těsnosti potrubí, manžety prostupové z trubek ocelových zkoušky těsnosti potrubí (za provozu) z trubek ocelových závitových DN 40 do 50 | [15 empty] | PP | 2
| PSC |  | Poznámka k souboru cen: 1. Zkouškami těsnosti potrubí se rozumí běžné přezkoušení za provozu (např. při výměně částí potrubí nebo armatury). | [15 empty] | PSC | 2
78 | K | 733190225 | Zkoušky těsnosti potrubí, manžety prostupové z trubek ocelových zkoušky těsnosti potrubí (za provozu) z trubek ocelových hladkých D přes 60,3/2,9 do 89/5,0 | m | 826 |  | 0 | CS ÚRS 2017 01 |  |  | základní |  | 0 | 0 | 0 | 0 | 0 | 16 | K | 2 |  |  |  | ROZPOCET | 0 | 0 | 0 | 0 | 0 | 1 | 0 | 16 | -1078847184
| PP |  | Zkoušky těsnosti potrubí, manžety prostupové z trubek ocelových zkoušky těsnosti potrubí (za provozu) z trubek ocelových hladkých D přes 60,3/2,9 do 89/5,0 | [15 empty] | PP | 2
| PSC |  | Poznámka k souboru cen: 1. Zkouškami těsnosti potrubí se rozumí běžné přezkoušení za provozu (např. při výměně částí potrubí nebo armatury). | [15 empty] | PSC | 2
| VV |  | 638+188 |  | 826 | [13 empty] | VV | 2 | 2 | True | 1 | ROZPOCET
79 | K | 733190235 | Zkoušky těsnosti potrubí, manžety prostupové z trubek ocelových zkoušky těsnosti potrubí (za provozu) z trubek ocelových hladkých D přes 133/5,0 do 159/6,3 | m | 36 |  | 0 | CS ÚRS 2017 01 |  |  | základní |  | 0 | 0 | 0 | 0 | 0 | 16 | K | 2 |  |  |  | ROZPOCET | 0 | 0 | 0 | 0 | 0 | 1 | 0 | 16 | 1057555331
| PP |  | Zkoušky těsnosti potrubí, manžety prostupové z trubek ocelových zkoušky těsnosti potrubí (za provozu) z trubek ocelových hladkých D přes 133/5,0 do 159/6,3 | [15 empty] | PP | 2
| PSC |  | Poznámka k souboru cen: 1. Zkouškami těsnosti potrubí se rozumí běžné přezkoušení za provozu (např. při výměně částí potrubí nebo armatury). | [15 empty] | PSC | 2
80 | K | 733223202 | Potrubí z trubek měděných tvrdých spojovaných tvrdým pájením D 15/1 | m | 2538 |  | 0 | CS ÚRS 2017 01 |  |  | základní |  | 0 | 0.00047 | 1.1929 | 0 | 0 | 16 | K | 2 |  |  |  | ROZPOCET | 0 | 0 | 0 | 0 | 0 | 1 | 0 | 16 | 547091003
| PP |  | Potrubí z trubek měděných tvrdých spojovaných tvrdým pájením D 15/1 | [15 empty] | PP | 2
81 | K | 733223203 | Potrubí z trubek měděných tvrdých spojovaných tvrdým pájením D 18/1 | m | 1003 |  | 0 | CS ÚRS 2017 01 |  |  | základní |  | 0 | 0.00072 | 0.72216 | 0 | 0 | 16 | K | 2 |  |  |  | ROZPOCET | 0 | 0 | 0 | 0 | 0 | 1 | 0 | 16 | -1590389065
| PP |  | Potrubí z trubek měděných tvrdých spojovaných tvrdým pájením D 18/1 | [15 empty] | PP | 2
82 | K | 733223204 | Potrubí z trubek měděných tvrdých spojovaných tvrdým pájením D 22/1 | m | 967 |  | 0 | CS ÚRS 2017 01 |  |  | základní |  | 0 | 0.00071 | 0.68657 | 0 | 0 | 16 | K | 2 |  |  |  | ROZPOCET | 0 | 0 | 0 | 0 | 0 | 1 | 0 | 16 | 595342482
| PP |  | Potrubí z trubek měděných tvrdých spojovaných tvrdým pájením D 22/1 | [15 empty] | PP | 2
83 | K | 733223205 | Potrubí z trubek měděných tvrdých spojovaných tvrdým pájením D 28/1,5 | m | 659 |  | 0 | CS ÚRS 2017 01 |  |  | základní |  | 0 | 0.00128 | 0.84352 | 0 | 0 | 16 | K | 2 |  |  |  | ROZPOCET | 0 | 0 | 0 | 0 | 0 | 1 | 0 | 16 | 1187933592
| PP |  | Potrubí z trubek měděných tvrdých spojovaných tvrdým pájením D 28/1,5 | [15 empty] | PP | 2
84 | K | 733223206 | Potrubí z trubek měděných tvrdých spojovaných tvrdým pájením D 35/1,5 | m | 151 |  | 0 | CS ÚRS 2017 01 |  |  | základní |  | 0 | 0.00161 | 0.24311 | 0 | 0 | 16 | K | 2 |  |  |  | ROZPOCET | 0 | 0 | 0 | 0 | 0 | 1 | 0 | 16 | 1295452286
| PP |  | Potrubí z trubek měděných tvrdých spojovaných tvrdým pájením D 35/1,5 | [15 empty] | PP | 2
85 | K | 733223207 | Potrubí z trubek měděných tvrdých spojovaných tvrdým pájením D 42/1,5 | m | 61 |  | 0 | CS ÚRS 2017 01 |  |  | základní |  | 0 | 0.00196 | 0.11956 | 0 | 0 | 16 | K | 2 |  |  |  | ROZPOCET | 0 | 0 | 0 | 0 | 0 | 1 | 0 | 16 | 2010700755
| PP |  | Potrubí z trubek měděných tvrdých spojovaných tvrdým pájením D 42/1,5 | [15 empty] | PP | 2
86 | K | 733223208 | Potrubí z trubek měděných tvrdých spojovaných tvrdým pájením D 54/2 | m | 84 |  | 0 | CS ÚRS 2017 01 |  |  | základní |  | 0 | 0.00339 | 0.28476 | 0 | 0 | 16 | K | 2 |  |  |  | ROZPOCET | 0 | 0 | 0 | 0 | 0 | 1 | 0 | 16 | 482729664
| PP |  | Potrubí z trubek měděných tvrdých spojovaných tvrdým pájením D 54/2 | [15 empty] | PP | 2
87 | K | 733224222 | Potrubí z trubek měděných Příplatek k cenám za zhotovení přípojky z trubek měděných D 15/1 | kus | 700 |  | 0 | CS ÚRS 2017 01 |  |  | základní |  | 0 | 1e-05 | 0.007 | 0 | 0 | 16 | K | 2 |  |  |  | ROZPOCET | 0 | 0 | 0 | 0 | 0 | 1 | 0 | 16 | 1531463586
| PP |  | Potrubí z trubek měděných Příplatek k cenám za zhotovení přípojky z trubek měděných D 15/1 | [15 empty] | PP | 2
88 | K | 733224223 | Potrubí z trubek měděných Příplatek k cenám za zhotovení přípojky z trubek měděných D 18/1 | kus | 24 |  | 0 | CS ÚRS 2017 01 |  |  | základní |  | 0 | 1e-05 | 0.00024 | 0 | 0 | 16 | K | 2 |  |  |  | ROZPOCET | 0 | 0 | 0 | 0 | 0 | 1 | 0 | 16 | 1231453286
| PP |  | Potrubí z trubek měděných Příplatek k cenám za zhotovení přípojky z trubek měděných D 18/1 | [15 empty] | PP | 2
89 | K | 733231111 | Kompenzátory pro měděné potrubí osové s konci na vnitřní pájení D 15 | kus | 22 |  | 0 | CS ÚRS 2017 01 |  |  | základní |  | 0 | 0.00011 | 0.00242 | 0 | 0 | 16 | K | 2 |  |  |  | ROZPOCET | 0 | 0 | 0 | 0 | 0 | 1 | 0 | 16 | 43857633
| PP |  | Kompenzátory pro měděné potrubí osové s konci na vnitřní pájení D 15 | [15 empty] | PP | 2
| P |  | Poznámka k položce: Počet kompenzátorů pro měděné potruí bude upřesněn při realizaci dodavatelem dle vedení potrubí a předpisů pro vedení a dilatace měděného potrubí v topných systémech. | [15 empty] | P | 2
90 | K | 733231112 | Kompenzátory pro měděné potrubí osové s konci na vnitřní pájení D 18 | kus | 72 |  | 0 | CS ÚRS 2017 01 |  |  | základní |  | 0 | 0.00016 | 0.01152 | 0 | 0 | 16 | K | 2 |  |  |  | ROZPOCET | 0 | 0 | 0 | 0 | 0 | 1 | 0 | 16 | 431363469
| PP |  | Kompenzátory pro měděné potrubí osové s konci na vnitřní pájení D 18 | [15 empty] | PP | 2
| P |  | Poznámka k položce: Počet kompenzátorů pro měděné potruí bude upřesněn při realizaci dodavatelem dle vedení potrubí a předpisů pro vedení a dilatace měděného potrubí v topných systémech. | [15 empty] | P | 2
91 | K | 733231113 | Kompenzátory pro měděné potrubí osové s konci na vnitřní pájení D 22 | kus | 132 |  | 0 | CS ÚRS 2017 01 |  |  | základní |  | 0 | 0.00024 | 0.03168 | 0 | 0 | 16 | K | 2 |  |  |  | ROZPOCET | 0 | 0 | 0 | 0 | 0 | 1 | 0 | 16 | -227941183
| PP |  | Kompenzátory pro měděné potrubí osové s konci na vnitřní pájení D 22 | [15 empty] | PP | 2
| P |  | Poznámka k položce: Počet kompenzátorů pro měděné potruí bude upřesněn při realizaci dodavatelem dle vedení potrubí a předpisů pro vedení a dilatace měděného potrubí v topných systémech. | [15 empty] | P | 2
92 | K | 733231115 | Kompenzátory pro měděné potrubí osové s konci na vnitřní pájení D 28 | kus | 56 |  | 0 | CS ÚRS 2017 01 |  |  | základní |  | 0 | 0.00036 | 0.02016 | 0 | 0 | 16 | K | 2 |  |  |  | ROZPOCET | 0 | 0 | 0 | 0 | 0 | 1 | 0 | 16 | 1539010087
| PP |  | Kompenzátory pro měděné potrubí osové s konci na vnitřní pájení D 28 | [15 empty] | PP | 2
| P |  | Poznámka k položce: Počet kompenzátorů pro měděné potruí bude upřesněn při realizaci dodavatelem dle vedení potrubí a předpisů pro vedení a dilatace měděného potrubí v topných systémech. | [15 empty] | P | 2
93 | K | 733231116 | Kompenzátory pro měděné potrubí osové s konci na vnitřní pájení D 35 | kus | 2 |  | 0 | CS ÚRS 2017 01 |  |  | základní |  | 0 | 0.00063 | 0.00126 | 0 | 0 | 16 | K | 2 |  |  |  | ROZPOCET | 0 | 0 | 0 | 0 | 0 | 1 | 0 | 16 | 2044334671
| PP |  | Kompenzátory pro měděné potrubí osové s konci na vnitřní pájení D 35 | [15 empty] | PP | 2
| P |  | Poznámka k položce: Počet kompenzátorů pro měděné potruí bude upřesněn při realizaci dodavatelem dle vedení potrubí a předpisů pro vedení a dilatace měděného potrubí v topných systémech. | [15 empty] | P | 2
94 | K | 733291101 | Zkoušky těsnosti potrubí z trubek měděných D do 35/1,5 | m | 5318 |  | 0 | CS ÚRS 2017 01 |  |  | základní |  | 0 | 0 | 0 | 0 | 0 | 16 | K | 2 |  |  |  | ROZPOCET | 0 | 0 | 0 | 0 | 0 | 1 | 0 | 16 | 2091067548
| PP |  | Zkoušky těsnosti potrubí z trubek měděných D do 35/1,5 | [15 empty] | PP | 2
| VV |  | 2538+1003+967+659+151 |  | 5318 | [13 empty] | VV | 2 | 2 | True | 1 | ROZPOCET
95 | K | 733291102 | Zkoušky těsnosti potrubí z trubek měděných D přes 35/1,5 do 64/2,0 | m | 145 |  | 0 | CS ÚRS 2017 01 |  |  | základní |  | 0 | 0 | 0 | 0 | 0 | 16 | K | 2 |  |  |  | ROZPOCET | 0 | 0 | 0 | 0 | 0 | 1 | 0 | 16 | 24131855
| PP |  | Zkoušky těsnosti potrubí z trubek měděných D přes 35/1,5 do 64/2,0 | [15 empty] | PP | 2
| VV |  | 61+84 |  | 145 | [13 empty] | VV | 2 | 2 | True | 1 | ROZPOCET
96 | K | 998733103 | Přesun hmot pro rozvody potrubí stanovený z hmotnosti přesunovaného materiálu vodorovná dopravní vzdálenost do 50 m v objektech výšky přes 12 do 24 m | t | 14.63 |  | 0 | CS ÚRS 2017 01 |  |  | základní |  | 0 | 0 | 0 | 0 | 0 | 16 | K | 2 |  |  |  | ROZPOCET | 0 | 0 | 0 | 0 | 0 | 1 | 0 | 16 | 499240363
| PP |  | Přesun hmot pro rozvody potrubí stanovený z hmotnosti přesunovaného materiálu vodorovná dopravní vzdálenost do 50 m v objektech výšky přes 12 do 24 m | [15 empty] | PP | 2
| PSC |  | Poznámka k souboru cen: 1. Ceny pro přesun hmot stanovený z hmotnosti přesunovaného materiálu se používají tehdy, pokud je možné určit hmotnost za celý stavební díl. Do této hmotnosti se započítává i hmotnost materiálů oceňovaných ve specifikaci. 2. Pokud nelze jednoznačně stanovit hmotnost přesunovaných materiálů, lze pro výpočet přesunu hmot použít orientačně procentní sazbu. Touto sazbou se vynásobí rozpočtové náklady za celý stavební díl včetně nákladů na materiál ve specifikacích. 3. Příplatek k cenám -3181 pro přesun prováděný bez použití mechanizace, tj. za ztížených podmínek, lze použít pouze pro hmotnost materiálu, která se tímto způsobem skutečně přemísťuje. | [15 empty] | PSC | 2
97 | K | 998733193 | Přesun hmot pro rozvody potrubí stanovený z hmotnosti přesunovaného materiálu Příplatek k cenám za zvětšený přesun přes vymezenou největší dopravní vzdálenost do 500 m | t | 14.63 |  | 0 | CS ÚRS 2017 01 |  |  | základní |  | 0 | 0 | 0 | 0 | 0 | 16 | K | 2 |  |  |  | ROZPOCET | 0 | 0 | 0 | 0 | 0 | 1 | 0 | 16 | 325218939
| PP |  | Přesun hmot pro rozvody potrubí stanovený z hmotnosti přesunovaného materiálu Příplatek k cenám za zvětšený přesun přes vymezenou největší dopravní vzdálenost do 500 m | [15 empty] | PP | 2
| PSC |  | Poznámka k souboru cen: 1. Ceny pro přesun hmot stanovený z hmotnosti přesunovaného materiálu se používají tehdy, pokud je možné určit hmotnost za celý stavební díl. Do této hmotnosti se započítává i hmotnost materiálů oceňovaných ve specifikaci. 2. Pokud nelze jednoznačně stanovit hmotnost přesunovaných materiálů, lze pro výpočet přesunu hmot použít orientačně procentní sazbu. Touto sazbou se vynásobí rozpočtové náklady za celý stavební díl včetně nákladů na materiál ve specifikacích. 3. Příplatek k cenám -3181 pro přesun prováděný bez použití mechanizace, tj. za ztížených podmínek, lze použít pouze pro hmotnost materiálu, která se tímto způsobem skutečně přemísťuje. | [15 empty] | PSC | 2
| D | 734 | Ústřední vytápění - armatury |  |  |  | 0 | [5 empty] | 0 |  | 1.2935 |  | 0 | 2 | D | 1 |  |  |  | ROZPOCET | [6 empty] | 0
98 | K | 734109115 | Montáž armatur přírubových se dvěma přírubami PN 6 DN 65 | soubor | 3 |  | 0 | CS ÚRS 2017 01 |  |  | základní |  | 0 | 0.00489 | 0.01467 | 0 | 0 | 16 | K | 2 |  |  |  | ROZPOCET | 0 | 0 | 0 | 0 | 0 | 1 | 0 | 16 | 331028491
| PP |  | Montáž armatur přírubových se dvěma přírubami PN 6 DN 65 | [15 empty] | PP | 2
99 | K | 734109115R01 | Regulační ventil vyvažovací se dvěma přírubami PN 16 DN 65, s měřicími koncovkami a tepelnou izolací | soubor | 3 |  | 0 | R |  |  | základní |  | 0 | 0.00489 | 0.01467 | 0 | 0 | 16 | K | 2 |  |  |  | ROZPOCET | 0 | 0 | 0 | 0 | 0 | 1 | 0 | 16 | 394487964
| PP |  | Regulační ventil vyvažovací se dvěma přírubami PN 16 DN 65, s měřicími koncovkami a tepelnou izolací | [15 empty] | PP | 2
| P |  | Poznámka k položce: Topný systém je vyregulován pro regulační armatury DANFOSS MSV-BD, MSV-F2. Při jejich případné záměně dle Vyhl. 230/2012 je nutné topný systém dodavatelem přepočítat a vyregulovat. | [15 empty] | P | 2
100 | K | 734163428 | Filtry z uhlíkové oceli s vypouštěcí přírubou PN 16 do 300 st.C DN 80 | soubor | 3 |  | 0 | CS ÚRS 2017 01 |  |  | základní |  | 0 | 0.02974 | 0.08922 | 0 | 0 | 16 | K | 2 |  |  |  | ROZPOCET | 0 | 0 | 0 | 0 | 0 | 1 | 0 | 16 | 1099952371
| PP |  | Filtry z uhlíkové oceli s vypouštěcí přírubou PN 16 do 300 st.C DN 80 | [15 empty] | PP | 2
101 | K | 734172114 | Mezikusy, přírubové spoje mezikusy přírubové bez protipřírub z ocelových trubek hladkých jednoznačné DN 50 | soubor | 3 |  | 0 | CS ÚRS 2017 01 |  |  | základní |  | 0 | 0.00866 | 0.02598 | 0 | 0 | 16 | K | 2 |  |  |  | ROZPOCET | 0 | 0 | 0 | 0 | 0 | 1 | 0 | 16 | -641067367
| PP |  | Mezikusy, přírubové spoje mezikusy přírubové bez protipřírub z ocelových trubek hladkých jednoznačné DN 50 | [15 empty] | PP | 2
102 | K | 734172117 | Mezikusy, přírubové spoje mezikusy přírubové bez protipřírub z ocelových trubek hladkých jednoznačné DN 80 | soubor | 9 |  | 0 | CS ÚRS 2017 01 |  |  | základní |  | 0 | 0.01626 | 0.14634 | 0 | 0 | 16 | K | 2 |  |  |  | ROZPOCET | 0 | 0 | 0 | 0 | 0 | 1 | 0 | 16 | -68562267
| PP |  | Mezikusy, přírubové spoje mezikusy přírubové bez protipřírub z ocelových trubek hladkých jednoznačné DN 80 | [15 empty] | PP | 2
103 | K | 734172222 | Mezikusy, přírubové spoje mezikusy přírubové bez protipřírub z ocelových trubek hladkých redukované DN 50/ 40 | soubor | 2 |  | 0 | CS ÚRS 2017 01 |  |  | základní |  | 0 | 0.00942 | 0.01884 | 0 | 0 | 16 | K | 2 |  |  |  | ROZPOCET | 0 | 0 | 0 | 0 | 0 | 1 | 0 | 16 | -867400999
| PP |  | Mezikusy, přírubové spoje mezikusy přírubové bez protipřírub z ocelových trubek hladkých redukované DN 50/ 40 | [15 empty] | PP | 2
104 | K | 734172226 | Mezikusy, přírubové spoje mezikusy přírubové bez protipřírub z ocelových trubek hladkých redukované DN 65/ 40 | soubor | 3 |  | 0 | CS ÚRS 2017 01 |  |  | základní |  | 0 | 0.01218 | 0.03654 | 0 | 0 | 16 | K | 2 |  |  |  | ROZPOCET | 0 | 0 | 0 | 0 | 0 | 1 | 0 | 16 | 624268335
| PP |  | Mezikusy, přírubové spoje mezikusy přírubové bez protipřírub z ocelových trubek hladkých redukované DN 65/ 40 | [15 empty] | PP | 2
105 | K | 734172228 | Mezikusy, přírubové spoje mezikusy přírubové bez protipřírub z ocelových trubek hladkých redukované DN 80/ 50 | soubor | 6 |  | 0 | CS ÚRS 2017 01 |  |  | základní |  | 0 | 0.01735 | 0.1041 | 0 | 0 | 16 | K | 2 |  |  |  | ROZPOCET | 0 | 0 | 0 | 0 | 0 | 1 | 0 | 16 | 1310741715
| PP |  | Mezikusy, přírubové spoje mezikusy přírubové bez protipřírub z ocelových trubek hladkých redukované DN 80/ 50 | [15 empty] | PP | 2
106 | K | 734173214 | Mezikusy, přírubové spoje přírubové spoje PN 6/I, 200 st.C DN 50 | soubor | 2 |  | 0 | CS ÚRS 2017 01 |  |  | základní |  | 0 | 0.00347 | 0.00694 | 0 | 0 | 16 | K | 2 |  |  |  | ROZPOCET | 0 | 0 | 0 | 0 | 0 | 1 | 0 | 16 | 22869423
| PP |  | Mezikusy, přírubové spoje přírubové spoje PN 6/I, 200 st.C DN 50 | [15 empty] | PP | 2
107 | K | 734173216 | Mezikusy, přírubové spoje přírubové spoje PN 6/I, 200 st.C DN 65 | soubor | 2 |  | 0 | CS ÚRS 2017 01 |  |  | základní |  | 0 | 0.00427 | 0.00854 | 0 | 0 | 16 | K | 2 |  |  |  | ROZPOCET | 0 | 0 | 0 | 0 | 0 | 1 | 0 | 16 | -1210386989
| PP |  | Mezikusy, přírubové spoje přírubové spoje PN 6/I, 200 st.C DN 65 | [15 empty] | PP | 2
108 | K | 734173217 | Mezikusy, přírubové spoje přírubové spoje PN 6/I, 200 st.C DN 80 | soubor | 6 |  | 0 | CS ÚRS 2017 01 |  |  | základní |  | 0 | 0.0069 | 0.0414 | 0 | 0 | 16 | K | 2 |  |  |  | ROZPOCET | 0 | 0 | 0 | 0 | 0 | 1 | 0 | 16 | -521496906
| PP |  | Mezikusy, přírubové spoje přírubové spoje PN 6/I, 200 st.C DN 80 | [15 empty] | PP | 2
109 | K | 734173222 | Mezikusy, přírubové spoje přírubové spoje PN 6/I, 200 st.C DN 150 | soubor | 2 |  | 0 | CS ÚRS 2017 01 |  |  | základní |  | 0 | 0.01314 | 0.02628 | 0 | 0 | 16 | K | 2 |  |  |  | ROZPOCET | 0 | 0 | 0 | 0 | 0 | 1 | 0 | 16 | 1591338894
| PP |  | Mezikusy, přírubové spoje přírubové spoje PN 6/I, 200 st.C DN 150 | [15 empty] | PP | 2
110 | K | 734192317 | Ostatní přírubové armatury klapky zpětné samočinné PN 16 do 100 st.C DN 80 | soubor | 3 |  | 0 | CS ÚRS 2017 01 |  |  | základní |  | 0 | 0.02121 | 0.06363 | 0 | 0 | 16 | K | 2 |  |  |  | ROZPOCET | 0 | 0 | 0 | 0 | 0 | 1 | 0 | 16 | 1435263037
| PP |  | Ostatní přírubové armatury klapky zpětné samočinné PN 16 do 100 st.C DN 80 | [15 empty] | PP | 2
111 | K | 734193215 | Ostatní přírubové armatury klapky mezipřírubové uzavírací PN 16 do 120 st.C disk nerezová ocel DN 65 | soubor | 4 |  | 0 | CS ÚRS 2017 01 |  |  | základní |  | 0 | 0.01191 | 0.04764 | 0 | 0 | 16 | K | 2 |  |  |  | ROZPOCET | 0 | 0 | 0 | 0 | 0 | 1 | 0 | 16 | -1316555350
| PP |  | Ostatní přírubové armatury klapky mezipřírubové uzavírací PN 16 do 120 st.C disk nerezová ocel DN 65 | [15 empty] | PP | 2
112 | K | 734193216 | Ostatní přírubové armatury klapky mezipřírubové uzavírací PN 16 do 120 st.C disk nerezová ocel DN 80 | soubor | 9 |  | 0 | CS ÚRS 2017 01 |  |  | základní |  | 0 | 0.01467 | 0.13203 | 0 | 0 | 16 | K | 2 |  |  |  | ROZPOCET | 0 | 0 | 0 | 0 | 0 | 1 | 0 | 16 | 660860321
| PP |  | Ostatní přírubové armatury klapky mezipřírubové uzavírací PN 16 do 120 st.C disk nerezová ocel DN 80 | [15 empty] | PP | 2
113 | K | 734193219 | Ostatní přírubové armatury klapky mezipřírubové uzavírací PN 16 do 120 st.C disk nerezová ocel DN 150 | soubor | 2 |  | 0 | CS ÚRS 2017 01 |  |  | základní |  | 0 | 0.03012 | 0.06024 | 0 | 0 | 16 | K | 2 |  |  |  | ROZPOCET | 0 | 0 | 0 | 0 | 0 | 1 | 0 | 16 | 553606225
| PP |  | Ostatní přírubové armatury klapky mezipřírubové uzavírací PN 16 do 120 st.C disk nerezová ocel DN 150 | [15 empty] | PP | 2
114 | K | 734209118 | Montáž závitových armatur se 2 závity G 2 (DN 50) | kus | 39 |  | 0 | CS ÚRS 2017 01 |  |  | základní |  | 0 | 0.00035 | 0.01365 | 0 | 0 | 16 | K | 2 |  |  |  | ROZPOCET | 0 | 0 | 0 | 0 | 0 | 1 | 0 | 16 | 1828881691
| PP |  | Montáž závitových armatur se 2 závity G 2 (DN 50) | [15 empty] | PP | 2
| P |  | Poznámka k položce: (Montáž reagulačních a stoupačkových armatur závitových) | [15 empty] | P | 2
| VV |  | 2+10+3+3+2+2+10+3+1+2+1 |  | 39 | [13 empty] | VV | 2 | 2 | True | 1 | ROZPOCET
115 | K | 734209122 | Montáž závitových armatur se 3 závity G 3/8 (DN 10) | kus | 4 |  | 0 | CS ÚRS 2017 01 |  |  | základní |  | 0 | 0.0001 | 0.0004 | 0 | 0 | 16 | K | 2 |  |  |  | ROZPOCET | 0 | 0 | 0 | 0 | 0 | 1 | 0 | 16 | 945458420
| PP |  | Montáž závitových armatur se 3 závity G 3/8 (DN 10) | [15 empty] | PP | 2
| P |  | Poznámka k položce: Dodávka regulačních ventilů se servopohonem - projekt M+R. | [15 empty] | P | 2
116 | K | 734209123 | Montáž závitových armatur se 3 závity G 1/2 (DN 15) | kus | 19 |  | 0 | CS ÚRS 2017 01 |  |  | základní |  | 0 | 0.00012 | 0.00228 | 0 | 0 | 16 | K | 2 |  |  |  | ROZPOCET | 0 | 0 | 0 | 0 | 0 | 1 | 0 | 16 | 2108458366
| PP |  | Montáž závitových armatur se 3 závity G 1/2 (DN 15) | [15 empty] | PP | 2
117 | K | 734209124 | Montáž závitových armatur se 3 závity G 3/4 (DN 20) | kus | 1 |  | 0 | CS ÚRS 2017 01 |  |  | základní |  | 0 | 0.00016 | 0.00016 | 0 | 0 | 16 | K | 2 |  |  |  | ROZPOCET | 0 | 0 | 0 | 0 | 0 | 1 | 0 | 16 | -1562870356
| PP |  | Montáž závitových armatur se 3 závity G 3/4 (DN 20) | [15 empty] | PP | 2
118 | K | 734209125 | Montáž závitových armatur se 3 závity G 1 (DN 25) | kus | 1 |  | 0 | CS ÚRS 2017 01 |  |  | základní |  | 0 | 0.00023 | 0.00023 | 0 | 0 | 16 | K | 2 |  |  |  | ROZPOCET | 0 | 0 | 0 | 0 | 0 | 1 | 0 | 16 | 627876374
| PP |  | Montáž závitových armatur se 3 závity G 1 (DN 25) | [15 empty] | PP | 2
119 | K | 734209127 | Montáž závitových armatur se 3 závity G 6/4 (DN 40) | kus | 2 |  | 0 | CS ÚRS 2017 01 |  |  | základní |  | 0 | 0.00038 | 0.00076 | 0 | 0 | 16 | K | 2 |  |  |  | ROZPOCET | 0 | 0 | 0 | 0 | 0 | 1 | 0 | 16 | -1301375253
| PP |  | Montáž závitových armatur se 3 závity G 6/4 (DN 40) | [15 empty] | PP | 2
120 | K | 734211113 | Ventily odvzdušňovací závitové otopných těles PN 6 do 120 st.C G 3/8 | kus | 8 |  | 0 | CS ÚRS 2017 01 |  |  | základní |  | 0 | 6e-05 | 0.00048 | 0 | 0 | 16 | K | 2 |  |  |  | ROZPOCET | 0 | 0 | 0 | 0 | 0 | 1 | 0 | 16 | 322346455
| PP |  | Ventily odvzdušňovací závitové otopných těles PN 6 do 120 st.C G 3/8 | [15 empty] | PP | 2
121 | K | 734211119 | Ventily odvzdušňovací závitové automatické PN 14 do 120 st.C G 3/8 | kus | 25 |  | 0 | CS ÚRS 2017 01 |  |  | základní |  | 0 | 0.00023 | 0.00575 | 0 | 0 | 16 | K | 2 |  |  |  | ROZPOCET | 0 | 0 | 0 | 0 | 0 | 1 | 0 | 16 | -423509542
| PP |  | Ventily odvzdušňovací závitové automatické PN 14 do 120 st.C G 3/8 | [15 empty] | PP | 2
122 | K | 734220101 | Ventily regulační závitové vyvažovací přímé PN 20 do 100 st.C G 3/4 | kus | 16 |  | 0 | CS ÚRS 2017 01 |  |  | základní |  | 0 | 0.00018 | 0.00288 | 0 | 0 | 16 | K | 2 |  |  |  | ROZPOCET | 0 | 0 | 0 | 0 | 0 | 1 | 0 | 16 | -274541264
| PP |  | Ventily regulační závitové vyvažovací přímé PN 20 do 100 st.C G 3/4 | [15 empty] | PP | 2
| PSC |  | Poznámka k souboru cen: 1. V cenách -0101 až -0105 nejsou započteny náklady na dodávku a montáž měřící a vypouštěcí armatury.Tyto se oceňují samostatně souborem cen 734 49 1101 až -1105. | [15 empty] | PSC | 2
| P |  | Poznámka k položce: Topný systém je vyregulován pro regulační armatury DANFOSS MSV-BD, MSV-F2 a stoupačkové armatury ASV-PV a ASV-I. Při jejich případné záměně dle Vyhl. 230/2012 je nutné topný systém dodavatelem přepočítat a vyregulovat. | [15 empty] | P | 2
123 | K | 734220101R1 | Ventily regulační závitové vyvažovací přímé PN 20 do 100 st.C G 1/2 | kus | 5 |  | 0 | R |  |  | základní |  | 0 | 0.00018 | 0.0009 | 0 | 0 | 16 | K | 2 |  |  |  | ROZPOCET | 0 | 0 | 0 | 0 | 0 | 1 | 0 | 16 | -1358749821
| PP |  | Ventily regulační závitové vyvažovací přímé PN 20 do 100 st.C G 1/2 | [15 empty] | PP | 2
| P |  | Poznámka k položce: Topný systém je vyregulován pro regulační armatury DANFOSS MSV-BD a MSV-F2. Při jejich případné záměně dle Vyhl. 230/2012 je nutné topný systém dodavatelem přepočítat a vyregulovat. | [15 empty] | P | 2
124 | K | 734220102 | Ventily regulační závitové vyvažovací přímé PN 20 do 100 st.C G 1 | kus | 3 |  | 0 | CS ÚRS 2017 01 |  |  | základní |  | 0 | 0.0003 | 0.0009 | 0 | 0 | 16 | K | 2 |  |  |  | ROZPOCET | 0 | 0 | 0 | 0 | 0 | 1 | 0 | 16 | 2080940205
| PP |  | Ventily regulační závitové vyvažovací přímé PN 20 do 100 st.C G 1 | [15 empty] | PP | 2
| PSC |  | Poznámka k souboru cen: 1. V cenách -0101 až -0105 nejsou započteny náklady na dodávku a montáž měřící a vypouštěcí armatury.Tyto se oceňují samostatně souborem cen 734 49 1101 až -1105. | [15 empty] | PSC | 2
| P |  | Poznámka k položce: Topný systém je vyregulován pro regulační armatury DANFOSS MSV-BD, MSV-F2 a stoupačkové armatury ASV-PV a ASV-I. Při jejich případné záměně dle Vyhl. 230/2012 je nutné topný systém dodavatelem přepočítat a vyregulovat. | [15 empty] | P | 2
125 | K | 734220104 | Ventily regulační závitové vyvažovací přímé PN 20 do 100 st.C G 6/4 | kus | 2 |  | 0 | CS ÚRS 2017 01 |  |  | základní |  | 0 | 0.0006 | 0.0012 | 0 | 0 | 16 | K | 2 |  |  |  | ROZPOCET | 0 | 0 | 0 | 0 | 0 | 1 | 0 | 16 | 965983248
| PP |  | Ventily regulační závitové vyvažovací přímé PN 20 do 100 st.C G 6/4 | [15 empty] | PP | 2
| PSC |  | Poznámka k souboru cen: 1. V cenách -0101 až -0105 nejsou započteny náklady na dodávku a montáž měřící a vypouštěcí armatury.Tyto se oceňují samostatně souborem cen 734 49 1101 až -1105. | [15 empty] | PSC | 2
| P |  | Poznámka k položce: Topný systém je vyregulován pro regulační armatury DANFOSS MSV-BD, MSV-F2 a stoupačkové armatury ASV-PV a ASV-I. Při jejich případné záměně dle Vyhl. 230/2012 je nutné topný systém dodavatelem přepočítat a vyregulovat. | [15 empty] | P | 2
126 | K | 734220R002 | Regulátory tlakové diference stoupačkové PN16 závitové G 3/4" s rozsahem tlak.diference 0,05-0,25, vč. impulzního potrubí, vypouštění a tepel.izolace | ks | 2 |  | 0 | R |  |  | základní |  | 0 | 0.0015 | 0.003 | 0 | 0 | 16 | K | 2 |  |  |  | ROZPOCET | 0 | 0 | 0 | 0 | 0 | 1 | 0 | 16 | -1873853611
| PP |  | Regulátory tlakové diference stoupačkové PN16 závitové G 3/4" s rozsahem tlak.diference 0,05-0,25, vč. impulzního potrubí, vypouštění a tepel.izolace | [15 empty] | PP | 2
| P |  | Poznámka k položce: Topný systém je vyregulován pro regulační stoupačkové armatury DANFOSS ASV-PV a ASV-I. Při jejich případné záměně dle Vyhl. 230/2012 je nutné topný systém dodavatelem přepočítat a vyregulovat. | [15 empty] | P | 2
127 | K | 734220R003 | Regulátory tlakové diference stoupačkové PN16 závitové G 1" s rozsahem tlak.diference 0,05-0,25, vč. impulzního potrubí, vypouštění a tepel.izolace | ks | 10 |  | 0 | R |  |  | základní |  | 0 | 0.0015 | 0.015 | 0 | 0 | 16 | K | 2 |  |  |  | ROZPOCET | 0 | 0 | 0 | 0 | 0 | 1 | 0 | 16 | 92594909
| PP |  | Regulátory tlakové diference stoupačkové PN16 závitové G 1" s rozsahem tlak.diference 0,05-0,25, vč. impulzního potrubí, vypouštění a tepel.izolace | [15 empty] | PP | 2
| P |  | Poznámka k položce: Topný systém je vyregulován pro regulační stoupačkové armatury DANFOSS ASV-PV a ASV-I. Při jejich případné záměně dle Vyhl. 230/2012 je nutné topný systém dodavatelem přepočítat a vyregulovat. | [15 empty] | P | 2
128 | K | 734220R004 | Regulátory tlakové diference stoupačkové PN16 závitové G 5/4" s rozsahem tlak.diference 0,05-0,25, vč. impulzního potrubí, vypouštění a tepel.izolace | ks | 3 |  | 0 | R |  |  | základní |  | 0 | 0.0015 | 0.0045 | 0 | 0 | 16 | K | 2 |  |  |  | ROZPOCET | 0 | 0 | 0 | 0 | 0 | 1 | 0 | 16 | -803864372
| PP |  | Regulátory tlakové diference stoupačkové PN16 závitové G 5/4" s rozsahem tlak.diference 0,05-0,25, vč. impulzního potrubí, vypouštění a tepel.izolace | [15 empty] | PP | 2
| P |  | Poznámka k položce: Topný systém je vyregulován pro regulační stoupačkové armatury DANFOSS ASV-PV a ASV-I. Při jejich případné záměně dle Vyhl. 230/2012 je nutné topný systém dodavatelem přepočítat a vyregulovat. | [15 empty] | P | 2
129 | K | 734220R005 | Regulátory tlakové diference stoupačkové PN16 závitové G 6/4" s rozsahem tlak.diference 0,05-0,25, vč. impulzního potrubí, vypouštění a tepel.izolace | ks | 3 |  | 0 | R |  |  | základní |  | 0 | 0.0015 | 0.0045 | 0 | 0 | 16 | K | 2 |  |  |  | ROZPOCET | 0 | 0 | 0 | 0 | 0 | 1 | 0 | 16 | 141518282
| PP |  | Regulátory tlakové diference stoupačkové PN16 závitové G 6/4" s rozsahem tlak.diference 0,05-0,25, vč. impulzního potrubí, vypouštění a tepel.izolace | [15 empty] | PP | 2
| P |  | Poznámka k položce: Topný systém je vyregulován pro regulační stoupačkové armatury DANFOSS ASV-PV a ASV-I. Při jejich případné záměně dle Vyhl. 230/2012 je nutné topný systém dodavatelem přepočítat a vyregulovat. | [15 empty] | P | 2
130 | K | 734220R007 | Regulátory tlakové diference stoupačkové PN16 přírubové DN50 s rozsahem tlak.diference 0,05-0,25, vč. impulzního potrubí, vypouštění a tepel.izolace | ks | 2 |  | 0 | R |  |  | základní |  | 0 | 0.015 | 0.03 | 0 | 0 | 16 | K | 2 |  |  |  | ROZPOCET | 0 | 0 | 0 | 0 | 0 | 1 | 0 | 16 | -1774158631
| PP |  | Regulátory tlakové diference stoupačkové PN16 přírubové DN50 s rozsahem tlak.diference 0,05-0,25, vč. impulzního potrubí, vypouštění a tepel.izolace | [15 empty] | PP | 2
| P |  | Poznámka k položce: Topný systém je vyregulován pro regulační stoupačkové armatury DANFOSS ASV-PV a ASV-I. Při jejich případné záměně dle Vyhl. 230/2012 je nutné topný systém dodavatelem přepočítat a vyregulovat. | [15 empty] | P | 2
131 | K | 734220R011 | Uzavírací vyvažovací měřicí a impulzní ventil stoupačkový PN16 závitový G1/2" , ke stoupačkovým regulátorům difer.tlaku, vč. měřicích koncovek | ks | 2 |  | 0 | R |  |  | základní |  | 0 | 0.001 | 0.002 | 0 | 0 | 16 | K | 2 |  |  |  | ROZPOCET | 0 | 0 | 0 | 0 | 0 | 1 | 0 | 16 | -977239027
| PP |  | Uzavírací vyvažovací měřicí a impulzní ventil stoupačkový PN16 závitový G1/2" , ke stoupačkovým regulátorům difer.tlaku, vč. měřicích koncovek | [15 empty] | PP | 2
| P |  | Poznámka k položce: Topný systém je vyregulován pro regulační stoupačkové armatury DANFOSS ASV-PV a ASV-I. Při jejich případné záměně dle Vyhl. 230/2012 je nutné topný systém dodavatelem přepočítat a vyregulovat. | [15 empty] | P | 2
132 | K | 734220R012 | Uzavírací vyvažovací měřicí a impulzní ventil stoupačkový PN16 závitový G3/4" , ke stoupačkovým regulátorům difer.tlaku, vč. měřicích koncovek | ks | 10 |  | 0 | R |  |  | základní |  | 0 | 0.001 | 0.01 | 0 | 0 | 16 | K | 2 |  |  |  | ROZPOCET | 0 | 0 | 0 | 0 | 0 | 1 | 0 | 16 | -641054796
| PP |  | Uzavírací vyvažovací měřicí a impulzní ventil stoupačkový PN16 závitový G3/4" , ke stoupačkovým regulátorům difer.tlaku, vč. měřicích koncovek | [15 empty] | PP | 2
| P |  | Poznámka k položce: Topný systém je vyregulován pro regulační stoupačkové armatury DANFOSS ASV-PV a ASV-I. Při jejich případné záměně dle Vyhl. 230/2012 je nutné topný systém dodavatelem přepočítat a vyregulovat. | [15 empty] | P | 2
133 | K | 734220R013 | Uzavírací vyvažovací měřicí a impulzní ventil stoupačkový PN16 závitový G1" , ke stoupačkovým regulátorům difer.tlaku, vč. měřicích koncovek | ks | 3 |  | 0 | R |  |  | základní |  | 0 | 0.001 | 0.003 | 0 | 0 | 16 | K | 2 |  |  |  | ROZPOCET | 0 | 0 | 0 | 0 | 0 | 1 | 0 | 16 | -1130540536
| PP |  | Uzavírací vyvažovací měřicí a impulzní ventil stoupačkový PN16 závitový G1" , ke stoupačkovým regulátorům difer.tlaku, vč. měřicích koncovek | [15 empty] | PP | 2
| P |  | Poznámka k položce: Topný systém je vyregulován pro regulační stoupačkové armatury DANFOSS ASV-PV a ASV-I. Při jejich případné záměně dle Vyhl. 230/2012 je nutné topný systém dodavatelem přepočítat a vyregulovat. | [15 empty] | P | 2
134 | K | 734220R014 | Uzavírací vyvažovací měřicí a impulzní ventil stoupačkový PN16 závitový G5/4" , ke stoupačkovým regulátorům difer.tlaku, vč. měřicích koncovek | ks | 1 |  | 0 | R |  |  | základní |  | 0 | 0.001 | 0.001 | 0 | 0 | 16 | K | 2 |  |  |  | ROZPOCET | 0 | 0 | 0 | 0 | 0 | 1 | 0 | 16 | -1772578011
| PP |  | Uzavírací vyvažovací měřicí a impulzní ventil stoupačkový PN16 závitový G5/4" , ke stoupačkovým regulátorům difer.tlaku, vč. měřicích koncovek | [15 empty] | PP | 2
| P |  | Poznámka k položce: Topný systém je vyregulován pro regulační stoupačkové armatury DANFOSS ASV-PV a ASV-I. Při jejich případné záměně dle Vyhl. 230/2012 je nutné topný systém dodavatelem přepočítat a vyregulovat. | [15 empty] | P | 2
135 | K | 734220R015 | Uzavírací vyvažovací měřicí a impulzní ventil stoupačkový PN16 závitový G6/4" , ke stoupačkovým regulátorům difer.tlaku, vč. měřicích koncovek | ks | 2 |  | 0 | R |  |  | základní |  | 0 | 0.001 | 0.002 | 0 | 0 | 16 | K | 2 |  |  |  | ROZPOCET | 0 | 0 | 0 | 0 | 0 | 1 | 0 | 16 | 971589933
| PP |  | Uzavírací vyvažovací měřicí a impulzní ventil stoupačkový PN16 závitový G6/4" , ke stoupačkovým regulátorům difer.tlaku, vč. měřicích koncovek | [15 empty] | PP | 2
| P |  | Poznámka k položce: Topný systém je vyregulován pro regulační stoupačkové armatury DANFOSS ASV-PV a ASV-I. Při jejich případné záměně dle Vyhl. 230/2012 je nutné topný systém dodavatelem přepočítat a vyregulovat. | [15 empty] | P | 2
136 | K | 734220R016 | Uzavírací vyvažovací měřicí a impulzní ventil stoupačkový PN16 závitový G2" , ke stoupačkovým regulátorům difer.tlaku, vč. měřicích koncovek | ks | 2 |  | 0 | R |  |  | základní |  | 0 | 0.001 | 0.002 | 0 | 0 | 16 | K | 2 |  |  |  | ROZPOCET | 0 | 0 | 0 | 0 | 0 | 1 | 0 | 16 | 757563952
| PP |  | Uzavírací vyvažovací měřicí a impulzní ventil stoupačkový PN16 závitový G2" , ke stoupačkovým regulátorům difer.tlaku, vč. měřicích koncovek | [15 empty] | PP | 2
| P |  | Poznámka k položce: Topný systém je vyregulován pro regulační stoupačkové armatury DANFOSS ASV-PV a ASV-I. Při jejich případné záměně dle Vyhl. 230/2012 je nutné topný systém dodavatelem přepočítat a vyregulovat. | [15 empty] | P | 2
137 | K | 734221532 | Ventily radiátorové regulační závitové termostatické, bez hlavice ovládání PN 16 do 110 st.C rohové G 1/2 | kus | 334 |  | 0 | CS ÚRS 2017 01 |  |  | základní |  | 0 | 0.00026 | 0.08684 | 0 | 0 | 16 | K | 2 |  |  |  | ROZPOCET | 0 | 0 | 0 | 0 | 0 | 1 | 0 | 16 | 1092732400
| PP |  | Ventily radiátorové regulační závitové termostatické, bez hlavice ovládání PN 16 do 110 st.C rohové G 1/2 | [15 empty] | PP | 2
| PSC |  | Poznámka k souboru cen: 1. V cenách -0101 až -0105 nejsou započteny náklady na dodávku a montáž měřící a vypouštěcí armatury.Tyto se oceňují samostatně souborem cen 734 49 1101 až -1105. | [15 empty] | PSC | 2
| P |  | Poznámka k položce: Topný systém je vyregulován pro armaturu DANFOSS RA-N. Při jejich případné záměně dle Vyhl. 230/2012 je nutné topný systém dodavatelem přepočítat a vyregulovat. | [15 empty] | P | 2
138 | K | 734221682 | Hlavice termostatické pro ovládání radiátorových ventilů PN 10 do 110 st.C s vlnovcem s plynovou náplní, vnitřním čidlem. kompatibilní s radiátorovými ventily | kus | 95 |  | 0 | CS ÚRS 2017 01 |  |  | základní |  | 0 | 0.00014 | 0.0133 | 0 | 0 | 16 | K | 2 |  |  |  | ROZPOCET | 0 | 0 | 0 | 0 | 0 | 1 | 0 | 16 | 113746401
| PP |  | Hlavice termostatické pro ovládání radiátorových ventilů PN 10 do 110 st.C s vlnovcem s plynovou náplní, vnitřním čidlem. kompatibilní s radiátorovými ventily | [15 empty] | PP | 2
| PSC |  | Poznámka k souboru cen: 1. V cenách -0101 až -0105 nejsou započteny náklady na dodávku a montáž měřící a vypouštěcí armatury.Tyto se oceňují samostatně souborem cen 734 49 1101 až -1105. | [15 empty] | PSC | 2
| P |  | Poznámka k položce: Ostatní radiátorové ventily (239 ks) v klimatizovaných nebo nuceně větrných místnostech budou osazeny hlavicemi s dálkovým ovládáním - dodávka M+R | [15 empty] | P | 2
139 | K | 734221683 | Hlavice termostatické pro ovládání připojovacích H armatur designových a trubkových otopných těles PN 10 do 110 st.C s vlnovcem s plynovou náplní a vnitřním čidlem, kompatibilní s připojovacími radiátorovými armaturami | kus | 28 |  | 0 | CS ÚRS 2017 01 |  |  | základní |  | 0 | 0.00015 | 0.0042 | 0 | 0 | 16 | K | 2 |  |  |  | ROZPOCET | 0 | 0 | 0 | 0 | 0 | 1 | 0 | 16 | 1176189749
| PP |  | Hlavice termostatické pro ovládání připojovacích H armatur designových a trubkových otopných těles PN 10 do 110 st.C s vlnovcem s plynovou náplní a vnitřním čidlem, kompatibilní s připojovacími radiátorovými armaturami | [15 empty] | PP | 2
| PSC |  | Poznámka k souboru cen: 1. V cenách -0101 až -0105 nejsou započteny náklady na dodávku a montáž měřící a vypouštěcí armatury.Tyto se oceňují samostatně souborem cen 734 49 1101 až -1105. | [15 empty] | PSC | 2
140 | K | 734242411 | Ventily zpětné závitové PN 16 do 110 st.C přímé G 3/8 | kus | 21 |  | 0 | CS ÚRS 2017 01 |  |  | základní |  | 0 | 0.00011 | 0.00231 | 0 | 0 | 16 | K | 2 |  |  |  | ROZPOCET | 0 | 0 | 0 | 0 | 0 | 1 | 0 | 16 | 1393236918
| PP |  | Ventily zpětné závitové PN 16 do 110 st.C přímé G 3/8 | [15 empty] | PP | 2
141 | K | 734242412 | Ventily zpětné závitové PN 16 do 110 st.C přímé G 1/2 | kus | 1 |  | 0 | CS ÚRS 2017 01 |  |  | základní |  | 0 | 0.00013 | 0.00013 | 0 | 0 | 16 | K | 2 |  |  |  | ROZPOCET | 0 | 0 | 0 | 0 | 0 | 1 | 0 | 16 | 2022137018
| PP |  | Ventily zpětné závitové PN 16 do 110 st.C přímé G 1/2 | [15 empty] | PP | 2
142 | K | 734242417 | Ventily zpětné závitové PN 16 do 110 st.C přímé G 2 | kus | 1 |  | 0 | CS ÚRS 2017 01 |  |  | základní |  | 0 | 0.00078 | 0.00078 | 0 | 0 | 16 | K | 2 |  |  |  | ROZPOCET | 0 | 0 | 0 | 0 | 0 | 1 | 0 | 16 | -655065208
| PP |  | Ventily zpětné závitové PN 16 do 110 st.C přímé G 2 | [15 empty] | PP | 2
143 | K | 734261417 | Šroubení regulační radiátorové rohové s vypouštěním G 1/2 | kus | 334 |  | 0 | CS ÚRS 2017 01 |  |  | základní |  | 0 | 0.00024 | 0.08016 | 0 | 0 | 16 | K | 2 |  |  |  | ROZPOCET | 0 | 0 | 0 | 0 | 0 | 1 | 0 | 16 | -727455257
| PP |  | Šroubení regulační radiátorové rohové s vypouštěním G 1/2 | [15 empty] | PP | 2
| P |  | Poznámka k položce: Topný systém je vyregulován pro armaturu DANFOSS RLV. Při jejich případné záměně dle Vyhl. 230/2012 je nutné topný systém dodavatelem přepočítat a vyregulovat. | [15 empty] | P | 2
144 | K | 734261R01 | Armatura připojovací rohová G 1/2x18 PN 10 do 110°C trubkových, designových a koupelnových radiátorů se středním spodním připojením, včetně krytu. | kus | 28 |  | 0 | R |  |  | základní |  | 0 | 0.00071 | 0.01988 | 0 | 0 | 16 | K | 2 |  |  |  | ROZPOCET | 0 | 0 | 0 | 0 | 0 | 1 | 0 | 16 | -383060924
| PP |  | Armatura připojovací rohová G 1/2x18 PN 10 do 110°C trubkových, designových a koupelnových radiátorů se středním spodním připojením, včetně krytu. | [15 empty] | PP | 2
| P |  | Poznámka k položce: Topný systém je vyregulován pro armaturu DANFOSS VHS. Při jejich případné záměně dle Vyhl. 230/2012 je nutné topný systém dodavatelem přepočítat a vyregulovat. | [15 empty] | P | 2
145 | K | 734291123 | Ostatní armatury kohouty plnicí a vypouštěcí PN 10 do 110 st.C G 1/2 | kus | 95 |  | 0 | CS ÚRS 2017 01 |  |  | základní |  | 0 | 0.00022 | 0.0209 | 0 | 0 | 16 | K | 2 |  |  |  | ROZPOCET | 0 | 0 | 0 | 0 | 0 | 1 | 0 | 16 | 1197593645
| PP |  | Ostatní armatury kohouty plnicí a vypouštěcí PN 10 do 110 st.C G 1/2 | [15 empty] | PP | 2
146 | K | 734291124 | Ostatní armatury kohouty plnicí a vypouštěcí PN 10 do 110 st.C G 3/4 | kus | 2 |  | 0 | CS ÚRS 2017 01 |  |  | základní |  | 0 | 0.00027 | 0.00054 | 0 | 0 | 16 | K | 2 |  |  |  | ROZPOCET | 0 | 0 | 0 | 0 | 0 | 1 | 0 | 16 | -1800447809
| PP |  | Ostatní armatury kohouty plnicí a vypouštěcí PN 10 do 110 st.C G 3/4 | [15 empty] | PP | 2
147 | K | 734291242 | Ostatní armatury filtry závitové PN 16 do 130 st.C přímé s vnitřními závity G 1/2 | kus | 1 |  | 0 | CS ÚRS 2017 01 |  |  | základní |  | 0 | 0.00019 | 0.00019 | 0 | 0 | 16 | K | 2 |  |  |  | ROZPOCET | 0 | 0 | 0 | 0 | 0 | 1 | 0 | 16 | 1522663373
| PP |  | Ostatní armatury filtry závitové PN 16 do 130 st.C přímé s vnitřními závity G 1/2 | [15 empty] | PP | 2
148 | K | 734291243 | Ostatní armatury filtry závitové PN 16 do 130 st.C přímé s vnitřními závity G 3/4 | kus | 7 |  | 0 | CS ÚRS 2017 01 |  |  | základní |  | 0 | 0.00033 | 0.00231 | 0 | 0 | 16 | K | 2 |  |  |  | ROZPOCET | 0 | 0 | 0 | 0 | 0 | 1 | 0 | 16 | -1511509446
| PP |  | Ostatní armatury filtry závitové PN 16 do 130 st.C přímé s vnitřními závity G 3/4 | [15 empty] | PP | 2
149 | K | 734291244 | Ostatní armatury filtry závitové PN 16 do 130 st.C přímé s vnitřními závity G 1 | kus | 14 |  | 0 | CS ÚRS 2017 01 |  |  | základní |  | 0 | 0.00057 | 0.00798 | 0 | 0 | 16 | K | 2 |  |  |  | ROZPOCET | 0 | 0 | 0 | 0 | 0 | 1 | 0 | 16 | -2000910572
| PP |  | Ostatní armatury filtry závitové PN 16 do 130 st.C přímé s vnitřními závity G 1 | [15 empty] | PP | 2
150 | K | 734291245 | Ostatní armatury filtry závitové PN 16 do 130 st.C přímé s vnitřními závity G 1 1/4 | kus | 2 |  | 0 | CS ÚRS 2017 01 |  |  | základní |  | 0 | 0.00124 | 0.00248 | 0 | 0 | 16 | K | 2 |  |  |  | ROZPOCET | 0 | 0 | 0 | 0 | 0 | 1 | 0 | 16 | 1937075744
| PP |  | Ostatní armatury filtry závitové PN 16 do 130 st.C přímé s vnitřními závity G 1 1/4 | [15 empty] | PP | 2
151 | K | 734291246 | Ostatní armatury filtry závitové PN 16 do 130 st.C přímé s vnitřními závity G 1 1/2 | kus | 1 |  | 0 | CS ÚRS 2017 01 |  |  | základní |  | 0 | 0.00114 | 0.00114 | 0 | 0 | 16 | K | 2 |  |  |  | ROZPOCET | 0 | 0 | 0 | 0 | 0 | 1 | 0 | 16 | -1193875054
| PP |  | Ostatní armatury filtry závitové PN 16 do 130 st.C přímé s vnitřními závity G 1 1/2 | [15 empty] | PP | 2
152 | K | 734291247 | Ostatní armatury filtry závitové PN 16 do 130 st.C přímé s vnitřními závity G 2 | kus | 1 |  | 0 | CS ÚRS 2017 01 |  |  | základní |  | 0 | 0.00173 | 0.00173 | 0 | 0 | 16 | K | 2 |  |  |  | ROZPOCET | 0 | 0 | 0 | 0 | 0 | 1 | 0 | 16 | -788232424
| PP |  | Ostatní armatury filtry závitové PN 16 do 130 st.C přímé s vnitřními závity G 2 | [15 empty] | PP | 2
153 | K | 734292713 | Ostatní armatury kulové kohouty PN 42 do 185 st.C přímé vnitřní závit G 1/2 | kus | 2 |  | 0 | CS ÚRS 2017 01 |  |  | základní |  | 0 | 0.00021 | 0.00042 | 0 | 0 | 16 | K | 2 |  |  |  | ROZPOCET | 0 | 0 | 0 | 0 | 0 | 1 | 0 | 16 | 735750671
| PP |  | Ostatní armatury kulové kohouty PN 42 do 185 st.C přímé vnitřní závit G 1/2 | [15 empty] | PP | 2
154 | K | 734292714 | Ostatní armatury kulové kohouty PN 42 do 185 st.C přímé vnitřní závit G 3/4 | kus | 16 |  | 0 | CS ÚRS 2017 01 |  |  | základní |  | 0 | 0.00034 | 0.00544 | 0 | 0 | 16 | K | 2 |  |  |  | ROZPOCET | 0 | 0 | 0 | 0 | 0 | 1 | 0 | 16 | -1893584460
| PP |  | Ostatní armatury kulové kohouty PN 42 do 185 st.C přímé vnitřní závit G 3/4 | [15 empty] | PP | 2
155 | K | 734292715 | Ostatní armatury kulové kohouty PN 42 do 185 st.C přímé vnitřní závit G 1 | kus | 28 |  | 0 | CS ÚRS 2017 01 |  |  | základní |  | 0 | 0.0005 | 0.014 | 0 | 0 | 16 | K | 2 |  |  |  | ROZPOCET | 0 | 0 | 0 | 0 | 0 | 1 | 0 | 16 | -2140885575
| PP |  | Ostatní armatury kulové kohouty PN 42 do 185 st.C přímé vnitřní závit G 1 | [15 empty] | PP | 2
156 | K | 734292716 | Ostatní armatury kulové kohouty PN 42 do 185 st.C přímé vnitřní závit G 1 1/4 | kus | 4 |  | 0 | CS ÚRS 2017 01 |  |  | základní |  | 0 | 0.0007 | 0.0028 | 0 | 0 | 16 | K | 2 |  |  |  | ROZPOCET | 0 | 0 | 0 | 0 | 0 | 1 | 0 | 16 | 1429519778
| PP |  | Ostatní armatury kulové kohouty PN 42 do 185 st.C přímé vnitřní závit G 1 1/4 | [15 empty] | PP | 2
157 | K | 734292717 | Ostatní armatury kulové kohouty PN 42 do 185 st.C přímé vnitřní závit G 1 1/2 | kus | 2 |  | 0 | CS ÚRS 2017 01 |  |  | základní |  | 0 | 0.00107 | 0.00214 | 0 | 0 | 16 | K | 2 |  |  |  | ROZPOCET | 0 | 0 | 0 | 0 | 0 | 1 | 0 | 16 | -1949731773
| PP |  | Ostatní armatury kulové kohouty PN 42 do 185 st.C přímé vnitřní závit G 1 1/2 | [15 empty] | PP | 2
158 | K | 734292718 | Ostatní armatury kulové kohouty PN 42 do 185 st.C přímé vnitřní závit G 2 | kus | 5 |  | 0 | CS ÚRS 2017 01 |  |  | základní |  | 0 | 0.00168 | 0.0084 | 0 | 0 | 16 | K | 2 |  |  |  | ROZPOCET | 0 | 0 | 0 | 0 | 0 | 1 | 0 | 16 | 1732569780
| PP |  | Ostatní armatury kulové kohouty PN 42 do 185 st.C přímé vnitřní závit G 2 | [15 empty] | PP | 2
159 | K | 734411101 | Teploměry technické s pevným stonkem a jímkou zadní připojení (axiální) průměr 63 mm délka stonku 50 mm | kus | 60 |  | 0 | CS ÚRS 2017 01 |  |  | základní |  | 0 | 0.00057 | 0.0342 | 0 | 0 | 16 | K | 2 |  |  |  | ROZPOCET | 0 | 0 | 0 | 0 | 0 | 1 | 0 | 16 | 1975867163
| PP |  | Teploměry technické s pevným stonkem a jímkou zadní připojení (axiální) průměr 63 mm délka stonku 50 mm | [15 empty] | PP | 2
| P |  | Poznámka k položce: Teplotní rozsah 0-130 °C. Dle standardů dodavatele. | [15 empty] | P | 2
160 | K | 734421101 | Tlakoměry s pevným stonkem a zpětnou klapkou spodní připojení (radiální) tlaku 0–16 bar průměru 50 mm | kus | 10 |  | 0 | CS ÚRS 2017 01 |  |  | základní |  | 0 | 0.00221 | 0.0221 | 0 | 0 | 16 | K | 2 |  |  |  | ROZPOCET | 0 | 0 | 0 | 0 | 0 | 1 | 0 | 16 | 1157972380
| PP |  | Tlakoměry s pevným stonkem a zpětnou klapkou spodní připojení (radiální) tlaku 0–16 bar průměru 50 mm | [15 empty] | PP | 2
| P |  | Poznámka k položce: Rozsah 0-6 bar. Typ dle standardů dodavatele. | [15 empty] | P | 2
161 | K | 734494213 | Měřicí armatury - návarky s trubkovým závitem G 1/2 | kus | 54 |  | 0 | CS ÚRS 2017 01 |  |  | základní |  | 0 | 0.00024 | 0.01296 | 0 | 0 | 16 | K | 2 |  |  |  | ROZPOCET | 0 | 0 | 0 | 0 | 0 | 1 | 0 | 16 | -1127430658
| PP |  | Měřicí armatury - návarky s trubkovým závitem G 1/2 | [15 empty] | PP | 2
| PSC |  | Poznámka k souboru cen: 1. V cenách -9211 až -9213 je započtena montáž návarků přivařením; jejich dodávka se oceňuje ve specifikaci pouze v případech, kdy návarky nejsou součástí dodávky zařízení. | [15 empty] | PSC | 2
| P |  | Poznámka k položce: Počet upřesnit při realizaci dle potřeby M+R | [15 empty] | P | 2
162 | K | 734494214 | Měřicí armatury - návarky s trubkovým závitem G 3/4 | kus | 2 |  | 0 | CS ÚRS 2017 01 |  |  | základní |  | 0 | 0.00026 | 0.00052 | 0 | 0 | 16 | K | 2 |  |  |  | ROZPOCET | 0 | 0 | 0 | 0 | 0 | 1 | 0 | 16 | -1748746416
| PP |  | Měřicí armatury - návarky s trubkovým závitem G 3/4 | [15 empty] | PP | 2
| PSC |  | Poznámka k souboru cen: 1. V cenách -9211 až -9213 je započtena montáž návarků přivařením; jejich dodávka se oceňuje ve specifikaci pouze v případech, kdy návarky nejsou součástí dodávky zařízení. | [15 empty] | PSC | 2
| P |  | Poznámka k položce: Počet upřesnit při realizaci dle potřeby M+R | [15 empty] | P | 2
163 | K | 734500R001 | Přepouštěcí ventil závitový PN10 G3/4" rozsah 0,05-0,5 bar | kus | 2 |  | 0 | R |  |  | základní |  | 0 | 0.001 | 0.002 | 0 | 0 | 16 | K | 2 |  |  |  | ROZPOCET | 0 | 0 | 0 | 0 | 0 | 1 | 0 | 16 | -1463010950
| PP |  | Přepouštěcí ventil závitový PN10 G3/4" rozsah 0,05-0,5 bar | [15 empty] | PP | 2
164 | K | 998734103 | Přesun hmot pro armatury stanovený z hmotnosti přesunovaného materiálu vodorovná dopravní vzdálenost do 50 m v objektech výšky přes 12 do 24 m | t | 1.294 |  | 0 | CS ÚRS 2017 01 |  |  | základní |  | 0 | 0 | 0 | 0 | 0 | 16 | K | 2 |  |  |  | ROZPOCET | 0 | 0 | 0 | 0 | 0 | 1 | 0 | 16 | 1794533180
| PP |  | Přesun hmot pro armatury stanovený z hmotnosti přesunovaného materiálu vodorovná dopravní vzdálenost do 50 m v objektech výšky přes 12 do 24 m | [15 empty] | PP | 2
| PSC |  | Poznámka k souboru cen: 1. Ceny pro přesun hmot stanovený z hmotnosti přesunovaného materiálu se používají tehdy, pokud je možné určit hmotnost za celý stavební díl. Do této hmotnosti se započítává i hmotnost materiálů oceňovaných ve specifikaci. 2. Pokud nelze jednoznačně stanovit hmotnost přesunovaných materiálů, lze pro výpočet přesunu hmot použít orientačně procentní sazbu. Touto sazbou se vynásobí rozpočtové náklady za celý stavební díl včetně nákladů na materiál ve specifikacích. 3. Příplatek k cenám -4181 pro přesun prováděný bez použití mechanizace, tj. za ztížených podmínek, lze použít pouze pro hmotnost materiálu, která se tímto způsobem skutečně přemísťuje. | [15 empty] | PSC | 2
165 | K | 998734181 | Přesun hmot pro armatury stanovený z hmotnosti přesunovaného materiálu Příplatek k cenám za přesun prováděný bez použití mechanizace pro jakoukoliv výšku objektu | t | 1.294 |  | 0 | CS ÚRS 2017 01 |  |  | základní |  | 0 | 0 | 0 | 0 | 0 | 16 | K | 2 |  |  |  | ROZPOCET | 0 | 0 | 0 | 0 | 0 | 1 | 0 | 16 | 767486121
| PP |  | Přesun hmot pro armatury stanovený z hmotnosti přesunovaného materiálu Příplatek k cenám za přesun prováděný bez použití mechanizace pro jakoukoliv výšku objektu | [15 empty] | PP | 2
| PSC |  | Poznámka k souboru cen: 1. Ceny pro přesun hmot stanovený z hmotnosti přesunovaného materiálu se používají tehdy, pokud je možné určit hmotnost za celý stavební díl. Do této hmotnosti se započítává i hmotnost materiálů oceňovaných ve specifikaci. 2. Pokud nelze jednoznačně stanovit hmotnost přesunovaných materiálů, lze pro výpočet přesunu hmot použít orientačně procentní sazbu. Touto sazbou se vynásobí rozpočtové náklady za celý stavební díl včetně nákladů na materiál ve specifikacích. 3. Příplatek k cenám -4181 pro přesun prováděný bez použití mechanizace, tj. za ztížených podmínek, lze použít pouze pro hmotnost materiálu, která se tímto způsobem skutečně přemísťuje. | [15 empty] | PSC | 2
166 | K | 998734193 | Přesun hmot pro armatury stanovený z hmotnosti přesunovaného materiálu Příplatek k cenám za zvětšený přesun přes vymezenou největší dopravní vzdálenost do 500 m | t | 1.294 |  | 0 | CS ÚRS 2017 01 |  |  | základní |  | 0 | 0 | 0 | 0 | 0 | 16 | K | 2 |  |  |  | ROZPOCET | 0 | 0 | 0 | 0 | 0 | 1 | 0 | 16 | 1875654471
| PP |  | Přesun hmot pro armatury stanovený z hmotnosti přesunovaného materiálu Příplatek k cenám za zvětšený přesun přes vymezenou největší dopravní vzdálenost do 500 m | [15 empty] | PP | 2
| PSC |  | Poznámka k souboru cen: 1. Ceny pro přesun hmot stanovený z hmotnosti přesunovaného materiálu se používají tehdy, pokud je možné určit hmotnost za celý stavební díl. Do této hmotnosti se započítává i hmotnost materiálů oceňovaných ve specifikaci. 2. Pokud nelze jednoznačně stanovit hmotnost přesunovaných materiálů, lze pro výpočet přesunu hmot použít orientačně procentní sazbu. Touto sazbou se vynásobí rozpočtové náklady za celý stavební díl včetně nákladů na materiál ve specifikacích. 3. Příplatek k cenám -4181 pro přesun prováděný bez použití mechanizace, tj. za ztížených podmínek, lze použít pouze pro hmotnost materiálu, která se tímto způsobem skutečně přemísťuje. | [15 empty] | PSC | 2
| D | 735 | Ústřední vytápění - otopná tělesa |  |  |  | 0 | [5 empty] | 0 |  | 10.9019 |  | 0 | 2 | D | 1 |  |  |  | ROZPOCET | [6 empty] | 0
167 | K | 735151252 | Otopná tělesa panelová PN 1,0 MPa, T do 110 st.C jednodesková s jednou přídavnou přestupní plochou výšky tělesa 500 mm 500 mm / 429 W stavební délky / výkonu | kus | 17 |  | 0 | CS ÚRS 2017 01 |  |  | základní |  | 0 | 0.01075 | 0.18275 | 0 | 0 | 16 | K | 2 |  |  |  | ROZPOCET | 0 | 0 | 0 | 0 | 0 | 1 | 0 | 16 | 119860618
| PP |  | Otopná tělesa panelová PN 1,0 MPa, T do 110 st.C jednodesková s jednou přídavnou přestupní plochou výšky tělesa 500 mm 500 mm / 429 W stavební délky / výkonu | [15 empty] | PP | 2
| PSC |  | Poznámka k souboru cen: 1. Ceny souboru cen 735 15-1... - Otopná tělesa panelová, lze použít pro jakýkoli způsob připojení. | [15 empty] | PSC | 2
168 | K | 735151253 | Otopná tělesa panelová PN 1,0 MPa, T do 110 st.C jednodesková s jednou přídavnou přestupní plochou výšky tělesa 500 mm 600 mm / 515 W stavební délky / výkonu | kus | 3 |  | 0 | CS ÚRS 2017 01 |  |  | základní |  | 0 | 0.01246 | 0.03738 | 0 | 0 | 16 | K | 2 |  |  |  | ROZPOCET | 0 | 0 | 0 | 0 | 0 | 1 | 0 | 16 | -796077450
| PP |  | Otopná tělesa panelová PN 1,0 MPa, T do 110 st.C jednodesková s jednou přídavnou přestupní plochou výšky tělesa 500 mm 600 mm / 515 W stavební délky / výkonu | [15 empty] | PP | 2
| PSC |  | Poznámka k souboru cen: 1. Ceny souboru cen 735 15-1... - Otopná tělesa panelová, lze použít pro jakýkoli způsob připojení. | [15 empty] | PSC | 2
169 | K | 735151452 | Otopná tělesa panelová PN 1,0 MPa, T do 110 st.C dvoudesková s jednou přídavnou přestupní plochou výšky tělesa 500 mm 500 mm / 559 W stavební délky / výkonu | kus | 1 |  | 0 | CS ÚRS 2017 01 |  |  | základní |  | 0 | 0.01415 | 0.01415 | 0 | 0 | 16 | K | 2 |  |  |  | ROZPOCET | 0 | 0 | 0 | 0 | 0 | 1 | 0 | 16 | 1013186435
| PP |  | Otopná tělesa panelová PN 1,0 MPa, T do 110 st.C dvoudesková s jednou přídavnou přestupní plochou výšky tělesa 500 mm 500 mm / 559 W stavební délky / výkonu | [15 empty] | PP | 2
| PSC |  | Poznámka k souboru cen: 1. Ceny souboru cen 735 15-1... - Otopná tělesa panelová, lze použít pro jakýkoli způsob připojení. | [15 empty] | PSC | 2
170 | K | 735151453 | Otopná tělesa panelová PN 1,0 MPa, T do 110 st.C dvoudesková s jednou přídavnou přestupní plochou výšky tělesa 500 mm 600 mm / 670 W stavební délky / výkonu | kus | 2 |  | 0 | CS ÚRS 2017 01 |  |  | základní |  | 0 | 0.01654 | 0.03308 | 0 | 0 | 16 | K | 2 |  |  |  | ROZPOCET | 0 | 0 | 0 | 0 | 0 | 1 | 0 | 16 | 1066400483
| PP |  | Otopná tělesa panelová PN 1,0 MPa, T do 110 st.C dvoudesková s jednou přídavnou přestupní plochou výšky tělesa 500 mm 600 mm / 670 W stavební délky / výkonu | [15 empty] | PP | 2
| PSC |  | Poznámka k souboru cen: 1. Ceny souboru cen 735 15-1... - Otopná tělesa panelová, lze použít pro jakýkoli způsob připojení. | [15 empty] | PSC | 2
171 | K | 735151454 | Otopná tělesa panelová PN 1,0 MPa, T do 110 st.C dvoudesková s jednou přídavnou přestupní plochou výšky tělesa 500 mm 700 mm / 782 W stavební délky / výkonu | kus | 6 |  | 0 | CS ÚRS 2017 01 |  |  | základní |  | 0 | 0.01893 | 0.11358 | 0 | 0 | 16 | K | 2 |  |  |  | ROZPOCET | 0 | 0 | 0 | 0 | 0 | 1 | 0 | 16 | 1977313723
| PP |  | Otopná tělesa panelová PN 1,0 MPa, T do 110 st.C dvoudesková s jednou přídavnou přestupní plochou výšky tělesa 500 mm 700 mm / 782 W stavební délky / výkonu | [15 empty] | PP | 2
| PSC |  | Poznámka k souboru cen: 1. Ceny souboru cen 735 15-1... - Otopná tělesa panelová, lze použít pro jakýkoli způsob připojení. | [15 empty] | PSC | 2
172 | K | 735151455 | Otopná tělesa panelová PN 1,0 MPa, T do 110 st.C dvoudesková s jednou přídavnou přestupní plochou výšky tělesa 500 mm 800 mm / 894 W stavební délky / výkonu | kus | 7 |  | 0 | CS ÚRS 2017 01 |  |  | základní |  | 0 | 0.02132 | 0.14924 | 0 | 0 | 16 | K | 2 |  |  |  | ROZPOCET | 0 | 0 | 0 | 0 | 0 | 1 | 0 | 16 | 830798844
| PP |  | Otopná tělesa panelová PN 1,0 MPa, T do 110 st.C dvoudesková s jednou přídavnou přestupní plochou výšky tělesa 500 mm 800 mm / 894 W stavební délky / výkonu | [15 empty] | PP | 2
| PSC |  | Poznámka k souboru cen: 1. Ceny souboru cen 735 15-1... - Otopná tělesa panelová, lze použít pro jakýkoli způsob připojení. | [15 empty] | PSC | 2
173 | K | 735151456 | Otopná tělesa panelová PN 1,0 MPa, T do 110 st.C dvoudesková s jednou přídavnou přestupní plochou výšky tělesa 500 mm 900 mm / 1005 W stavební délky / výkonu | kus | 13 |  | 0 | CS ÚRS 2017 01 |  |  | základní |  | 0 | 0.02371 | 0.30823 | 0 | 0 | 16 | K | 2 |  |  |  | ROZPOCET | 0 | 0 | 0 | 0 | 0 | 1 | 0 | 16 | -898986351
| PP |  | Otopná tělesa panelová PN 1,0 MPa, T do 110 st.C dvoudesková s jednou přídavnou přestupní plochou výšky tělesa 500 mm 900 mm / 1005 W stavební délky / výkonu | [15 empty] | PP | 2
| PSC |  | Poznámka k souboru cen: 1. Ceny souboru cen 735 15-1... - Otopná tělesa panelová, lze použít pro jakýkoli způsob připojení. | [15 empty] | PSC | 2
174 | K | 735151457 | Otopná tělesa panelová PN 1,0 MPa, T do 110 st.C dvoudesková s jednou přídavnou přestupní plochou výšky tělesa 500 mm 1000 mm / 1117 W stavební délky / výkonu | kus | 24 |  | 0 | CS ÚRS 2017 01 |  |  | základní |  | 0 | 0.0261 | 0.6264 | 0 | 0 | 16 | K | 2 |  |  |  | ROZPOCET | 0 | 0 | 0 | 0 | 0 | 1 | 0 | 16 | 292974182
| PP |  | Otopná tělesa panelová PN 1,0 MPa, T do 110 st.C dvoudesková s jednou přídavnou přestupní plochou výšky tělesa 500 mm 1000 mm / 1117 W stavební délky / výkonu | [15 empty] | PP | 2
| PSC |  | Poznámka k souboru cen: 1. Ceny souboru cen 735 15-1... - Otopná tělesa panelová, lze použít pro jakýkoli způsob připojení. | [15 empty] | PSC | 2
175 | K | 735151458 | Otopná tělesa panelová PN 1,0 MPa, T do 110 st.C dvoudesková s jednou přídavnou přestupní plochou výšky tělesa 500 mm 1100 mm / 1229 W stavební délky / výkonu | kus | 5 |  | 0 | CS ÚRS 2017 01 |  |  | základní |  | 0 | 0.0272 | 0.136 | 0 | 0 | 16 | K | 2 |  |  |  | ROZPOCET | 0 | 0 | 0 | 0 | 0 | 1 | 0 | 16 | -65802167
| PP |  | Otopná tělesa panelová PN 1,0 MPa, T do 110 st.C dvoudesková s jednou přídavnou přestupní plochou výšky tělesa 500 mm 1100 mm / 1229 W stavební délky / výkonu | [15 empty] | PP | 2
| PSC |  | Poznámka k souboru cen: 1. Ceny souboru cen 735 15-1... - Otopná tělesa panelová, lze použít pro jakýkoli způsob připojení. | [15 empty] | PSC | 2
176 | K | 735151459 | Otopná tělesa panelová PN 1,0 MPa, T do 110 st.C dvoudesková s jednou přídavnou přestupní plochou výšky tělesa 500 mm 1200 mm / 1340 W stavební délky / výkonu | kus | 21 |  | 0 | CS ÚRS 2017 01 |  |  | základní |  | 0 | 0.03088 | 0.64848 | 0 | 0 | 16 | K | 2 |  |  |  | ROZPOCET | 0 | 0 | 0 | 0 | 0 | 1 | 0 | 16 | -1322805289
| PP |  | Otopná tělesa panelová PN 1,0 MPa, T do 110 st.C dvoudesková s jednou přídavnou přestupní plochou výšky tělesa 500 mm 1200 mm / 1340 W stavební délky / výkonu | [15 empty] | PP | 2
| PSC |  | Poznámka k souboru cen: 1. Ceny souboru cen 735 15-1... - Otopná tělesa panelová, lze použít pro jakýkoli způsob připojení. | [15 empty] | PSC | 2
177 | K | 735151460 | Otopná tělesa panelová PN 1,0 MPa, T do 110 st.C dvoudesková s jednou přídavnou přestupní plochou výšky tělesa 500 mm 1400 mm / 1564 W stavební délky / výkonu | kus | 108 |  | 0 | CS ÚRS 2017 01 |  |  | základní |  | 0 | 0.03566 | 3.8513 | 0 | 0 | 16 | K | 2 |  |  |  | ROZPOCET | 0 | 0 | 0 | 0 | 0 | 1 | 0 | 16 | -1697144012
| PP |  | Otopná tělesa panelová PN 1,0 MPa, T do 110 st.C dvoudesková s jednou přídavnou přestupní plochou výšky tělesa 500 mm 1400 mm / 1564 W stavební délky / výkonu | [15 empty] | PP | 2
| PSC |  | Poznámka k souboru cen: 1. Ceny souboru cen 735 15-1... - Otopná tělesa panelová, lze použít pro jakýkoli způsob připojení. | [15 empty] | PSC | 2
178 | K | 735151461 | Otopná tělesa panelová PN 1,0 MPa, T do 110 st.C dvoudesková s jednou přídavnou přestupní plochou výšky tělesa 500 mm 1600 mm / 1787 W stavební délky / výkonu | kus | 45 |  | 0 | CS ÚRS 2017 01 |  |  | základní |  | 0 | 0.04044 | 1.8198 | 0 | 0 | 16 | K | 2 |  |  |  | ROZPOCET | 0 | 0 | 0 | 0 | 0 | 1 | 0 | 16 | 504805816
| PP |  | Otopná tělesa panelová PN 1,0 MPa, T do 110 st.C dvoudesková s jednou přídavnou přestupní plochou výšky tělesa 500 mm 1600 mm / 1787 W stavební délky / výkonu | [15 empty] | PP | 2
| PSC |  | Poznámka k souboru cen: 1. Ceny souboru cen 735 15-1... - Otopná tělesa panelová, lze použít pro jakýkoli způsob připojení. | [15 empty] | PSC | 2
179 | K | 735151472 | Otopná tělesa panelová PN 1,0 MPa, T do 110 st.C dvoudesková s jednou přídavnou přestupní plochou výšky tělesa 600 mm 500 mm / 644 W stavební délky / výkonu | kus | 6 |  | 0 | CS ÚRS 2017 01 |  |  | základní |  | 0 | 0.01655 | 0.0993 | 0 | 0 | 16 | K | 2 |  |  |  | ROZPOCET | 0 | 0 | 0 | 0 | 0 | 1 | 0 | 16 | 1717813664
| PP |  | Otopná tělesa panelová PN 1,0 MPa, T do 110 st.C dvoudesková s jednou přídavnou přestupní plochou výšky tělesa 600 mm 500 mm / 644 W stavební délky / výkonu | [15 empty] | PP | 2
| PSC |  | Poznámka k souboru cen: 1. Ceny souboru cen 735 15-1... - Otopná tělesa panelová, lze použít pro jakýkoli způsob připojení. | [15 empty] | PSC | 2
180 | K | 735151475 | Otopná tělesa panelová PN 1,0 MPa, T do 110 st.C dvoudesková s jednou přídavnou přestupní plochou výšky tělesa 600 mm 800 mm / 1030 W stavební délky / výkonu | kus | 2 |  | 0 | CS ÚRS 2017 01 |  |  | základní |  | 0 | 0.02516 | 0.05032 | 0 | 0 | 16 | K | 2 |  |  |  | ROZPOCET | 0 | 0 | 0 | 0 | 0 | 1 | 0 | 16 | 158921567
| PP |  | Otopná tělesa panelová PN 1,0 MPa, T do 110 st.C dvoudesková s jednou přídavnou přestupní plochou výšky tělesa 600 mm 800 mm / 1030 W stavební délky / výkonu | [15 empty] | PP | 2
| PSC |  | Poznámka k souboru cen: 1. Ceny souboru cen 735 15-1... - Otopná tělesa panelová, lze použít pro jakýkoli způsob připojení. | [15 empty] | PSC | 2
181 | K | 735151477 | Otopná tělesa panelová PN 1,0 MPa, T do 110 st.C dvoudesková s jednou přídavnou přestupní plochou výšky tělesa 600 mm 1000 mm / 1288 W stavební délky / výkonu | kus | 2 |  | 0 | CS ÚRS 2017 01 |  |  | základní |  | 0 | 0.0309 | 0.0618 | 0 | 0 | 16 | K | 2 |  |  |  | ROZPOCET | 0 | 0 | 0 | 0 | 0 | 1 | 0 | 16 | -356404087
| PP |  | Otopná tělesa panelová PN 1,0 MPa, T do 110 st.C dvoudesková s jednou přídavnou přestupní plochou výšky tělesa 600 mm 1000 mm / 1288 W stavební délky / výkonu | [15 empty] | PP | 2
| PSC |  | Poznámka k souboru cen: 1. Ceny souboru cen 735 15-1... - Otopná tělesa panelová, lze použít pro jakýkoli způsob připojení. | [15 empty] | PSC | 2
182 | K | 735151554 | Otopná tělesa panelová PN 1,0 MPa, T do 110 st.C dvoudesková se dvěma přídavnými přestupními plochami výšky tělesa 500 mm 700 mm / 1016 W stavební délky / výkonu | kus | 2 |  | 0 | CS ÚRS 2017 01 |  |  | základní |  | 0 | 0.02075 | 0.0415 | 0 | 0 | 16 | K | 2 |  |  |  | ROZPOCET | 0 | 0 | 0 | 0 | 0 | 1 | 0 | 16 | -1731673218
| PP |  | Otopná tělesa panelová PN 1,0 MPa, T do 110 st.C dvoudesková se dvěma přídavnými přestupními plochami výšky tělesa 500 mm 700 mm / 1016 W stavební délky / výkonu | [15 empty] | PP | 2
| PSC |  | Poznámka k souboru cen: 1. Ceny souboru cen 735 15-1... - Otopná tělesa panelová, lze použít pro jakýkoli způsob připojení. | [15 empty] | PSC | 2
183 | K | 735151555 | Otopná tělesa panelová PN 1,0 MPa, T do 110 st.C dvoudesková se dvěma přídavnými přestupními plochami výšky tělesa 500 mm 800 mm / 1162 W stavební délky / výkonu | kus | 2 |  | 0 | CS ÚRS 2017 01 |  |  | základní |  | 0 | 0.0234 | 0.0468 | 0 | 0 | 16 | K | 2 |  |  |  | ROZPOCET | 0 | 0 | 0 | 0 | 0 | 1 | 0 | 16 | -1826932271
| PP |  | Otopná tělesa panelová PN 1,0 MPa, T do 110 st.C dvoudesková se dvěma přídavnými přestupními plochami výšky tělesa 500 mm 800 mm / 1162 W stavební délky / výkonu | [15 empty] | PP | 2
| PSC |  | Poznámka k souboru cen: 1. Ceny souboru cen 735 15-1... - Otopná tělesa panelová, lze použít pro jakýkoli způsob připojení. | [15 empty] | PSC | 2
184 | K | 735151559 | Otopná tělesa panelová PN 1,0 MPa, T do 110 st.C dvoudesková se dvěma přídavnými přestupními plochami výšky tělesa 500 mm 1200 mm / 1742 W stavební délky / výkonu | kus | 4 |  | 0 | CS ÚRS 2017 01 |  |  | základní |  | 0 | 0.034 | 0.136 | 0 | 0 | 16 | K | 2 |  |  |  | ROZPOCET | 0 | 0 | 0 | 0 | 0 | 1 | 0 | 16 | 1240441885
| PP |  | Otopná tělesa panelová PN 1,0 MPa, T do 110 st.C dvoudesková se dvěma přídavnými přestupními plochami výšky tělesa 500 mm 1200 mm / 1742 W stavební délky / výkonu | [15 empty] | PP | 2
| PSC |  | Poznámka k souboru cen: 1. Ceny souboru cen 735 15-1... - Otopná tělesa panelová, lze použít pro jakýkoli způsob připojení. | [15 empty] | PSC | 2
185 | K | 735151560 | Otopná tělesa panelová PN 1,0 MPa, T do 110 st.C dvoudesková se dvěma přídavnými přestupními plochami výšky tělesa 500 mm 1400 mm / 2033 W stavební délky / výkonu | kus | 54 |  | 0 | CS ÚRS 2017 01 |  |  | základní |  | 0 | 0.0393 | 2.1222 | 0 | 0 | 16 | K | 2 |  |  |  | ROZPOCET | 0 | 0 | 0 | 0 | 0 | 1 | 0 | 16 | 502625064
| PP |  | Otopná tělesa panelová PN 1,0 MPa, T do 110 st.C dvoudesková se dvěma přídavnými přestupními plochami výšky tělesa 500 mm 1400 mm / 2033 W stavební délky / výkonu | [15 empty] | PP | 2
| PSC |  | Poznámka k souboru cen: 1. Ceny souboru cen 735 15-1... - Otopná tělesa panelová, lze použít pro jakýkoli způsob připojení. | [15 empty] | PSC | 2
186 | K | 735151561 | Otopná tělesa panelová PN 1,0 MPa, T do 110 st.C dvoudesková se dvěma přídavnými přestupními plochami výšky tělesa 500 mm 1600 mm / 2323 W stavební délky / výkonu | kus | 4 |  | 0 | CS ÚRS 2017 01 |  |  | základní |  | 0 | 0.0446 | 0.1784 | 0 | 0 | 16 | K | 2 |  |  |  | ROZPOCET | 0 | 0 | 0 | 0 | 0 | 1 | 0 | 16 | 1889585604
| PP |  | Otopná tělesa panelová PN 1,0 MPa, T do 110 st.C dvoudesková se dvěma přídavnými přestupními plochami výšky tělesa 500 mm 1600 mm / 2323 W stavební délky / výkonu | [15 empty] | PP | 2
| PSC |  | Poznámka k souboru cen: 1. Ceny souboru cen 735 15-1... - Otopná tělesa panelová, lze použít pro jakýkoli způsob připojení. | [15 empty] | PSC | 2
187 | K | 735151562 | Otopná tělesa panelová PN 1,0 MPa, T do 110 st.C dvoudesková se dvěma přídavnými přestupními plochami výšky tělesa 500 mm 1800 mm / 2614 W stavební délky / výkonu | kus | 1 |  | 0 | CS ÚRS 2017 01 |  |  | základní |  | 0 | 0.051 | 0.051 | 0 | 0 | 16 | K | 2 |  |  |  | ROZPOCET | 0 | 0 | 0 | 0 | 0 | 1 | 0 | 16 | 1444502454
| PP |  | Otopná tělesa panelová PN 1,0 MPa, T do 110 st.C dvoudesková se dvěma přídavnými přestupními plochami výšky tělesa 500 mm 1800 mm / 2614 W stavební délky / výkonu | [15 empty] | PP | 2
| PSC |  | Poznámka k souboru cen: 1. Ceny souboru cen 735 15-1... - Otopná tělesa panelová, lze použít pro jakýkoli způsob připojení. | [15 empty] | PSC | 2
188 | K | 735151592 | Otopná tělesa panelová PN 1,0 MPa, T do 110 st.C dvoudesková se dvěma přídavnými přestupními plochami výšky tělesa 900 mm 500 mm / 1157 W stavební délky / výkonu | kus | 1 |  | 0 | CS ÚRS 2017 01 |  |  | základní |  | 0 | 0.02915 | 0.02915 | 0 | 0 | 16 | K | 2 |  |  |  | ROZPOCET | 0 | 0 | 0 | 0 | 0 | 1 | 0 | 16 | -178973281
| PP |  | Otopná tělesa panelová PN 1,0 MPa, T do 110 st.C dvoudesková se dvěma přídavnými přestupními plochami výšky tělesa 900 mm 500 mm / 1157 W stavební délky / výkonu | [15 empty] | PP | 2
| PSC |  | Poznámka k souboru cen: 1. Ceny souboru cen 735 15-1... - Otopná tělesa panelová, lze použít pro jakýkoli způsob připojení. | [15 empty] | PSC | 2
189 | K | 735151593 | Otopná tělesa panelová PN 1,0 MPa, T do 110 st.C dvoudesková se dvěma přídavnými přestupními plochami výšky tělesa 900 mm 600 mm / 1388 W stavební délky / výkonu | kus | 1 |  | 0 | CS ÚRS 2017 01 |  |  | základní |  | 0 | 0.03454 | 0.03454 | 0 | 0 | 16 | K | 2 |  |  |  | ROZPOCET | 0 | 0 | 0 | 0 | 0 | 1 | 0 | 16 | 470699895
| PP |  | Otopná tělesa panelová PN 1,0 MPa, T do 110 st.C dvoudesková se dvěma přídavnými přestupními plochami výšky tělesa 900 mm 600 mm / 1388 W stavební délky / výkonu | [15 empty] | PP | 2
| PSC |  | Poznámka k souboru cen: 1. Ceny souboru cen 735 15-1... - Otopná tělesa panelová, lze použít pro jakýkoli způsob připojení. | [15 empty] | PSC | 2
190 | K | 735151594 | Otopná tělesa panelová PN 1,0 MPa, T do 110 st.C dvoudesková se dvěma přídavnými přestupními plochami výšky tělesa 900 mm 700 mm / 1619 W stavební délky / výkonu | kus | 2 |  | 0 | CS ÚRS 2017 01 |  |  | základní |  | 0 | 0.03993 | 0.07986 | 0 | 0 | 16 | K | 2 |  |  |  | ROZPOCET | 0 | 0 | 0 | 0 | 0 | 1 | 0 | 16 | -1850589755
| PP |  | Otopná tělesa panelová PN 1,0 MPa, T do 110 st.C dvoudesková se dvěma přídavnými přestupními plochami výšky tělesa 900 mm 700 mm / 1619 W stavební délky / výkonu | [15 empty] | PP | 2
| PSC |  | Poznámka k souboru cen: 1. Ceny souboru cen 735 15-1... - Otopná tělesa panelová, lze použít pro jakýkoli způsob připojení. | [15 empty] | PSC | 2
191 | K | 735151596 | Otopná tělesa panelová PN 1,0 MPa, T do 110 st.C dvoudesková se dvěma přídavnými přestupními plochami výšky tělesa 900 mm 900 mm / 2082 W stavební délky / výkonu | kus | 1 |  | 0 | CS ÚRS 2017 01 |  |  | základní |  | 0 | 0.05071 | 0.05071 | 0 | 0 | 16 | K | 2 |  |  |  | ROZPOCET | 0 | 0 | 0 | 0 | 0 | 1 | 0 | 16 | -2131889563
| PP |  | Otopná tělesa panelová PN 1,0 MPa, T do 110 st.C dvoudesková se dvěma přídavnými přestupními plochami výšky tělesa 900 mm 900 mm / 2082 W stavební délky / výkonu | [15 empty] | PP | 2
| PSC |  | Poznámka k souboru cen: 1. Ceny souboru cen 735 15-1... - Otopná tělesa panelová, lze použít pro jakýkoli způsob připojení. | [15 empty] | PSC | 2
192 | K | 735159230 | Otopná tělesa panelová - montáž otopných těles panelových dvouřadých, stavební délky přes 1500 do 1980 mm | kus | 334 |  | 0 | CS ÚRS 2017 01 |  |  | základní |  | 0 | 0 | 0 | 0 | 0 | 16 | K | 2 |  |  |  | ROZPOCET | 0 | 0 | 0 | 0 | 0 | 1 | 0 | 16 | 1222944544
| PP |  | Otopná tělesa panelová - montáž otopných těles panelových dvouřadých, stavební délky přes 1500 do 1980 mm | [15 empty] | PP | 2
193 | K | 735164522 | Otopná tělesa trubková a designová - montáž těles na stěnu výšky tělesa přes 1340 mm | kus | 28 |  | 0 | CS ÚRS 2017 01 |  |  | základní |  | 0 | 0 | 0 | 0 | 0 | 16 | K | 2 |  |  |  | ROZPOCET | 0 | 0 | 0 | 0 | 0 | 1 | 0 | 16 | 1653977187
| PP |  | Otopná tělesa trubková a designová - montáž těles na stěnu výšky tělesa přes 1340 mm | [15 empty] | PP | 2
| PSC |  | Poznámka k souboru cen: 1. V cenách –4511 a –4542 nejsou započteny: a) náklady na otopná tělesa; tyto se oceňují ve specifikaci (v dodávce tělesa je nutno specifikovat soupravu upevňovacích prvků). b) montáž termostatických ventilů a jejich dodávka; tyto se oceňují samostatně podle typu ventilu. | [15 empty] | PSC | 2
194 | K | 735164522R01 | Designové topné těleso vertikální typ 11 výška 2000 - délka 514 mm, spodní střední napojení - M (např.Koratherm Vertikal - M), barva code 32 - Anthrazit metallic | kus | 8 |  | 0 | R |  |  | základní |  | 0 | 0 | 0 | 0 | 0 | 16 | K | 2 |  |  |  | ROZPOCET | 0 | 0 | 0 | 0 | 0 | 1 | 0 | 16 | 1943233234
| PP |  | Designové topné těleso vertikální typ 11 výška 2000 - délka 514 mm, spodní střední napojení - M (např.Koratherm Vertikal - M), barva code 32 - Anthrazit metallic | [15 empty] | PP | 2
195 | K | 735164522R02 | Designové topné těleso vertikální typ 20 výška 2000 - délka 884 mm, spodní střední napojení - M (např.Koratherm Vertikal - M), barva code 32 - Anthrazit metallic | kus | 8 |  | 0 | R |  |  | základní |  | 0 | 0 | 0 | 0 | 0 | 16 | K | 2 |  |  |  | ROZPOCET | 0 | 0 | 0 | 0 | 0 | 1 | 0 | 16 | -1646522987
| PP |  | Designové topné těleso vertikální typ 20 výška 2000 - délka 884 mm, spodní střední napojení - M (např.Koratherm Vertikal - M), barva code 32 - Anthrazit metallic | [15 empty] | PP | 2
196 | K | 735164522R11 | Trubkové koupelnové topné těleso se spodním středním připojením, výška 1220 - délka 450 mm (např.Koralux Linear Comfort - M) | kus | 3 |  | 0 | R |  |  | základní |  | 0 | 0 | 0 | 0 | 0 | 16 | K | 2 |  |  |  | ROZPOCET | 0 | 0 | 0 | 0 | 0 | 1 | 0 | 16 | -359587443
| PP |  | Trubkové koupelnové topné těleso se spodním středním připojením, výška 1220 - délka 450 mm (např.Koralux Linear Comfort - M) | [15 empty] | PP | 2
197 | K | 735164522R12 | Trubkové koupelnové topné těleso se spodním středním připojením, výška 1500 - délka 450 mm (např.Koralux Linear Comfort - M) | kus | 4 |  | 0 | R |  |  | základní |  | 0 | 0 | 0 | 0 | 0 | 16 | K | 2 |  |  |  | ROZPOCET | 0 | 0 | 0 | 0 | 0 | 1 | 0 | 16 | -967643805
| PP |  | Trubkové koupelnové topné těleso se spodním středním připojením, výška 1500 - délka 450 mm (např.Koralux Linear Comfort - M) | [15 empty] | PP | 2
198 | K | 735164522R13 | Trubkové koupelnové topné těleso se spodním středním připojením, výška 1820 - délka 450 mm (např.Koralux Linear Comfort - M) | kus | 1 |  | 0 | R |  |  | základní |  | 0 | 0 | 0 | 0 | 0 | 16 | K | 2 |  |  |  | ROZPOCET | 0 | 0 | 0 | 0 | 0 | 1 | 0 | 16 | 1243159981
| PP |  | Trubkové koupelnové topné těleso se spodním středním připojením, výška 1820 - délka 450 mm (např.Koralux Linear Comfort - M) | [15 empty] | PP | 2
199 | K | 735164522R14 | Trubkové koupelnové topné těleso se spodním středním připojením, výška 1820 - délka 600 mm (např.Koralux Linear Comfort - M) | kus | 4 |  | 0 | R |  |  | základní |  | 0 | 0 | 0 | 0 | 0 | 16 | K | 2 |  |  |  | ROZPOCET | 0 | 0 | 0 | 0 | 0 | 1 | 0 | 16 | -627470287
| PP |  | Trubkové koupelnové topné těleso se spodním středním připojením, výška 1820 - délka 600 mm (např.Koralux Linear Comfort - M) | [15 empty] | PP | 2
200 | K | 998735103 | Přesun hmot pro otopná tělesa stanovený z hmotnosti přesunovaného materiálu vodorovná dopravní vzdálenost do 50 m v objektech výšky přes 12 do 24 m | t | 10.902 |  | 0 | CS ÚRS 2017 01 |  |  | základní |  | 0 | 0 | 0 | 0 | 0 | 16 | K | 2 |  |  |  | ROZPOCET | 0 | 0 | 0 | 0 | 0 | 1 | 0 | 16 | 1258984482
| PP |  | Přesun hmot pro otopná tělesa stanovený z hmotnosti přesunovaného materiálu vodorovná dopravní vzdálenost do 50 m v objektech výšky přes 12 do 24 m | [15 empty] | PP | 2
| PSC |  | Poznámka k souboru cen: 1. Ceny pro přesun hmot stanovený z hmotnosti přesunovaného materiálu se používají tehdy, pokud je možné určit hmotnost za celý stavební díl. Do této hmotnosti se započítává i hmotnost materiálů oceňovaných ve specifikaci. 2. Pokud nelze jednoznačně stanovit hmotnost přesunovaných materiálů, lze pro výpočet přesunu hmot použít orientačně procentní sazbu. Touto sazbou se vynásobí rozpočtové náklady za celý stavební díl včetně nákladů na materiál ve specifikacích. 3. Příplatek k cenám -5181 pro přesun prováděný bez použití mechanizace, tj. za ztížených podmínek, lze použít pouze pro hmotnost materiálu, která se tímto způsobem skutečně přemísťuje. | [15 empty] | PSC | 2
201 | K | 998735181 | Přesun hmot pro otopná tělesa stanovený z hmotnosti přesunovaného materiálu Příplatek k cenám za přesun prováděný bez použití mechanizace pro jakoukoliv výšku objektu | t | 10.902 |  | 0 | CS ÚRS 2017 01 |  |  | základní |  | 0 | 0 | 0 | 0 | 0 | 16 | K | 2 |  |  |  | ROZPOCET | 0 | 0 | 0 | 0 | 0 | 1 | 0 | 16 | 928058716
| PP |  | Přesun hmot pro otopná tělesa stanovený z hmotnosti přesunovaného materiálu Příplatek k cenám za přesun prováděný bez použití mechanizace pro jakoukoliv výšku objektu | [15 empty] | PP | 2
| PSC |  | Poznámka k souboru cen: 1. Ceny pro přesun hmot stanovený z hmotnosti přesunovaného materiálu se používají tehdy, pokud je možné určit hmotnost za celý stavební díl. Do této hmotnosti se započítává i hmotnost materiálů oceňovaných ve specifikaci. 2. Pokud nelze jednoznačně stanovit hmotnost přesunovaných materiálů, lze pro výpočet přesunu hmot použít orientačně procentní sazbu. Touto sazbou se vynásobí rozpočtové náklady za celý stavební díl včetně nákladů na materiál ve specifikacích. 3. Příplatek k cenám -5181 pro přesun prováděný bez použití mechanizace, tj. za ztížených podmínek, lze použít pouze pro hmotnost materiálu, která se tímto způsobem skutečně přemísťuje. | [15 empty] | PSC | 2
202 | K | 998735193 | Přesun hmot pro otopná tělesa stanovený z hmotnosti přesunovaného materiálu Příplatek k cenám za zvětšený přesun přes vymezenou největší dopravní vzdálenost do 500 m | t | 10.902 |  | 0 | CS ÚRS 2017 01 |  |  | základní |  | 0 | 0 | 0 | 0 | 0 | 16 | K | 2 |  |  |  | ROZPOCET | 0 | 0 | 0 | 0 | 0 | 1 | 0 | 16 | -924419322
| PP |  | Přesun hmot pro otopná tělesa stanovený z hmotnosti přesunovaného materiálu Příplatek k cenám za zvětšený přesun přes vymezenou největší dopravní vzdálenost do 500 m | [15 empty] | PP | 2
| PSC |  | Poznámka k souboru cen: 1. Ceny pro přesun hmot stanovený z hmotnosti přesunovaného materiálu se používají tehdy, pokud je možné určit hmotnost za celý stavební díl. Do této hmotnosti se započítává i hmotnost materiálů oceňovaných ve specifikaci. 2. Pokud nelze jednoznačně stanovit hmotnost přesunovaných materiálů, lze pro výpočet přesunu hmot použít orientačně procentní sazbu. Touto sazbou se vynásobí rozpočtové náklady za celý stavební díl včetně nákladů na materiál ve specifikacích. 3. Příplatek k cenám -5181 pro přesun prováděný bez použití mechanizace, tj. za ztížených podmínek, lze použít pouze pro hmotnost materiálu, která se tímto způsobem skutečně přemísťuje. | [15 empty] | PSC | 2
| D | 767 | Konstrukce zámečnické |  |  |  | 0 | [5 empty] | 0 |  | 0.534 |  | 0 | 2 | D | 1 |  |  |  | ROZPOCET | [6 empty] | 0
203 | K | 767995112 | Montáž ostatních atypických zámečnických konstrukcí hmotnosti přes 5 do 10 kg | kg | 8900 |  | 0 | CS ÚRS 2017 01 |  |  | základní |  | 0 | 6e-05 | 0.534 | 0 | 0 | 16 | K | 2 |  |  |  | ROZPOCET | 0 | 0 | 0 | 0 | 0 | 1 | 0 | 16 | 876885968
| PP |  | Montáž ostatních atypických zámečnických konstrukcí hmotnosti přes 5 do 10 kg | [15 empty] | PP | 2
| PSC |  | Poznámka k souboru cen: 1. Určení cen se řídí hmotností jednotlivě montovaného dílu konstrukce. | [15 empty] | PSC | 2
| P |  | Poznámka k položce: Rozsah dodávek ocelových konstrukcí potřebných pro realizaci díla bude upřesněn dodavatelem dle jeho standardů a potřeby při realizaci. | [15 empty] | P | 2
| VV |  | podpěry pod těleso R+S: | [15 empty] | VV | 2 | 1 | True | 0 | ROZPOCET
| VV |  | 6*25 |  | 150 | [13 empty] | VV | 2 | 2 | True | 0 | ROZPOCET
| VV |  | stropní závěsy pro 2 trubky: | [15 empty] | VV | 2 | 1 | True | 0 | ROZPOCET
| VV |  | (68+20+12+120+20)*7,5 |  | 1800 | [13 empty] | VV | 2 | 2 | True | 0 | ROZPOCET
| VV |  | stropní závěsy pro 4 trubky: | [15 empty] | VV | 2 | 1 | True | 0 | ROZPOCET
| VV |  | 10*15 |  | 150 | [13 empty] | VV | 2 | 2 | True | 0 | ROZPOCET
| VV |  | stropní závěsy pro 6 trubek: | [15 empty] | VV | 2 | 1 | True | 0 | ROZPOCET
| VV |  | 42*20 |  | 840 | [13 empty] | VV | 2 | 2 | True | 0 | ROZPOCET
| VV |  | stropní závěs pro PB: | [15 empty] | VV | 2 | 1 | True | 0 | ROZPOCET
| VV |  | (2+2+4+4+2)*35 |  | 490 | [13 empty] | VV | 2 | 2 | True | 0 | ROZPOCET
| VV |  | podpěry dl. 1,6 m pro potrubí do podlahy: | [15 empty] | VV | 2 | 1 | True | 0 | ROZPOCET
| VV |  | 10*15 |  | 150 | [13 empty] | VV | 2 | 2 | True | 0 | ROZPOCET
| VV |  | konzole pro potrubí v TK - dl. 0,9 m: | [15 empty] | VV | 2 | 1 | True | 0 | ROZPOCET
| VV |  | 34*10 |  | 340 | [13 empty] | VV | 2 | 2 | True | 0 | ROZPOCET
| VV |  | konzole pro potrubí v TK - dl. 1,2 - 1,4 m: | [15 empty] | VV | 2 | 1 | True | 0 | ROZPOCET
| VV |  | 6*16 |  | 96 | [13 empty] | VV | 2 | 2 | True | 0 | ROZPOCET
| VV |  | konzole pro potrubí stoupaček DN10-32: | [15 empty] | VV | 2 | 1 | True | 0 | ROZPOCET
| VV |  | 860*5 |  | 4300 | [13 empty] | VV | 2 | 2 | True | 0 | ROZPOCET
| VV |  | konzole pro potrubí stoupaček DN50-65: | [15 empty] | VV | 2 | 1 | True | 0 | ROZPOCET
| VV |  | 44*10 |  | 440 | [13 empty] | VV | 2 | 2 | True | 0 | ROZPOCET
| VV |  | pevné a osové uložení stoupačkového potrubí DN50-65: | [15 empty] | VV | 2 | 1 | True | 0 | ROZPOCET
| VV |  | 24*6 |  | 144 | [13 empty] | VV | 2 | 2 | True | 0 | ROZPOCET
| VV |  | Součet |  | 8900 | [13 empty] | VV | 2 | 4 | True | 1 | ROZPOCET
204 | K | 767995112R1 | Dodávka ocelových atypických konstrukcí - odhad | kg | 8900 |  | 0 | R |  |  | základní |  | 0 | 0 | 0 | 0 | 0 | 16 | K | 2 |  |  |  | ROZPOCET | 0 | 0 | 0 | 0 | 0 | 1 | 0 | 16 | 913388800
| PP |  | Dodávka ocelových atypických konstrukcí - odhad | [15 empty] | PP | 2
| P |  | Poznámka k položce: Rozsah dodávek ocelových konstrukcí potřebných pro realizaci díla bude upřesněn dodavatelem dle jeho standardů a potřeby při realizaci. | [15 empty] | P | 2
205 | K | 998767103 | Přesun hmot pro zámečnické konstrukce stanovený z hmotnosti přesunovaného materiálu vodorovná dopravní vzdálenost do 50 m v objektech výšky přes 12 do 24 m | t | 8.9 |  | 0 | CS ÚRS 2017 01 |  |  | základní |  | 0 | 0 | 0 | 0 | 0 | 16 | K | 2 |  |  |  | ROZPOCET | 0 | 0 | 0 | 0 | 0 | 1 | 0 | 16 | 774517184
| PP |  | Přesun hmot pro zámečnické konstrukce stanovený z hmotnosti přesunovaného materiálu vodorovná dopravní vzdálenost do 50 m v objektech výšky přes 12 do 24 m | [15 empty] | PP | 2
| PSC |  | Poznámka k souboru cen: 1. Ceny pro přesun hmot stanovený z hmotnosti přesunovaného materiálu se používají tehdy, pokud je možné určit hmotnost za celý stavební díl. Do této hmotnosti se započítává i hmotnost materiálů oceňovaných ve specifikaci. 2. Pokud nelze jednoznačně stanovit hmotnost přesunovaných materiálů, lze pro výpočet přesunu hmot použít orientačně procentní sazbu. Touto sazbou se vynásobí rozpočtové náklady za celý stavební díl včetně nákladů na materiál ve specifikacích. 3. Příplatek k cenám -7181 pro přesun prováděný bez použití mechanizace, tj. za ztížených podmínek, lze použít pouze pro hmotnost materiálu, která se tímto způsobem skutečně přemísťuje. | [15 empty] | PSC | 2
206 | K | 998767192 | Přesun hmot pro zámečnické konstrukce stanovený z hmotnosti přesunovaného materiálu Příplatek k cenám za zvětšený přesun přes vymezenou největší dopravní vzdálenost do 100 m | t | 8.9 |  | 0 | CS ÚRS 2017 01 |  |  | základní |  | 0 | 0 | 0 | 0 | 0 | 16 | K | 2 |  |  |  | ROZPOCET | 0 | 0 | 0 | 0 | 0 | 1 | 0 | 16 | 646749984
| PP |  | Přesun hmot pro zámečnické konstrukce stanovený z hmotnosti přesunovaného materiálu Příplatek k cenám za zvětšený přesun přes vymezenou největší dopravní vzdálenost do 100 m | [15 empty] | PP | 2
| PSC |  | Poznámka k souboru cen: 1. Ceny pro přesun hmot stanovený z hmotnosti přesunovaného materiálu se používají tehdy, pokud je možné určit hmotnost za celý stavební díl. Do této hmotnosti se započítává i hmotnost materiálů oceňovaných ve specifikaci. 2. Pokud nelze jednoznačně stanovit hmotnost přesunovaných materiálů, lze pro výpočet přesunu hmot použít orientačně procentní sazbu. Touto sazbou se vynásobí rozpočtové náklady za celý stavební díl včetně nákladů na materiál ve specifikacích. 3. Příplatek k cenám -7181 pro přesun prováděný bez použití mechanizace, tj. za ztížených podmínek, lze použít pouze pro hmotnost materiálu, která se tímto způsobem skutečně přemísťuje. | [15 empty] | PSC | 2
| D | 783 | Dokončovací práce - nátěry |  |  |  | 0 | [5 empty] | 0 |  | 0.25431 |  | 0 | 2 | D | 1 |  |  |  | ROZPOCET | [6 empty] | 0
207 | K | 783314201 | Základní antikorozní nátěr zámečnických konstrukcí jednonásobný syntetický standardní | m2 | 578.5 |  | 0 | CS ÚRS 2017 01 |  |  | základní |  | 0 | 0.00017 | 0.098345 | 0 | 0 | 16 | K | 2 |  |  |  | ROZPOCET | 0 | 0 | 0 | 0 | 0 | 1 | 0 | 16 | -1106138798
| PP |  | Základní antikorozní nátěr zámečnických konstrukcí jednonásobný syntetický standardní | [15 empty] | PP | 2
| VV |  | 8,9*65 |  | 578.5 | [13 empty] | VV | 2 | 2 | True | 1 | ROZPOCET
208 | K | 783317101 | Krycí nátěr (email) zámečnických konstrukcí jednonásobný syntetický standardní | m2 | 578.5 |  | 0 | CS ÚRS 2017 01 |  |  | základní |  | 0 | 0.00012 | 0.06942 | 0 | 0 | 16 | K | 2 |  |  |  | ROZPOCET | 0 | 0 | 0 | 0 | 0 | 1 | 0 | 16 | 706317771
| PP |  | Krycí nátěr (email) zámečnických konstrukcí jednonásobný syntetický standardní | [15 empty] | PP | 2
| VV |  | 8,9*65 |  | 578.5 | [13 empty] | VV | 2 | 2 | True | 1 | ROZPOCET
209 | K | 783614651 | Základní antikorozní nátěr armatur a kovových potrubí jednonásobný potrubí do DN 50 mm syntetický standardní | m | 1275 |  | 0 | CS ÚRS 2017 01 |  |  | základní |  | 0 | 2e-05 | 0.0255 | 0 | 0 | 16 | K | 2 |  |  |  | ROZPOCET | 0 | 0 | 0 | 0 | 0 | 1 | 0 | 16 | -1885948092
| PP |  | Základní antikorozní nátěr armatur a kovových potrubí jednonásobný potrubí do DN 50 mm syntetický standardní | [15 empty] | PP | 2
| VV |  | 45+54+194+351+183+128+320 |  | 1275 | [13 empty] | VV | 2 | 2 | True | 1 | ROZPOCET
210 | K | 783614661 | Základní antikorozní nátěr armatur a kovových potrubí jednonásobný potrubí přes DN 50 do DN 100 mm syntetický standardní | m | 1146 |  | 0 | CS ÚRS 2017 01 |  |  | základní |  | 0 | 5e-05 | 0.0573 | 0 | 0 | 16 | K | 2 |  |  |  | ROZPOCET | 0 | 0 | 0 | 0 | 0 | 1 | 0 | 16 | -1292603016
| PP |  | Základní antikorozní nátěr armatur a kovových potrubí jednonásobný potrubí přes DN 50 do DN 100 mm syntetický standardní | [15 empty] | PP | 2
| VV |  | 320+638+188 |  | 1146 | [13 empty] | VV | 2 | 2 | True | 1 | ROZPOCET
211 | K | 783614671 | Základní antikorozní nátěr armatur a kovových potrubí jednonásobný potrubí přes DN 100 do DN 150 mm syntetický standardní | m | 36 |  | 0 | CS ÚRS 2017 01 |  |  | základní |  | 0 | 7e-05 | 0.00252 | 0 | 0 | 16 | K | 2 |  |  |  | ROZPOCET | 0 | 0 | 0 | 0 | 0 | 1 | 0 | 16 | 1417850192
| PP |  | Základní antikorozní nátěr armatur a kovových potrubí jednonásobný potrubí přes DN 100 do DN 150 mm syntetický standardní | [15 empty] | PP | 2
212 | K | 783614681 | Základní antikorozní nátěr armatur a kovových potrubí jednonásobný potrubí přes DN 150 do DN 200 mm syntetický standardní | m | 6.5 |  | 0 | CS ÚRS 2017 01 |  |  | základní |  | 0 | 9e-05 | 0.000585 | 0 | 0 | 16 | K | 2 |  |  |  | ROZPOCET | 0 | 0 | 0 | 0 | 0 | 1 | 0 | 16 | 1109913040
| PP |  | Základní antikorozní nátěr armatur a kovových potrubí jednonásobný potrubí přes DN 150 do DN 200 mm syntetický standardní | [15 empty] | PP | 2
213 | K | 783617601 | Krycí nátěr (email) armatur a kovových potrubí potrubí do DN 50 mm jednonásobný syntetický standardní | m | 32 |  | 0 | CS ÚRS 2017 01 |  |  | základní |  | 0 | 2e-05 | 0.00064 | 0 | 0 | 16 | K | 2 |  |  |  | ROZPOCET | 0 | 0 | 0 | 0 | 0 | 1 | 0 | 16 | 1078646115
| PP |  | Krycí nátěr (email) armatur a kovových potrubí potrubí do DN 50 mm jednonásobný syntetický standardní | [15 empty] | PP | 2
| D | HZS | Hodinové zúčtovací sazby |  |  |  | 0 | [5 empty] | 0 |  | 0 |  | 0 | 4 | D | 0 |  |  |  | ROZPOCET | [6 empty] | 0
214 | K | HZS2491 | Hodinové zúčtovací sazby profesí PSV zednické výpomoci a pomocné práce PSV dělník zednických výpomocí | hod | 1546 |  | 0 | CS ÚRS 2017 01 |  |  | základní |  | 0 | 0 | 0 | 0 | 0 | 512 | K | 1 |  |  |  | ROZPOCET | 0 | 0 | 0 | 0 | 0 | 1 | 0 | 512 | 1667259516
| PP |  | Hodinové zúčtovací sazby profesí PSV zednické výpomoci a pomocné práce PSV dělník zednických výpomocí | [15 empty] | PP | 1
| P |  | Poznámka k položce: Odhad - upřesnit dodavatelem | [15 empty] | P | 1
| VV |  | drážky v konstrukcích pro radiátorové přípojky ve stěnách: | [15 empty] | VV | 1 | 1 | True | 0 | ROZPOCET
| VV |  | (334+28)*3 |  | 1086 | [13 empty] | VV | 1 | 2 | True | 0 | ROZPOCET
| VV |  | úprava prostupů ve stropních konstrukcích: | [15 empty] | VV | 1 | 1 | True | 0 | ROZPOCET
| VV |  | 42*5*2 |  | 420 | [13 empty] | VV | 1 | 2 | True | 0 | ROZPOCET
| VV |  | drážky v konstrukcích pro radiátorové přípojky v podlahách (20 m): | [15 empty] | VV | 1 | 1 | True | 0 | ROZPOCET
| VV |  | 20*2 |  | 40 | [13 empty] | VV | 1 | 2 | True | 0 | ROZPOCET
| VV |  | Součet |  | 1546 | [13 empty] | VV | 1 | 4 | True | 1 | ROZPOCET
215 | K | HZS3111 | Hodinové zúčtovací sazby montáží technologických zařízení při externích montážích montér potrubí | hod | 1278 |  | 0 | CS ÚRS 2017 01 |  |  | základní |  | 0 | 0 | 0 | 0 | 0 | 512 | K | 1 |  |  |  | ROZPOCET | 0 | 0 | 0 | 0 | 0 | 1 | 0 | 512 | -302495478
| PP |  | Hodinové zúčtovací sazby montáží technologických zařízení při externích montážích montér potrubí | [15 empty] | PP | 1
| P |  | Poznámka k položce: Odhad - upřesnit dodavatelem | [15 empty] | P | 1
| VV |  | Vypuštění topného systému objektu a předávací stanice: | [15 empty] | VV | 1 | 1 | True | 0 | ROZPOCET
| VV |  | 24+6 |  | 30 | [13 empty] | VV | 1 | 2 | True | 0 | ROZPOCET
| VV |  | Demontáž stáv. těles rozdělovače a sběrače včetně topných okruhů: | [15 empty] | VV | 1 | 1 | True | 0 | ROZPOCET
| VV |  | 24*4 |  | 96 | [13 empty] | VV | 1 | 2 | True | 0 | ROZPOCET
| VV |  | Demontáž stávajícího topného systému v dotčené části objektu, vč. otopných těles, potrubí, armatur, izolací, ocel.kontrukcí, závěsů: | [15 empty] | VV | 1 | 1 | True | 0 | ROZPOCET
| VV |  | 180*6 |  | 1080 | [13 empty] | VV | 1 | 2 | True | 0 | ROZPOCET
| VV |  | Demontáž potrubí přípojky pro objekt 113 z KPS do TK vně budovy: | [15 empty] | VV | 1 | 1 | True | 0 | ROZPOCET
| VV |  | 24*3 |  | 72 | [13 empty] | VV | 1 | 2 | True | 0 | ROZPOCET
| VV |  | Součet |  | 1278 | [13 empty] | VV | 1 | 4 | True | 1 | ROZPOCET
216 | K | HZS3112 | Hodinové zúčtovací sazby montáží technologických zařízení při externích montážích montér potrubí odborný | hod | 1508 |  | 0 | CS ÚRS 2017 01 |  |  | základní |  | 0 | 0 | 0 | 0 | 0 | 512 | K | 1 |  |  |  | ROZPOCET | 0 | 0 | 0 | 0 | 0 | 1 | 0 | 512 | -1724226658
| PP |  | Hodinové zúčtovací sazby montáží technologických zařízení při externích montážích montér potrubí odborný | [15 empty] | PP | 1
| P |  | Poznámka k položce: Odhad - upřesnit dodavatelem | [15 empty] | P | 1
| VV |  | příplatek za stíženou montáž potrubí stoupaček ve stáv. prostupech a drážkách: | [15 empty] | VV | 1 | 1 | True | 0 | ROZPOCET
| VV |  | 42*5*2*2 |  | 840 | [13 empty] | VV | 1 | 2 | True | 0 | ROZPOCET
| VV |  | napouštění topného systému: | [15 empty] | VV | 1 | 1 | True | 0 | ROZPOCET
| VV |  | (2*16)+(2*8) |  | 48 | [13 empty] | VV | 1 | 2 | True | 0 | ROZPOCET
| VV |  | vyregulování topného systému - radiátorových ventilů, stoupačkových armatur, VZT ohřívačů, topných větví: | [15 empty] | VV | 1 | 1 | True | 0 | ROZPOCET
| VV |  | ((334+28)+25+(20*2))*1 |  | 427 | [13 empty] | VV | 1 | 2 | True | 0 | ROZPOCET
| VV |  | spolupráce s profesí M+R a EL při montáži a zprovoznění topného systému: | [15 empty] | VV | 1 | 1 | True | 0 | ROZPOCET
| VV |  | (25+4)*1 |  | 29 | [13 empty] | VV | 1 | 2 | True | 0 | ROZPOCET
| VV |  | spolupráce s dodavatelem úprav KPS: | [15 empty] | VV | 1 | 1 | True | 0 | ROZPOCET
| VV |  | 20 |  | 20 | [13 empty] | VV | 1 | 2 | True | 0 | ROZPOCET
| VV |  | topná zkouška a ostatní zkoušky dle ČSN: | [15 empty] | VV | 1 | 1 | True | 0 | ROZPOCET
| VV |  | 72*2 |  | 144 | [13 empty] | VV | 1 | 2 | True | 0 | ROZPOCET
| VV |  | (Úpravy kompaktní předávací stanice (KPS) nejsou součástí dodávky UT objektu. Změny KPS jsou popsány ve výkresové části PD). | [15 empty] | VV | 1 | 1 | True | 0 | ROZPOCET
| VV |  | Součet |  | 1508 | [13 empty] | VV | 1 | 4 | True | 1 | ROZPOCET
| D | OST | Ostatní |  |  |  | 0 | [5 empty] | 0 |  | 0 |  | 0 | 4 | D | 0 |  |  |  | ROZPOCET | [6 empty] | 0
| D | O01 | Ostatní |  |  |  | 0 | [5 empty] | 0 |  | 0 |  | 0 | 4 | D | 1 |  |  |  | ROZPOCET | [6 empty] | 0
217 | K | 0030201 | Požární těsnění prostupů potrubí stavebními konstrukcemi -stropů mezi požárními úseky typu EI 30 - EI 90 (materiál upřesněn projektem PBS a systémovým řešením dodavatele) | ks | 420 |  | 0 | R |  |  | základní |  | 0 | 0 | 0 | 0 | 0 | 512 | K | 2 |  |  |  | ROZPOCET | 0 | 0 | 0 | 0 | 0 | 1 | 0 | 512 | -1459713614
| PP |  | Požární těsnění prostupů potrubí stavebními konstrukcemi -stropů mezi požárními úseky typu EI 30 - EI 90 (materiál upřesněn projektem PBS a systémovým řešením dodavatele) | [15 empty] | PP | 2
| P |  | Poznámka k položce: Požární těsnění prostupů prováděno systémovými materiály. Počet prostupů bude upřesněn při realizaci dle situace na místě a projektu PBS. | [15 empty] | P | 2
| VV |  | stoupačky UT v měděném potrubí do DN32: | [15 empty] | VV | 2 | 1 | True | 0 | ROZPOCET
| VV |  | 210*2 |  | 420 | [13 empty] | VV | 2 | 2 | True | 1 | ROZPOCET
218 | K | 0030202 | Požární těsnění prostupů potrubí stavebními konstrukcemi -stropů mezi požárními úseky typu EI 30 - EI 90 (materiál upřesněn projektem PBS a systémovým řešením dodavatele) | ks | 22 |  | 0 | R |  |  | základní |  | 0 | 0 | 0 | 0 | 0 | 512 | K | 2 |  |  |  | ROZPOCET | 0 | 0 | 0 | 0 | 0 | 1 | 0 | 512 | -88874482
| PP |  | Požární těsnění prostupů potrubí stavebními konstrukcemi -stropů mezi požárními úseky typu EI 30 - EI 90 (materiál upřesněn projektem PBS a systémovým řešením dodavatele) | [15 empty] | PP | 2
| P |  | Poznámka k položce: Požární těsnění prostupů prováděno systémovými materiály. Počet prostupů bude upřesněn při realizaci dle situace na místě a projektu PBS. | [15 empty] | P | 2
| VV |  | potrubí pro VZT ocelové DN50-65: | [15 empty] | VV | 2 | 1 | True | 0 | ROZPOCET
| VV |  | 11*2 |  | 22 | [13 empty] | VV | 2 | 2 | True | 1 | ROZPOCET
219 | K | 0030203 | Požární těsnění prostupů potrubí stavebními konstrukcemi - stěn mezi požárními úseky typu EI 30 - EI 90 (materiál upřesněn projektem PBS a systémovým řešením dodavatele) | ks | 128 |  | 0 | R |  |  | základní |  | 0 | 0 | 0 | 0 | 0 | 512 | K | 2 |  |  |  | ROZPOCET | 0 | 0 | 0 | 0 | 0 | 1 | 0 | 512 | 957501998
| PP |  | Požární těsnění prostupů potrubí stavebními konstrukcemi - stěn mezi požárními úseky typu EI 30 - EI 90 (materiál upřesněn projektem PBS a systémovým řešením dodavatele) | [15 empty] | PP | 2
| P |  | Poznámka k položce: Požární těsnění prostupů prováděno systémovými materiály. Počet prostupů bude upřesněn při realizaci dle situace na místě a projektu PBS. | [15 empty] | P | 2
| VV |  | potrubí ležatých rozvodů DN32-80: | [15 empty] | VV | 2 | 1 | True | 0 | ROZPOCET
| VV |  | 41*2+5*2+4*2+14*2 |  | 128 | [13 empty] | VV | 2 | 2 | True | 1 | ROZPOCET
220 | K | 0040101 | Ekologická likvidace demontovaného materiálu | ks | 5 |  | 0 | R |  |  | základní |  | 0 | 0 | 0 | 0 | 0 | 512 | K | 2 |  |  |  | ROZPOCET | 0 | 0 | 0 | 0 | 0 | 1 | 0 | 512 | 862197214
| PP |  | Ekologická likvidace demontovaného materiálu | [15 empty] | PP | 2
| P |  | Poznámka k položce: Upřesnit dle stavby a standardů dodavatele. | [15 empty] | P | 2

## D.1.4.b - Zařízení pro oc...
| List obsahuje: |  | 1) Krycí list soupisu | 2) Rekapitulace |  |  | 3) Soupis prací | Zpět na list: | Rekapitulace stavby
{bd812c6b-2939-4e1d-a78e-f6711941075e}
2
| KRYCÍ LIST SOUPISU | [8 empty] | v --- níže se nacházejí doplnkové a pomocné údaje k sestavám --- v | [8 empty] | False
Stavba:
ZČU - STRADI - STRATEGICKÁ DISLOKACE ZČU - FZS
Objekt:
D1 - DOKUMENTACE STAVEBNÍHO NEBO INŽENÝRSKÉHO OBJEKTU
Soupis:
D.1.4 - TECHNIKA PROSTŘEDÍ STAVEB
Úroveň 3:
D.1.4.b - Zařízení pro ochlazování staveb a zařízení vzduchotechniky
| KSO: |  |  |  |  | CC-CZ:
| Místo: |  | Tylova 59, Jižní Předměstí, 301 00 Plzeň |  |  | Datum: | 23. 3. 2017
| Zadavatel: |  |  |  |  | IČ:
|  | ZČU v Plzni, Univerzitní 8, Plzeň |  |  |  | DIČ:
| Uchazeč: |  |  |  |  | IČ:
DIČ:
| Projektant: |  |  |  |  | IČ:
|  | ATELIER SOUKUP OPL ŠVEHLA s.r.o. |  |  |  | DIČ:
Poznámka:
Soupis prací je sestaven za využití položek Cenové soustavy ÚRS. Cenové a technické podmínky ÚRS, které nejsou uvedeny v soupisu prací (tzv. úvodní části katalogů) jsou neomezeně dálkově k dispozici na www.cs-urs.cz. Položky soupisu prací, které nemají ve sloupci "Cenová soustava" uveden žádný údaj, nepochází z Cenové soustavy ÚRS (takové položky jsou zpracovatelem definovány jako položky "VLASTNÍ").
| Cena bez DPH | [5 empty] | 0
|  |  | Základ daně |  |  | Sazba daně | Výše daně
| DPH | základní | 0 |  |  | 21% | 0
|  | snížená | 0 |  |  | 15% | 0
|  | zákl. přenesená | 0 |  |  | 21% | 0
|  | sníž. přenesená | 0 |  |  | 15% | 0
|  | nulová | 0 |  |  | 0% | 0
| Cena s DPH |  |  | v | CZK |  | 0
REKAPITULACE ČLENĚNÍ SOUPISU PRACÍ
Stavba:
ZČU - STRADI - STRATEGICKÁ DISLOKACE ZČU - FZS
Objekt:
D1 - DOKUMENTACE STAVEBNÍHO NEBO INŽENÝRSKÉHO OBJEKTU
Soupis:
D.1.4 - TECHNIKA PROSTŘEDÍ STAVEB
Úroveň 3:
D.1.4.b - Zařízení pro ochlazování staveb a zařízení vzduchotechniky
Místo: |  |  | Tylova 59, Jižní Předměstí, 301 00 Plzeň |  |  | Datum: | 23. 3. 2017
Zadavatel: |  |  | ZČU v Plzni, Univerzitní 8, Plzeň |  |  | Projektant: | ATELIER SOUKUP OPL ŠVEHLA s.r.o.
Uchazeč:
Kód dílu - Popis | [6 empty] | Cena celkem [CZK]
Náklady soupisu celkem | [6 empty] | 0 | [12 empty] | -1
| D1 - CHCÚ B - schodiště A | [5 empty] | 0
| D2 - CHCÚ B - schodiště B | [5 empty] | 0
| D3 - Větrání 2.PP | [5 empty] | 0
| D4 - Lapol TS 079 | [5 empty] | 0
| D5 - Technické místnosti | [5 empty] | 0
| D6 - Trafostanice | [5 empty] | 0
| D7 - Sociální zařízení - východní část | [5 empty] | 0
| D8 - Sociální zařízení - západní část | [5 empty] | 0
| D9 - Denní místnost | [5 empty] | 0
| D10 - Konzumace jídel | [5 empty] | 0
| D11 - Výdej jídel, mytí | [5 empty] | 0
| D12 - Šatna TS 030 | [5 empty] | 0
| D13 - Strojovna VZT TS 027 | [5 empty] | 0
| D14 - Šatna TS 102c | [5 empty] | 0
| D15 - 1.NP východ + TS 406 | [5 empty] | 0
| D16 - Sály TS 106 a 407 | [5 empty] | 0
| D17 - Knihovna TS 112 | [5 empty] | 0
| D18 - Depozitář | [5 empty] | 0
| D19 - Učebny TS 120,222-3 | [5 empty] | 0
| D20 - Učebna TS 205 | [5 empty] | 0
| D21 - Učebny TS 207,208 | [5 empty] | 0
| D22 - Učebna TS 212 | [5 empty] | 0
| D23 - Posluchárna TS 214 | [5 empty] | 0
| D24 - Učebny TS 215,216 | [5 empty] | 0
| D25 - Učebna TS 221 | [5 empty] | 0
| D26 - Serverovna TS 223a | [5 empty] | 0
| D27 - 2 Split systémy s tepelným čerpadlem ve složení: | [5 empty] | 0
| D28 - Učebny TS 228-230 | [5 empty] | 0
| D29 - Serverovna TS 234 | [5 empty] | 0
| D27 - 2 Split systémy s tepelným čerpadlem ve složení: | [5 empty] | 0
| D30 - Čajová kuchyně 3. - 4. NP | [5 empty] | 0
| D31 - Učebny TS 328 - 329 | [5 empty] | 0
| D32 - Laboratoře 3. NP - jih | [5 empty] | 0
| D33 - Laboratoře 3. NP - sever | [5 empty] | 0
| D34 - Sklad TS 339a | [5 empty] | 0
| D35 - Učebny TS 344 - 346 | [5 empty] | 0
| D36 - Učebny TS 408,409 | [5 empty] | 0
| D37 - Učebny TS 421,422 | [5 empty] | 0
| D38 - Učebny TS 427 - 430 | [5 empty] | 0
| D39 - Učebny TS 435,437 | [5 empty] | 0
| D40 - Klimatizace sever - východní část | [5 empty] | 0
| D41 - VRV systém s tepelným čerpadlem ve složení: | [5 empty] | 0
| D42 - Klimatizace jih - východní část | [5 empty] | 0
| D41 - VRV systém s tepelným čerpadlem ve složení: | [5 empty] | 0
| D43 - Klimatizace jih - střední část 1. - 2.NP | [5 empty] | 0
| D41 - VRV systém s tepelným čerpadlem ve složení: | [5 empty] | 0
| D44 - Klimatizace jih - západní část | [5 empty] | 0
| D41 - VRV systém s tepelným čerpadlem ve složení: | [5 empty] | 0
| D45 - Klimatizace sever - západní část | [5 empty] | 0
| D41 - VRV systém s tepelným čerpadlem ve složení: | [5 empty] | 0
| D46 - Klimatizace sever - střední část 1. - 2.NP | [5 empty] | 0
| D41 - VRV systém s tepelným čerpadlem ve složení: | [5 empty] | 0
| D47 - Klimatizace jih - střední část 3.NP | [5 empty] | 0
| D41 - VRV systém s tepelným čerpadlem ve složení: | [5 empty] | 0
| D48 - Klimatizace jih - střední část 4.NP | [5 empty] | 0
| D41 - VRV systém s tepelným čerpadlem ve složení: | [5 empty] | 0
| D49 - Klimatizace sever - střední část 3. - 4.NP | [5 empty] | 0
| D41 - VRV systém s tepelným čerpadlem ve složení: | [5 empty] | 0
| D50 - Klima TS 087 | [5 empty] | 0
| D27 - 2 Split systémy s tepelným čerpadlem ve složení: | [5 empty] | 0
| D51 - Chodby - uzavřené | [5 empty] | 0
| D52 - Demontáže stávajícího zařízení (kompletní demontáž) | [5 empty] | 0
| D53 - Montážní materiál | [5 empty] | 0
| D54 - Nátěry | [5 empty] | 0
| D55 - Izolace | [5 empty] | 0
| D56 - Přesuny strojů, zařízení a potrubí, přidružené výkony | [5 empty] | 0
| D57 - Komplexní zkoušky, zaregulování a obsluha | [5 empty] | 0
SOUPIS PRACÍ
Stavba:
ZČU - STRADI - STRATEGICKÁ DISLOKACE ZČU - FZS
Objekt:
D1 - DOKUMENTACE STAVEBNÍHO NEBO INŽENÝRSKÉHO OBJEKTU
Soupis:
D.1.4 - TECHNIKA PROSTŘEDÍ STAVEB
Úroveň 3:
D.1.4.b - Zařízení pro ochlazování staveb a zařízení vzduchotechniky
Místo: |  |  | Tylova 59, Jižní Předměstí, 301 00 Plzeň |  |  | Datum: | 23. 3. 2017
Zadavatel: |  |  | ZČU v Plzni, Univerzitní 8, Plzeň |  |  | Projektant: | ATELIER SOUKUP OPL ŠVEHLA s.r.o.
Uchazeč:
PČ | Typ | Kód | Popis | MJ | Množství | J.cena [CZK] | Cena celkem [CZK] | Cenová soustava |  | Poznámka | DPH | J. Nh [h] | Nh celkem [h] | J. hmotnost [t] | Hmotnost celkem [t] | J. suť [t] | Suť Celkem [t]
Náklady soupisu celkem | [6 empty] | 0 | [5 empty] | 0 |  | 205911.4091 |  | 0 |  | D | -1 | [7 empty] | 0
| D | D1 | CHCÚ B - schodiště A |  |  |  | 0 | [5 empty] | 0 |  | 3783 |  | 0 | 1 | D | 0 | ROZPOCET | [6 empty] | 0
1 | K | Pol1 | Sestavná klimatizační jednotka ve venkovním provedení | ks | 1 |  | 0 |  |  |  | základní |  | 0 | 453 | 453 | 0 | 0 | 4 | K | 1 | ROZPOCET | 0 | 0 | 0 | 0 | 0 | 1 | 0 | 4 | 2
| PP |  | Sestavná klimatizační jednotka ve venkovním provedení | [15 empty] | PP | 1
| P |  | Poznámka k položce: (složení a parametry dle techniky v příloze č.13a TPZ a tab.č.2 a 3 v TZ) | [15 empty] | P | 1
2 | K | Pol2 | Vyústka dvouřadá 625x425 R2 do hranatého potrubí | ks | 12 |  | 0 |  |  |  | základní |  | 0 | 2 | 24 | 0 | 0 | 4 | K | 1 | ROZPOCET | 0 | 0 | 0 | 0 | 0 | 1 | 0 | 4 | 4
| PP |  | Vyústka dvouřadá 625x425 R2 do hranatého potrubí | [15 empty] | PP | 1
3 | K | Pol3 | Mřížka ozdobná 1000x1400 na potrubí | ks | 1 |  | 0 |  |  |  | základní |  | 0 | 2 | 2 | 0 | 0 | 4 | K | 1 | ROZPOCET | 0 | 0 | 0 | 0 | 0 | 1 | 0 | 4 | 6
| PP |  | Mřížka ozdobná 1000x1400 na potrubí | [15 empty] | PP | 1
4 | K | Pol4 | Regulační klapka 1100x1000 R | ks | 1 |  | 0 |  |  |  | základní |  | 0 | 6 | 6 | 0 | 0 | 4 | K | 1 | ROZPOCET | 0 | 0 | 0 | 0 | 0 | 1 | 0 | 4 | 8
| PP |  | Regulační klapka 1100x1000 R | [15 empty] | PP | 1
5 | K | Pol5 | Tlak regulující zařízení se světlíkem 1000x1200- LK 1200/1500 max.23500m3/h při 50 Pa, otvor 1200x1200 mm | ks | 1 |  | 0 |  |  |  | základní |  | 0 | 230 | 230 | 0 | 0 | 4 | K | 1 | ROZPOCET | 0 | 0 | 0 | 0 | 0 | 1 | 0 | 4 | 10
| PP |  | Tlak regulující zařízení se světlíkem 1000x1200- LK 1200/1500 max.23500m3/h při 50 Pa, otvor 1200x1200 mm | [15 empty] | PP | 1
| P |  | Poznámka k položce: (složení a parametry dle techniky v příloze č.13c TPZ) | [15 empty] | P | 1
6 | K | Pol6 | do obvodu 5600 mm/ 100% tvar. sk.I pozink ON 12 0403 | bm | 3 |  | 0 |  |  |  | základní |  | 0 | 74 | 222 | 0 | 0 | 4 | K | 1 | ROZPOCET | 0 | 0 | 0 | 0 | 0 | 1 | 0 | 4 | 12
| PP |  | do obvodu 5600 mm/ 100% tvar. sk.I pozink ON 12 0403 | [15 empty] | PP | 1
7 | K | Pol7 | do obvodu 5000 mm/ 0% tvar. sk.I pozink ON 12 0403 | bm | 4 |  | 0 |  |  |  | základní |  | 0 | 74 | 296 | 0 | 0 | 4 | K | 1 | ROZPOCET | 0 | 0 | 0 | 0 | 0 | 1 | 0 | 4 | 14
| PP |  | do obvodu 5000 mm/ 0% tvar. sk.I pozink ON 12 0403 | [15 empty] | PP | 1
8 | K | Pol8 | do obvodu 4500 mm/ 100% tvar. sk.I pozink ON 12 0403 | bm | 2 |  | 0 |  |  |  | základní |  | 0 | 59 | 118 | 0 | 0 | 4 | K | 1 | ROZPOCET | 0 | 0 | 0 | 0 | 0 | 1 | 0 | 4 | 16
| PP |  | do obvodu 4500 mm/ 100% tvar. sk.I pozink ON 12 0403 | [15 empty] | PP | 1
9 | K | Pol9 | do obvodu 4000 mm/ 30% tvar. sk.I pozink ON 12 0403 | bm | 19 |  | 0 |  |  |  | základní |  | 0 | 51 | 969 | 0 | 0 | 4 | K | 1 | ROZPOCET | 0 | 0 | 0 | 0 | 0 | 1 | 0 | 4 | 18
| PP |  | do obvodu 4000 mm/ 30% tvar. sk.I pozink ON 12 0403 | [15 empty] | PP | 1
10 | K | Pol10 | do obvodu 3500 mm/ 30% tvar. sk.I pozink ON 12 0403 | bm | 11 |  | 0 |  |  |  | základní |  | 0 | 43 | 473 | 0 | 0 | 4 | K | 1 | ROZPOCET | 0 | 0 | 0 | 0 | 0 | 1 | 0 | 4 | 20
| PP |  | do obvodu 3500 mm/ 30% tvar. sk.I pozink ON 12 0403 | [15 empty] | PP | 1
11 | K | Pol11 | do obvodu 2630 mm/ 30% tvar. sk.I pozink ON 12 0403 | bm | 30 |  | 0 |  |  |  | základní |  | 0 | 33 | 990 | 0 | 0 | 4 | K | 1 | ROZPOCET | 0 | 0 | 0 | 0 | 0 | 1 | 0 | 4 | 22
| PP |  | do obvodu 2630 mm/ 30% tvar. sk.I pozink ON 12 0403 | [15 empty] | PP | 1
| D | D2 | CHCÚ B - schodiště B |  |  |  | 0 | [5 empty] | 0 |  | 3908 |  | 0 | 1 | D | 0 | ROZPOCET | [6 empty] | 0
12 | K | Pol1 | Sestavná klimatizační jednotka ve venkovním provedení | ks | 1 |  | 0 |  |  |  | základní |  | 0 | 453 | 453 | 0 | 0 | 4 | K | 1 | ROZPOCET | 0 | 0 | 0 | 0 | 0 | 1 | 0 | 4 | 24
| PP |  | Sestavná klimatizační jednotka ve venkovním provedení | [15 empty] | PP | 1
| P |  | Poznámka k položce: (složení a parametry dle techniky v příloze č.13a TPZ a tab.č.2 a 3 v TZ) | [15 empty] | P | 1
13 | K | Pol2 | Vyústka dvouřadá 625x425 R2 do hranatého potrubí | ks | 12 |  | 0 |  |  |  | základní |  | 0 | 2 | 24 | 0 | 0 | 4 | K | 1 | ROZPOCET | 0 | 0 | 0 | 0 | 0 | 1 | 0 | 4 | 26
| PP |  | Vyústka dvouřadá 625x425 R2 do hranatého potrubí | [15 empty] | PP | 1
14 | K | Pol3 | Mřížka ozdobná 1000x1400 na potrubí | ks | 1 |  | 0 |  |  |  | základní |  | 0 | 2 | 2 | 0 | 0 | 4 | K | 1 | ROZPOCET | 0 | 0 | 0 | 0 | 0 | 1 | 0 | 4 | 28
| PP |  | Mřížka ozdobná 1000x1400 na potrubí | [15 empty] | PP | 1
15 | K | Pol12 | Regulační klapka 1100x1000 R | ks | 1 |  | 0 |  |  |  | základní |  | 0 | 6 | 6 | 0 | 0 | 4 | K | 1 | ROZPOCET | 0 | 0 | 0 | 0 | 0 | 1 | 0 | 4 | 30
| PP |  | Regulační klapka 1100x1000 R | [15 empty] | PP | 1
16 | K | Pol5 | Tlak regulující zařízení se světlíkem 1000x1200- LK 1200/1500 max.23500m3/h při 50 Pa, otvor 1200x1200 mm | ks | 1 |  | 0 |  |  |  | základní |  | 0 | 230 | 230 | 0 | 0 | 4 | K | 1 | ROZPOCET | 0 | 0 | 0 | 0 | 0 | 1 | 0 | 4 | 32
| PP |  | Tlak regulující zařízení se světlíkem 1000x1200- LK 1200/1500 max.23500m3/h při 50 Pa, otvor 1200x1200 mm | [15 empty] | PP | 1
| P |  | Poznámka k položce: (složení a parametry dle techniky v příloze č.13c TPZ) | [15 empty] | P | 1
17 | K | Pol6 | do obvodu 5600 mm/ 100% tvar. sk.I pozink ON 12 0403 | bm | 3 |  | 0 |  |  |  | základní |  | 0 | 74 | 222 | 0 | 0 | 4 | K | 1 | ROZPOCET | 0 | 0 | 0 | 0 | 0 | 1 | 0 | 4 | 34
| PP |  | do obvodu 5600 mm/ 100% tvar. sk.I pozink ON 12 0403 | [15 empty] | PP | 1
18 | K | Pol7 | do obvodu 5000 mm/ 0% tvar. sk.I pozink ON 12 0403 | bm | 4 |  | 0 |  |  |  | základní |  | 0 | 74 | 296 | 0 | 0 | 4 | K | 1 | ROZPOCET | 0 | 0 | 0 | 0 | 0 | 1 | 0 | 4 | 36
| PP |  | do obvodu 5000 mm/ 0% tvar. sk.I pozink ON 12 0403 | [15 empty] | PP | 1
19 | K | Pol8 | do obvodu 4500 mm/ 100% tvar. sk.I pozink ON 12 0403 | bm | 3 |  | 0 |  |  |  | základní |  | 0 | 59 | 177 | 0 | 0 | 4 | K | 1 | ROZPOCET | 0 | 0 | 0 | 0 | 0 | 1 | 0 | 4 | 38
| PP |  | do obvodu 4500 mm/ 100% tvar. sk.I pozink ON 12 0403 | [15 empty] | PP | 1
20 | K | Pol9 | do obvodu 4000 mm/ 30% tvar. sk.I pozink ON 12 0403 | bm | 19 |  | 0 |  |  |  | základní |  | 0 | 51 | 969 | 0 | 0 | 4 | K | 1 | ROZPOCET | 0 | 0 | 0 | 0 | 0 | 1 | 0 | 4 | 40
| PP |  | do obvodu 4000 mm/ 30% tvar. sk.I pozink ON 12 0403 | [15 empty] | PP | 1
21 | K | Pol10 | do obvodu 3500 mm/ 30% tvar. sk.I pozink ON 12 0403 | bm | 11 |  | 0 |  |  |  | základní |  | 0 | 43 | 473 | 0 | 0 | 4 | K | 1 | ROZPOCET | 0 | 0 | 0 | 0 | 0 | 1 | 0 | 4 | 42
| PP |  | do obvodu 3500 mm/ 30% tvar. sk.I pozink ON 12 0403 | [15 empty] | PP | 1
22 | K | Pol11 | do obvodu 2630 mm/ 30% tvar. sk.I pozink ON 12 0403 | bm | 32 |  | 0 |  |  |  | základní |  | 0 | 33 | 1056 | 0 | 0 | 4 | K | 1 | ROZPOCET | 0 | 0 | 0 | 0 | 0 | 1 | 0 | 4 | 44
| PP |  | do obvodu 2630 mm/ 30% tvar. sk.I pozink ON 12 0403 | [15 empty] | PP | 1
| D | D3 | Větrání 2.PP |  |  |  | 0 | [5 empty] | 0 |  | 3675.5 |  | 0 | 1 | D | 0 | ROZPOCET | [6 empty] | 0
23 | K | Pol13 | Bloková klimatizační jednotka, stojatá s hrdly nahoru | ks | 1 |  | 0 |  |  |  | základní |  | 0 | 647 | 647 | 0 | 0 | 4 | K | 1 | ROZPOCET | 0 | 0 | 0 | 0 | 0 | 1 | 0 | 4 | 46
| PP |  | Bloková klimatizační jednotka, stojatá s hrdly nahoru | [15 empty] | PP | 1
| P |  | Poznámka k položce: (složení a parametry dle techniky v příloze č.13a TPZ a tab.č.2 a 3 v TZ) | [15 empty] | P | 1
24 | K | Pol14 | Protidešťová žaluzie pozink. 1250x630 mm + pozední rám | ks | 1 |  | 0 |  |  |  | základní |  | 0 | 9 | 9 | 0 | 0 | 4 | K | 1 | ROZPOCET | 0 | 0 | 0 | 0 | 0 | 1 | 0 | 4 | 48
| PP |  | Protidešťová žaluzie pozink. 1250x630 mm + pozední rám | [15 empty] | PP | 1
25 | K | Pol15 | Výfukový kus 630x630 s úkosem 45° s ochranným pletivem | ks | 1 |  | 0 |  |  |  | základní |  | 0 | 25 | 25 | 0 | 0 | 4 | K | 1 | ROZPOCET | 0 | 0 | 0 | 0 | 0 | 1 | 0 | 4 | 50
| PP |  | Výfukový kus 630x630 s úkosem 45° s ochranným pletivem | [15 empty] | PP | 1
26 | K | Pol16 | Požární klapka EIS 90 D= 315 + servopohon 24 V | ks | 2 |  | 0 |  |  |  | základní |  | 0 | 12.5 | 25 | 0 | 0 | 4 | K | 1 | ROZPOCET | 0 | 0 | 0 | 0 | 0 | 1 | 0 | 4 | 52
| PP |  | Požární klapka EIS 90 D= 315 + servopohon 24 V | [15 empty] | PP | 1
27 | K | Pol17 | Požární stěnový uzávěr EI 90D1, 400x415 + servopohon 24 V | ks | 2 |  | 0 |  |  |  | základní |  | 0 | 20.5 | 41 | 0 | 0 | 4 | K | 1 | ROZPOCET | 0 | 0 | 0 | 0 | 0 | 1 | 0 | 4 | 54
| PP |  | Požární stěnový uzávěr EI 90D1, 400x415 + servopohon 24 V | [15 empty] | PP | 1
28 | K | Pol18 | Vyústka jednořadá 1225x225 R1do hranatého potrubí | ks | 1 |  | 0 |  |  |  | základní |  | 0 | 2 | 2 | 0 | 0 | 4 | K | 1 | ROZPOCET | 0 | 0 | 0 | 0 | 0 | 1 | 0 | 4 | 56
| PP |  | Vyústka jednořadá 1225x225 R1do hranatého potrubí | [15 empty] | PP | 1
29 | K | Pol19 | Vyústka dvouřadá 825x75 R1 pro kruhové potrubí | ks | 6 |  | 0 |  |  |  | základní |  | 0 | 2.5 | 15 | 0 | 0 | 4 | K | 1 | ROZPOCET | 0 | 0 | 0 | 0 | 0 | 1 | 0 | 4 | 58
| PP |  | Vyústka dvouřadá 825x75 R1 pro kruhové potrubí | [15 empty] | PP | 1
30 | K | Pol20 | Tlumič hluku kruhový d= 315/900 | ks | 2 |  | 0 |  |  |  | základní |  | 0 | 12 | 24 | 0 | 0 | 4 | K | 1 | ROZPOCET | 0 | 0 | 0 | 0 | 0 | 1 | 0 | 4 | 60
| PP |  | Tlumič hluku kruhový d= 315/900 | [15 empty] | PP | 1
31 | K | Pol21 | Spiro potrubí pozink do D=315/20% tvarovek | bm | 63 |  | 0 |  |  |  | základní |  | 0 | 5.1 | 321.3 | 0 | 0 | 4 | K | 1 | ROZPOCET | 0 | 0 | 0 | 0 | 0 | 1 | 0 | 4 | 62
| PP |  | Spiro potrubí pozink do D=315/20% tvarovek | [15 empty] | PP | 1
32 | K | Pol22 | Spiro potrubí pozink do D=250/20% tvarovek | bm | 36 |  | 0 |  |  |  | základní |  | 0 | 4.2 | 151.2 | 0 | 0 | 4 | K | 1 | ROZPOCET | 0 | 0 | 0 | 0 | 0 | 1 | 0 | 4 | 64
| PP |  | Spiro potrubí pozink do D=250/20% tvarovek | [15 empty] | PP | 1
33 | K | Pol23 | do obvodu 4000 mm/ 80% tvar. sk.I pozink ON 12 0403 | bm | 4 |  | 0 |  |  |  | základní |  | 0 | 51 | 204 | 0 | 0 | 4 | K | 1 | ROZPOCET | 0 | 0 | 0 | 0 | 0 | 1 | 0 | 4 | 66
| PP |  | do obvodu 4000 mm/ 80% tvar. sk.I pozink ON 12 0403 | [15 empty] | PP | 1
34 | K | Pol11 | do obvodu 2630 mm/ 30% tvar. sk.I pozink ON 12 0403 | bm | 67 |  | 0 |  |  |  | základní |  | 0 | 33 | 2211 | 0 | 0 | 4 | K | 1 | ROZPOCET | 0 | 0 | 0 | 0 | 0 | 1 | 0 | 4 | 68
| PP |  | do obvodu 2630 mm/ 30% tvar. sk.I pozink ON 12 0403 | [15 empty] | PP | 1
| D | D4 | Lapol TS 079 |  |  |  | 0 | [5 empty] | 0 |  | 133.6 |  | 0 | 1 | D | 0 | ROZPOCET | [6 empty] | 0
35 | K | Pol24 | Ventilátor do kruhového potrubí d=160mm Ecowatt s EC motorem IP 44 | ks | 1 |  | 0 |  |  |  | základní |  | 0 | 2.7 | 2.7 | 0 | 0 | 4 | K | 1 | ROZPOCET | 0 | 0 | 0 | 0 | 0 | 1 | 0 | 4 | 70
| PP |  | Ventilátor do kruhového potrubí d=160mm Ecowatt s EC motorem IP 44 | [15 empty] | PP | 1
| P |  | Poznámka k položce: (parametry dle tab.č.2 v TZ) | [15 empty] | P | 1
36 | K | Pol25 | Spojovací manžeta d= 160 | ks | 2 |  | 0 |  |  |  | základní |  | 0 | 0 | 0 | 0 | 0 | 4 | K | 1 | ROZPOCET | 0 | 0 | 0 | 0 | 0 | 1 | 0 | 4 | 72
| PP |  | Spojovací manžeta d= 160 | [15 empty] | PP | 1
37 | K | Pol26 | Ohebná hadice tlumící d= 160 5m bal.zvuk.izol. | ks | 1 |  | 0 |  |  |  | základní |  | 0 | 0 | 0 | 0 | 0 | 4 | K | 1 | ROZPOCET | 0 | 0 | 0 | 0 | 0 | 1 | 0 | 4 | 74
| PP |  | Ohebná hadice tlumící d= 160 5m bal.zvuk.izol. | [15 empty] | PP | 1
38 | K | Pol27 | Tal.ventil.kov.odvodní d= 200 + montáž.kroužek | ks | 1 |  | 0 |  |  |  | základní |  | 0 | 0.7 | 0.7 | 0 | 0 | 4 | K | 1 | ROZPOCET | 0 | 0 | 0 | 0 | 0 | 1 | 0 | 4 | 76
| PP |  | Tal.ventil.kov.odvodní d= 200 + montáž.kroužek | [15 empty] | PP | 1
39 | K | Pol28 | Zpětná klapka těsná d=160 | ks | 2 |  | 0 |  |  |  | základní |  | 0 | 3 | 6 | 0 | 0 | 4 | K | 1 | ROZPOCET | 0 | 0 | 0 | 0 | 0 | 1 | 0 | 4 | 78
| PP |  | Zpětná klapka těsná d=160 | [15 empty] | PP | 1
40 | K | Pol29 | Ochranná mřížka d=160 | ks | 4 |  | 0 |  |  |  | základní |  | 0 | 1.1 | 4.4 | 0 | 0 | 4 | K | 1 | ROZPOCET | 0 | 0 | 0 | 0 | 0 | 1 | 0 | 4 | 80
| PP |  | Ochranná mřížka d=160 | [15 empty] | PP | 1
41 | K | Pol30 | Výfuková hlavice VHO 160 | ks | 1 |  | 0 |  |  |  | základní |  | 0 | 3 | 3 | 0 | 0 | 4 | K | 1 | ROZPOCET | 0 | 0 | 0 | 0 | 0 | 1 | 0 | 4 | 82
| PP |  | Výfuková hlavice VHO 160 | [15 empty] | PP | 1
42 | K | Pol31 | Spiro potrubí pozink do D=200/100% tvarovek | bm | 1 |  | 0 |  |  |  | základní |  | 0 | 3.4 | 3.4 | 0 | 0 | 4 | K | 1 | ROZPOCET | 0 | 0 | 0 | 0 | 0 | 1 | 0 | 4 | 84
| PP |  | Spiro potrubí pozink do D=200/100% tvarovek | [15 empty] | PP | 1
43 | K | Pol32 | Spiro potrubí pozink do D=160/10% tvarovek | bm | 42 |  | 0 |  |  |  | základní |  | 0 | 2.7 | 113.4 | 0 | 0 | 4 | K | 1 | ROZPOCET | 0 | 0 | 0 | 0 | 0 | 1 | 0 | 4 | 86
| PP |  | Spiro potrubí pozink do D=160/10% tvarovek | [15 empty] | PP | 1
| D | D5 | Technické místnosti |  |  |  | 0 | [5 empty] | 0 |  | 1727.2 |  | 0 | 1 | D | 0 | ROZPOCET | [6 empty] | 0
44 | K | Pol33 | Zvukově izolovaný potrubní ventilátor d= 355mm Ecowatt s EC motorem IP 44 | ks | 2 |  | 0 |  |  |  | základní |  | 0 | 32.5 | 65 | 0 | 0 | 4 | K | 1 | ROZPOCET | 0 | 0 | 0 | 0 | 0 | 1 | 0 | 4 | 88
| PP |  | Zvukově izolovaný potrubní ventilátor d= 355mm Ecowatt s EC motorem IP 44 | [15 empty] | PP | 1
| P |  | Poznámka k položce: (parametry dle tab.č.2 v TZ) | [15 empty] | P | 1
45 | K | Pol34 | Spojovací manžeta d= 355 | ks | 4 |  | 0 |  |  |  | základní |  | 0 | 0 | 0 | 0 | 0 | 4 | K | 1 | ROZPOCET | 0 | 0 | 0 | 0 | 0 | 1 | 0 | 4 | 90
| PP |  | Spojovací manžeta d= 355 | [15 empty] | PP | 1
46 | K | Pol24 | Ventilátor do kruhového potrubí d=160mm Ecowatt s EC motorem IP 44 | ks | 4 |  | 0 |  |  |  | základní |  | 0 | 2.7 | 10.8 | 0 | 0 | 4 | K | 1 | ROZPOCET | 0 | 0 | 0 | 0 | 0 | 1 | 0 | 4 | 92
| PP |  | Ventilátor do kruhového potrubí d=160mm Ecowatt s EC motorem IP 44 | [15 empty] | PP | 1
| P |  | Poznámka k položce: (parametry dle tab.č.2 v TZ) | [15 empty] | P | 1
47 | K | Pol25 | Spojovací manžeta d= 160 | ks | 8 |  | 0 |  |  |  | základní |  | 0 | 0 | 0 | 0 | 0 | 4 | K | 1 | ROZPOCET | 0 | 0 | 0 | 0 | 0 | 1 | 0 | 4 | 94
| PP |  | Spojovací manžeta d= 160 | [15 empty] | PP | 1
48 | K | Pol35 | Požární stěnový uzávěr EI 90D1, 200x315 + servopohon 24 V | ks | 2 |  | 0 |  |  |  | základní |  | 0 | 13 | 26 | 0 | 0 | 4 | K | 1 | ROZPOCET | 0 | 0 | 0 | 0 | 0 | 1 | 0 | 4 | 96
| PP |  | Požární stěnový uzávěr EI 90D1, 200x315 + servopohon 24 V | [15 empty] | PP | 1
49 | K | Pol36 | Požární stěnový uzávěr EI 90D1, 500x415 + servopohon 24 V | ks | 4 |  | 0 |  |  |  | základní |  | 0 | 23 | 92 | 0 | 0 | 4 | K | 1 | ROZPOCET | 0 | 0 | 0 | 0 | 0 | 1 | 0 | 4 | 98
| PP |  | Požární stěnový uzávěr EI 90D1, 500x415 + servopohon 24 V | [15 empty] | PP | 1
50 | K | Pol37 | Požární klapka D= 355 EIS 90 + servopohon 24 V | ks | 1 |  | 0 |  |  |  | základní |  | 0 | 12.5 | 12.5 | 0 | 0 | 4 | K | 1 | ROZPOCET | 0 | 0 | 0 | 0 | 0 | 1 | 0 | 4 | 100
| PP |  | Požární klapka D= 355 EIS 90 + servopohon 24 V | [15 empty] | PP | 1
51 | K | Pol18 | Vyústka jednořadá 1225x225 R1do hranatého potrubí | ks | 2 |  | 0 |  |  |  | základní |  | 0 | 2 | 4 | 0 | 0 | 4 | K | 1 | ROZPOCET | 0 | 0 | 0 | 0 | 0 | 1 | 0 | 4 | 102
| PP |  | Vyústka jednořadá 1225x225 R1do hranatého potrubí | [15 empty] | PP | 1
52 | K | Pol38 | Požární stěnový uzávěr EI 90D1, 300x315 + servopohon 24 V | ks | 9 |  | 0 |  |  |  | základní |  | 0 | 15 | 135 | 0 | 0 | 4 | K | 1 | ROZPOCET | 0 | 0 | 0 | 0 | 0 | 1 | 0 | 4 | 104
| PP |  | Požární stěnový uzávěr EI 90D1, 300x315 + servopohon 24 V | [15 empty] | PP | 1
53 | K | Pol39 | Výfukový kus 355x500 s úkosem 45° s ochranným pletivem | ks | 1 |  | 0 |  |  |  | základní |  | 0 | 14 | 14 | 0 | 0 | 4 | K | 1 | ROZPOCET | 0 | 0 | 0 | 0 | 0 | 1 | 0 | 4 | 106
| PP |  | Výfukový kus 355x500 s úkosem 45° s ochranným pletivem | [15 empty] | PP | 1
54 | K | Pol40 | Zpětná klapka těsná d= 355 | ks | 1 |  | 0 |  |  |  | základní |  | 0 | 2.6 | 2.6 | 0 | 0 | 4 | K | 1 | ROZPOCET | 0 | 0 | 0 | 0 | 0 | 1 | 0 | 4 | 108
| PP |  | Zpětná klapka těsná d= 355 | [15 empty] | PP | 1
55 | K | Pol26 | Ohebná hadice tlumící d= 160 5m bal.zvuk.izol. | ks | 2 |  | 0 |  |  |  | základní |  | 0 | 0 | 0 | 0 | 0 | 4 | K | 1 | ROZPOCET | 0 | 0 | 0 | 0 | 0 | 1 | 0 | 4 | 110
| PP |  | Ohebná hadice tlumící d= 160 5m bal.zvuk.izol. | [15 empty] | PP | 1
56 | K | Pol27 | Tal.ventil.kov.odvodní d= 200 + montáž.kroužek | ks | 4 |  | 0 |  |  |  | základní |  | 0 | 0.7 | 2.8 | 0 | 0 | 4 | K | 1 | ROZPOCET | 0 | 0 | 0 | 0 | 0 | 1 | 0 | 4 | 112
| PP |  | Tal.ventil.kov.odvodní d= 200 + montáž.kroužek | [15 empty] | PP | 1
57 | K | Pol29 | Ochranná mřížka d=160 | ks | 3 |  | 0 |  |  |  | základní |  | 0 | 1.1 | 3.3 | 0 | 0 | 4 | K | 1 | ROZPOCET | 0 | 0 | 0 | 0 | 0 | 1 | 0 | 4 | 114
| PP |  | Ochranná mřížka d=160 | [15 empty] | PP | 1
58 | K | Pol41 | Požární stěnový uzávěr EI 90D1, 600x715 + servopohon 24 V | ks | 1 |  | 0 |  |  |  | základní |  | 0 | 37 | 37 | 0 | 0 | 4 | K | 1 | ROZPOCET | 0 | 0 | 0 | 0 | 0 | 1 | 0 | 4 | 116
| PP |  | Požární stěnový uzávěr EI 90D1, 600x715 + servopohon 24 V | [15 empty] | PP | 1
59 | K | Pol42 | Ochranná mřížka d=355 | ks | 1 |  | 0 |  |  |  | základní |  | 0 | 4.8 | 4.8 | 0 | 0 | 4 | K | 1 | ROZPOCET | 0 | 0 | 0 | 0 | 0 | 1 | 0 | 4 | 118
| PP |  | Ochranná mřížka d=355 | [15 empty] | PP | 1
60 | K | Pol28 | Zpětná klapka těsná d=160 | ks | 2 |  | 0 |  |  |  | základní |  | 0 | 3 | 6 | 0 | 0 | 4 | K | 1 | ROZPOCET | 0 | 0 | 0 | 0 | 0 | 1 | 0 | 4 | 120
| PP |  | Zpětná klapka těsná d=160 | [15 empty] | PP | 1
61 | K | Pol43 | Požární stěnový uzávěr EI 90D1, 600x815 + servopohon 24 V | ks | 2 |  | 0 |  |  |  | základní |  | 0 | 41 | 82 | 0 | 0 | 4 | K | 1 | ROZPOCET | 0 | 0 | 0 | 0 | 0 | 1 | 0 | 4 | 122
| PP |  | Požární stěnový uzávěr EI 90D1, 600x815 + servopohon 24 V | [15 empty] | PP | 1
62 | K | Pol44 | Požární stěnový uzávěr EI 90D1, 600x315 + servopohon 24 V | ks | 1 |  | 0 |  |  |  | základní |  | 0 | 21 | 21 | 0 | 0 | 4 | K | 1 | ROZPOCET | 0 | 0 | 0 | 0 | 0 | 1 | 0 | 4 | 124
| PP |  | Požární stěnový uzávěr EI 90D1, 600x315 + servopohon 24 V | [15 empty] | PP | 1
63 | K | Pol45 | Protidešťová žaluzie pozink. 300x300 | ks | 1 |  | 0 |  |  |  | základní |  | 0 | 2.6 | 2.6 | 0 | 0 | 4 | K | 1 | ROZPOCET | 0 | 0 | 0 | 0 | 0 | 1 | 0 | 4 | 126
| PP |  | Protidešťová žaluzie pozink. 300x300 | [15 empty] | PP | 1
64 | K | Pol46 | Mřížka 300x300 | ks | 1 |  | 0 |  |  |  | základní |  | 0 | 1.2 | 1.2 | 0 | 0 | 4 | K | 1 | ROZPOCET | 0 | 0 | 0 | 0 | 0 | 1 | 0 | 4 | 128
| PP |  | Mřížka 300x300 | [15 empty] | PP | 1
65 | K | Pol47 | Ochranná mřížka d=250 | ks | 2 |  | 0 |  |  |  | základní |  | 0 | 3.6 | 7.2 | 0 | 0 | 4 | K | 1 | ROZPOCET | 0 | 0 | 0 | 0 | 0 | 1 | 0 | 4 | 130
| PP |  | Ochranná mřížka d=250 | [15 empty] | PP | 1
66 | K | Pol48 | Výfuková hlavice VHO 250 | ks | 2 |  | 0 |  |  |  | základní |  | 0 | 4 | 8 | 0 | 0 | 4 | K | 1 | ROZPOCET | 0 | 0 | 0 | 0 | 0 | 1 | 0 | 4 | 132
| PP |  | Výfuková hlavice VHO 250 | [15 empty] | PP | 1
67 | K | Pol49 | Spiro potrubí pozink do D=355/10% tvarovek | bm | 28 |  | 0 |  |  |  | základní |  | 0 | 7.4 | 207.2 | 0 | 0 | 4 | K | 1 | ROZPOCET | 0 | 0 | 0 | 0 | 0 | 1 | 0 | 4 | 134
| PP |  | Spiro potrubí pozink do D=355/10% tvarovek | [15 empty] | PP | 1
68 | K | Pol50 | Spiro potrubí pozink do D=250/0% tvarovek | bm | 5 |  | 0 |  |  |  | základní |  | 0 | 4.2 | 21 | 0 | 0 | 4 | K | 1 | ROZPOCET | 0 | 0 | 0 | 0 | 0 | 1 | 0 | 4 | 136
| PP |  | Spiro potrubí pozink do D=250/0% tvarovek | [15 empty] | PP | 1
69 | K | Pol51 | Spiro potrubí pozink do D=160/20% tvarovek | bm | 26 |  | 0 |  |  |  | základní |  | 0 | 2.7 | 70.2 | 0 | 0 | 4 | K | 1 | ROZPOCET | 0 | 0 | 0 | 0 | 0 | 1 | 0 | 4 | 138
| PP |  | Spiro potrubí pozink do D=160/20% tvarovek | [15 empty] | PP | 1
70 | K | Pol11 | do obvodu 2630 mm/ 30% tvar. sk.I pozink ON 12 0403 | bm | 27 |  | 0 |  |  |  | základní |  | 0 | 33 | 891 | 0 | 0 | 4 | K | 1 | ROZPOCET | 0 | 0 | 0 | 0 | 0 | 1 | 0 | 4 | 140
| PP |  | do obvodu 2630 mm/ 30% tvar. sk.I pozink ON 12 0403 | [15 empty] | PP | 1
| D | D6 | Trafostanice |  |  |  | 0 | [5 empty] | 0 |  | 1269.2 |  | 0 | 1 | D | 0 | ROZPOCET | [6 empty] | 0
71 | K | Pol52 | Ventilátor do kruhového potrubí d=315mm Ecowatt s EC motorem IP 44 | ks | 2 |  | 0 |  |  |  | základní |  | 0 | 7 | 14 | 0 | 0 | 4 | K | 1 | ROZPOCET | 0 | 0 | 0 | 0 | 0 | 1 | 0 | 4 | 142
| PP |  | Ventilátor do kruhového potrubí d=315mm Ecowatt s EC motorem IP 44 | [15 empty] | PP | 1
| P |  | Poznámka k položce: (parametry dle tab.č.2 v TZ) | [15 empty] | P | 1
72 | K | Pol53 | Spojovací manžeta d= 315 | ks | 4 |  | 0 |  |  |  | základní |  | 0 | 0 | 0 | 0 | 0 | 4 | K | 1 | ROZPOCET | 0 | 0 | 0 | 0 | 0 | 1 | 0 | 4 | 144
| PP |  | Spojovací manžeta d= 315 | [15 empty] | PP | 1
73 | K | Pol54 | Zpětná klapka těsná d= 315 | ks | 2 |  | 0 |  |  |  | základní |  | 0 | 3.3 | 6.6 | 0 | 0 | 4 | K | 1 | ROZPOCET | 0 | 0 | 0 | 0 | 0 | 1 | 0 | 4 | 146
| PP |  | Zpětná klapka těsná d= 315 | [15 empty] | PP | 1
74 | K | Pol55 | Požární klapka 560x400 EIS 90 + servopohon 24 V | ks | 1 |  | 0 |  |  |  | základní |  | 0 | 25 | 25 | 0 | 0 | 4 | K | 1 | ROZPOCET | 0 | 0 | 0 | 0 | 0 | 1 | 0 | 4 | 148
| PP |  | Požární klapka 560x400 EIS 90 + servopohon 24 V | [15 empty] | PP | 1
75 | K | Pol56 | Požární klapka D= 315 EIS 90 + servopohon 24 V | ks | 2 |  | 0 |  |  |  | základní |  | 0 | 12.5 | 25 | 0 | 0 | 4 | K | 1 | ROZPOCET | 0 | 0 | 0 | 0 | 0 | 1 | 0 | 4 | 150
| PP |  | Požární klapka D= 315 EIS 90 + servopohon 24 V | [15 empty] | PP | 1
76 | K | Pol57 | Ochranná mřížka d=315 | ks | 2 |  | 0 |  |  |  | základní |  | 0 | 4 | 8 | 0 | 0 | 4 | K | 1 | ROZPOCET | 0 | 0 | 0 | 0 | 0 | 1 | 0 | 4 | 152
| PP |  | Ochranná mřížka d=315 | [15 empty] | PP | 1
77 | K | Pol58 | Požární stěnový uzávěr EI 90D1, 300x715 + servopohon 24 V | ks | 2 |  | 0 |  |  |  | základní |  | 0 | 26 | 52 | 0 | 0 | 4 | K | 1 | ROZPOCET | 0 | 0 | 0 | 0 | 0 | 1 | 0 | 4 | 154
| PP |  | Požární stěnový uzávěr EI 90D1, 300x715 + servopohon 24 V | [15 empty] | PP | 1
78 | K | Pol59 | Výfukový kus 560x560 s úkosem 45° s ochranným pletivem | ks | 1 |  | 0 |  |  |  | základní |  | 0 | 16 | 16 | 0 | 0 | 4 | K | 1 | ROZPOCET | 0 | 0 | 0 | 0 | 0 | 1 | 0 | 4 | 156
| PP |  | Výfukový kus 560x560 s úkosem 45° s ochranným pletivem | [15 empty] | PP | 1
79 | K | Pol60 | Spiro potrubí pozink do D=315/30% tvarovek | bm | 26 |  | 0 |  |  |  | základní |  | 0 | 5.1 | 132.6 | 0 | 0 | 4 | K | 1 | ROZPOCET | 0 | 0 | 0 | 0 | 0 | 1 | 0 | 4 | 158
| PP |  | Spiro potrubí pozink do D=315/30% tvarovek | [15 empty] | PP | 1
80 | K | Pol61 | do obvodu 2630 mm/ 10% tvar. sk.I pozink ON 12 0403 | bm | 30 |  | 0 |  |  |  | základní |  | 0 | 33 | 990 | 0 | 0 | 4 | K | 1 | ROZPOCET | 0 | 0 | 0 | 0 | 0 | 1 | 0 | 4 | 160
| PP |  | do obvodu 2630 mm/ 10% tvar. sk.I pozink ON 12 0403 | [15 empty] | PP | 1
| D | D7 | Sociální zařízení - východní část |  |  |  | 0 | [5 empty] | 0 |  | 1390 |  | 0 | 1 | D | 0 | ROZPOCET | [6 empty] | 0
81 | K | Pol62 | Ventilátor do kruhového potrubí d=160mm Ecowatt s EC motorem IP 44, zatlumený Silent | ks | 19 |  | 0 |  |  |  | základní |  | 0 | 2.7 | 51.3 | 0 | 0 | 4 | K | 1 | ROZPOCET | 0 | 0 | 0 | 0 | 0 | 1 | 0 | 4 | 162
| PP |  | Ventilátor do kruhového potrubí d=160mm Ecowatt s EC motorem IP 44, zatlumený Silent | [15 empty] | PP | 1
| P |  | Poznámka k položce: (parametry dle tab.č.2 v TZ) | [15 empty] | P | 1
82 | K | Pol25 | Spojovací manžeta d= 160 | ks | 38 |  | 0 |  |  |  | základní |  | 0 | 0 | 0 | 0 | 0 | 4 | K | 1 | ROZPOCET | 0 | 0 | 0 | 0 | 0 | 1 | 0 | 4 | 164
| PP |  | Spojovací manžeta d= 160 | [15 empty] | PP | 1
83 | K | Pol63 | Ventilátor do kruhového potrubí d=125mm Ecowatt s EC motorem IP 44, zatlumený Silent | ks | 2 |  | 0 |  |  |  | základní |  | 0 | 2 | 4 | 0 | 0 | 4 | K | 1 | ROZPOCET | 0 | 0 | 0 | 0 | 0 | 1 | 0 | 4 | 166
| PP |  | Ventilátor do kruhového potrubí d=125mm Ecowatt s EC motorem IP 44, zatlumený Silent | [15 empty] | PP | 1
| P |  | Poznámka k položce: (parametry dle tab.č.2 v TZ) | [15 empty] | P | 1
84 | K | Pol64 | Spojovací manžeta d=125 | ks | 4 |  | 0 |  |  |  | základní |  | 0 | 0 | 0 | 0 | 0 | 4 | K | 1 | ROZPOCET | 0 | 0 | 0 | 0 | 0 | 1 | 0 | 4 | 168
| PP |  | Spojovací manžeta d=125 | [15 empty] | PP | 1
85 | K | Pol65 | Zpětná klapka těsná d= 160 | ks | 19 |  | 0 |  |  |  | základní |  | 0 | 3 | 57 | 0 | 0 | 4 | K | 1 | ROZPOCET | 0 | 0 | 0 | 0 | 0 | 1 | 0 | 4 | 170
| PP |  | Zpětná klapka těsná d= 160 | [15 empty] | PP | 1
86 | K | Pol66 | Zpětná klapka těsná d= 125 | ks | 2 |  | 0 |  |  |  | základní |  | 0 | 2.6 | 5.2 | 0 | 0 | 4 | K | 1 | ROZPOCET | 0 | 0 | 0 | 0 | 0 | 1 | 0 | 4 | 172
| PP |  | Zpětná klapka těsná d= 125 | [15 empty] | PP | 1
87 | K | Pol38 | Požární stěnový uzávěr EI 90D1, 300x315 + servopohon 24 V | ks | 8 |  | 0 |  |  |  | základní |  | 0 | 15 | 120 | 0 | 0 | 4 | K | 1 | ROZPOCET | 0 | 0 | 0 | 0 | 0 | 1 | 0 | 4 | 174
| PP |  | Požární stěnový uzávěr EI 90D1, 300x315 + servopohon 24 V | [15 empty] | PP | 1
88 | K | Pol67 | Tal.ventil.kov.odvodní d= 160 + montáž.kroužek | ks | 8 |  | 0 |  |  |  | základní |  | 0 | 0.5 | 4 | 0 | 0 | 4 | K | 1 | ROZPOCET | 0 | 0 | 0 | 0 | 0 | 1 | 0 | 4 | 176
| PP |  | Tal.ventil.kov.odvodní d= 160 + montáž.kroužek | [15 empty] | PP | 1
89 | K | Pol68 | Tal.ventil.kov.odvodní d= 125 + montáž.kroužek | ks | 18 |  | 0 |  |  |  | základní |  | 0 | 0.3 | 5.4 | 0 | 0 | 4 | K | 1 | ROZPOCET | 0 | 0 | 0 | 0 | 0 | 1 | 0 | 4 | 178
| PP |  | Tal.ventil.kov.odvodní d= 125 + montáž.kroužek | [15 empty] | PP | 1
90 | K | Pol69 | Tal.ventil.kov.odvodní d= 100 + montáž.kroužek | ks | 42 |  | 0 |  |  |  | základní |  | 0 | 0.2 | 8.4 | 0 | 0 | 4 | K | 1 | ROZPOCET | 0 | 0 | 0 | 0 | 0 | 1 | 0 | 4 | 180
| PP |  | Tal.ventil.kov.odvodní d= 100 + montáž.kroužek | [15 empty] | PP | 1
91 | K | Pol26 | Ohebná hadice tlumící d= 160 5m bal.zvuk.izol. | ks | 6 |  | 0 |  |  |  | základní |  | 0 | 0 | 0 | 0 | 0 | 4 | K | 1 | ROZPOCET | 0 | 0 | 0 | 0 | 0 | 1 | 0 | 4 | 182
| PP |  | Ohebná hadice tlumící d= 160 5m bal.zvuk.izol. | [15 empty] | PP | 1
92 | K | Pol70 | Ohebná hadice tlumící d= 127 5m bal.zvuk.izol. | ks | 4 |  | 0 |  |  |  | základní |  | 0 | 0 | 0 | 0 | 0 | 4 | K | 1 | ROZPOCET | 0 | 0 | 0 | 0 | 0 | 1 | 0 | 4 | 184
| PP |  | Ohebná hadice tlumící d= 127 5m bal.zvuk.izol. | [15 empty] | PP | 1
93 | K | Pol71 | Ohebná hadice tlumící d= 102 5m bal.zvuk.izol. | ks | 8 |  | 0 |  |  |  | základní |  | 0 | 0 | 0 | 0 | 0 | 4 | K | 1 | ROZPOCET | 0 | 0 | 0 | 0 | 0 | 1 | 0 | 4 | 186
| PP |  | Ohebná hadice tlumící d= 102 5m bal.zvuk.izol. | [15 empty] | PP | 1
94 | K | Pol72 | Mřížka SMU -20, 200x200 | ks | 2 |  | 0 |  |  |  | základní |  | 0 | 1.2 | 2.4 | 0 | 0 | 4 | K | 1 | ROZPOCET | 0 | 0 | 0 | 0 | 0 | 1 | 0 | 4 | 188
| PP |  | Mřížka SMU -20, 200x200 | [15 empty] | PP | 1
95 | K | Pol73 | Tal.ventil.kov.odvodní d 200 + montáž.kroužek | ks | 1 |  | 0 |  |  |  | základní |  | 0 | 0.7 | 0.7 | 0 | 0 | 4 | K | 1 | ROZPOCET | 0 | 0 | 0 | 0 | 0 | 1 | 0 | 4 | 190
| PP |  | Tal.ventil.kov.odvodní d 200 + montáž.kroužek | [15 empty] | PP | 1
96 | K | Pol74 | Mřížka SMU -20, 400x300 | ks | 4 |  | 0 |  |  |  | základní |  | 0 | 1.2 | 4.8 | 0 | 0 | 4 | K | 1 | ROZPOCET | 0 | 0 | 0 | 0 | 0 | 1 | 0 | 4 | 192
| PP |  | Mřížka SMU -20, 400x300 | [15 empty] | PP | 1
97 | K | Pol75 | Výfukový kus 560x400 s úkosem 45° s ochranným pletivem | ks | 1 |  | 0 |  |  |  | základní |  | 0 | 14 | 14 | 0 | 0 | 4 | K | 1 | ROZPOCET | 0 | 0 | 0 | 0 | 0 | 1 | 0 | 4 | 194
| PP |  | Výfukový kus 560x400 s úkosem 45° s ochranným pletivem | [15 empty] | PP | 1
98 | K | Pol76 | Výfuková hlavice VHO 200 | ks | 2 |  | 0 |  |  |  | základní |  | 0 | 3.8 | 7.6 | 0 | 0 | 4 | K | 1 | ROZPOCET | 0 | 0 | 0 | 0 | 0 | 1 | 0 | 4 | 196
| PP |  | Výfuková hlavice VHO 200 | [15 empty] | PP | 1
99 | K | Pol77 | Spiro potrubí pozink do D=200/20% tvarovek | bm | 83 |  | 0 |  |  |  | základní |  | 0 | 3.4 | 282.2 | 0 | 0 | 4 | K | 1 | ROZPOCET | 0 | 0 | 0 | 0 | 0 | 1 | 0 | 4 | 198
| PP |  | Spiro potrubí pozink do D=200/20% tvarovek | [15 empty] | PP | 1
100 | K | Pol51 | Spiro potrubí pozink do D=160/20% tvarovek | bm | 160 |  | 0 |  |  |  | základní |  | 0 | 2.7 | 432 | 0 | 0 | 4 | K | 1 | ROZPOCET | 0 | 0 | 0 | 0 | 0 | 1 | 0 | 4 | 200
| PP |  | Spiro potrubí pozink do D=160/20% tvarovek | [15 empty] | PP | 1
101 | K | Pol78 | do obvodu 1890 mm/ 10% tvar. sk.I pozink ON 12 0403 | bm | 23 |  | 0 |  |  |  | základní |  | 0 | 17 | 391 | 0 | 0 | 4 | K | 1 | ROZPOCET | 0 | 0 | 0 | 0 | 0 | 1 | 0 | 4 | 202
| PP |  | do obvodu 1890 mm/ 10% tvar. sk.I pozink ON 12 0403 | [15 empty] | PP | 1
| D | D8 | Sociální zařízení - západní část |  |  |  | 0 | [5 empty] | 0 |  | 893.3 |  | 0 | 1 | D | 0 | ROZPOCET | [6 empty] | 0
102 | K | Pol63 | Ventilátor do kruhového potrubí d=125mm Ecowatt s EC motorem IP 44, zatlumený Silent | ks | 4 |  | 0 |  |  |  | základní |  | 0 | 2 | 8 | 0 | 0 | 4 | K | 1 | ROZPOCET | 0 | 0 | 0 | 0 | 0 | 1 | 0 | 4 | 204
| PP |  | Ventilátor do kruhového potrubí d=125mm Ecowatt s EC motorem IP 44, zatlumený Silent | [15 empty] | PP | 1
| P |  | Poznámka k položce: (parametry dle tab.č.2 v TZ) | [15 empty] | P | 1
103 | K | Pol79 | Spojovací manžeta d= 125 | ks | 8 |  | 0 |  |  |  | základní |  | 0 | 0 | 0 | 0 | 0 | 4 | K | 1 | ROZPOCET | 0 | 0 | 0 | 0 | 0 | 1 | 0 | 4 | 206
| PP |  | Spojovací manžeta d= 125 | [15 empty] | PP | 1
104 | K | Pol62 | Ventilátor do kruhového potrubí d=160mm Ecowatt s EC motorem IP 44, zatlumený Silent | ks | 10 |  | 0 |  |  |  | základní |  | 0 | 2.7 | 27 | 0 | 0 | 4 | K | 1 | ROZPOCET | 0 | 0 | 0 | 0 | 0 | 1 | 0 | 4 | 208
| PP |  | Ventilátor do kruhového potrubí d=160mm Ecowatt s EC motorem IP 44, zatlumený Silent | [15 empty] | PP | 1
| P |  | Poznámka k položce: (parametry dle tab.č.2 v TZ) | [15 empty] | P | 1
105 | K | Pol25 | Spojovací manžeta d= 160 | ks | 20 |  | 0 |  |  |  | základní |  | 0 | 0 | 0 | 0 | 0 | 4 | K | 1 | ROZPOCET | 0 | 0 | 0 | 0 | 0 | 1 | 0 | 4 | 210
| PP |  | Spojovací manžeta d= 160 | [15 empty] | PP | 1
106 | K | Pol66 | Zpětná klapka těsná d= 125 | ks | 4 |  | 0 |  |  |  | základní |  | 0 | 2.6 | 10.4 | 0 | 0 | 4 | K | 1 | ROZPOCET | 0 | 0 | 0 | 0 | 0 | 1 | 0 | 4 | 212
| PP |  | Zpětná klapka těsná d= 125 | [15 empty] | PP | 1
107 | K | Pol65 | Zpětná klapka těsná d= 160 | ks | 10 |  | 0 |  |  |  | základní |  | 0 | 3 | 30 | 0 | 0 | 4 | K | 1 | ROZPOCET | 0 | 0 | 0 | 0 | 0 | 1 | 0 | 4 | 214
| PP |  | Zpětná klapka těsná d= 160 | [15 empty] | PP | 1
108 | K | Pol80 | Požární stěnový uzávěr EI 90D1, 300x315 + servopohon 24 V | ks | 9 |  | 0 |  |  |  | základní |  | 0 | 15 | 135 | 0 | 0 | 4 | K | 1 | ROZPOCET | 0 | 0 | 0 | 0 | 0 | 1 | 0 | 4 | 216
| PP |  | Požární stěnový uzávěr EI 90D1, 300x315 + servopohon 24 V | [15 empty] | PP | 1
109 | K | Pol26 | Ohebná hadice tlumící d= 160 5m bal.zvuk.izol. | ks | 3 |  | 0 |  |  |  | základní |  | 0 | 0 | 0 | 0 | 0 | 4 | K | 1 | ROZPOCET | 0 | 0 | 0 | 0 | 0 | 1 | 0 | 4 | 218
| PP |  | Ohebná hadice tlumící d= 160 5m bal.zvuk.izol. | [15 empty] | PP | 1
110 | K | Pol70 | Ohebná hadice tlumící d= 127 5m bal.zvuk.izol. | ks | 3 |  | 0 |  |  |  | základní |  | 0 | 0 | 0 | 0 | 0 | 4 | K | 1 | ROZPOCET | 0 | 0 | 0 | 0 | 0 | 1 | 0 | 4 | 220
| PP |  | Ohebná hadice tlumící d= 127 5m bal.zvuk.izol. | [15 empty] | PP | 1
111 | K | Pol71 | Ohebná hadice tlumící d= 102 5m bal.zvuk.izol. | ks | 5 |  | 0 |  |  |  | základní |  | 0 | 0 | 0 | 0 | 0 | 4 | K | 1 | ROZPOCET | 0 | 0 | 0 | 0 | 0 | 1 | 0 | 4 | 222
| PP |  | Ohebná hadice tlumící d= 102 5m bal.zvuk.izol. | [15 empty] | PP | 1
112 | K | Pol67 | Tal.ventil.kov.odvodní d= 160 + montáž.kroužek | ks | 2 |  | 0 |  |  |  | základní |  | 0 | 0.5 | 1 | 0 | 0 | 4 | K | 1 | ROZPOCET | 0 | 0 | 0 | 0 | 0 | 1 | 0 | 4 | 224
| PP |  | Tal.ventil.kov.odvodní d= 160 + montáž.kroužek | [15 empty] | PP | 1
113 | K | Pol68 | Tal.ventil.kov.odvodní d= 125 + montáž.kroužek | ks | 16 |  | 0 |  |  |  | základní |  | 0 | 0.3 | 4.8 | 0 | 0 | 4 | K | 1 | ROZPOCET | 0 | 0 | 0 | 0 | 0 | 1 | 0 | 4 | 226
| PP |  | Tal.ventil.kov.odvodní d= 125 + montáž.kroužek | [15 empty] | PP | 1
114 | K | Pol69 | Tal.ventil.kov.odvodní d= 100 + montáž.kroužek | ks | 29 |  | 0 |  |  |  | základní |  | 0 | 0.2 | 5.8 | 0 | 0 | 4 | K | 1 | ROZPOCET | 0 | 0 | 0 | 0 | 0 | 1 | 0 | 4 | 228
| PP |  | Tal.ventil.kov.odvodní d= 100 + montáž.kroužek | [15 empty] | PP | 1
115 | K | Pol81 | Výfukový kus 250x315 s úkosem 45° s ochranným pletivem | ks | 1 |  | 0 |  |  |  | základní |  | 0 | 9.5 | 9.5 | 0 | 0 | 4 | K | 1 | ROZPOCET | 0 | 0 | 0 | 0 | 0 | 1 | 0 | 4 | 230
| PP |  | Výfukový kus 250x315 s úkosem 45° s ochranným pletivem | [15 empty] | PP | 1
116 | K | Pol76 | Výfuková hlavice VHO 200 | ks | 2 |  | 0 |  |  |  | základní |  | 0 | 3.8 | 7.6 | 0 | 0 | 4 | K | 1 | ROZPOCET | 0 | 0 | 0 | 0 | 0 | 1 | 0 | 4 | 232
| PP |  | Výfuková hlavice VHO 200 | [15 empty] | PP | 1
117 | K | Pol77 | Spiro potrubí pozink do D=200/20% tvarovek | bm | 39 |  | 0 |  |  |  | základní |  | 0 | 3.4 | 132.6 | 0 | 0 | 4 | K | 1 | ROZPOCET | 0 | 0 | 0 | 0 | 0 | 1 | 0 | 4 | 234
| PP |  | Spiro potrubí pozink do D=200/20% tvarovek | [15 empty] | PP | 1
118 | K | Pol82 | Spiro potrubí pozink do D=160/30% tvarovek | bm | 108 |  | 0 |  |  |  | základní |  | 0 | 2.7 | 291.6 | 0 | 0 | 4 | K | 1 | ROZPOCET | 0 | 0 | 0 | 0 | 0 | 1 | 0 | 4 | 236
| PP |  | Spiro potrubí pozink do D=160/30% tvarovek | [15 empty] | PP | 1
119 | K | Pol83 | do obvodu 1050 mm/ 10% tvar. sk.I pozink ON 12 0403 | bm | 23 |  | 0 |  |  |  | základní |  | 0 | 10 | 230 | 0 | 0 | 4 | K | 1 | ROZPOCET | 0 | 0 | 0 | 0 | 0 | 1 | 0 | 4 | 238
| PP |  | do obvodu 1050 mm/ 10% tvar. sk.I pozink ON 12 0403 | [15 empty] | PP | 1
| D | D9 | Denní místnost |  |  |  | 0 | [5 empty] | 0 |  | 855.2 |  | 0 | 1 | D | 0 | ROZPOCET | [6 empty] | 0
120 | K | Pol84 | Bloková klimatizační jednotka, stojatá s hrdly nahoru | ks | 1 |  | 0 |  |  |  | základní |  | 0 | 459 | 459 | 0 | 0 | 4 | K | 1 | ROZPOCET | 0 | 0 | 0 | 0 | 0 | 1 | 0 | 4 | 240
| PP |  | Bloková klimatizační jednotka, stojatá s hrdly nahoru | [15 empty] | PP | 1
| P |  | Poznámka k položce: (složení a parametry dle techniky v příloze č.13a TPZ a tab.č.2 a 3 v TZ) | [15 empty] | P | 1
121 | K | Pol85 | Kondenzační jednotka | ks | 1 |  | 0 |  |  |  | základní |  | 0 | 44.6 | 44.6 | 0 | 0 | 4 | K | 1 | ROZPOCET | 0 | 0 | 0 | 0 | 0 | 1 | 0 | 4 | 242
| PP |  | Kondenzační jednotka | [15 empty] | PP | 1
| P |  | Poznámka k položce: Invertor, max převýšení 30 m, max délka 30 m ; (složení a parametry dle techniky v příloze č.13b TPZ a tab.č.3 v TZ) | [15 empty] | P | 1
122 | K | Pol86 | Řídící box | ks | 1 |  | 0 |  |  |  | základní |  | 0 | 0 | 0 | 0 | 0 | 4 | K | 1 | ROZPOCET | 0 | 0 | 0 | 0 | 0 | 1 | 0 | 4 | 244
| PP |  | Řídící box | [15 empty] | PP | 1
| P |  | Poznámka k položce: (složení a parametry dle techniky v příloze č.13b TPZ a tab.č.3 v TZ) | [15 empty] | P | 1
123 | K | Pol87 | Potrubí chladiva (svazek) | bm | 30 |  | 0 |  |  |  | základní |  | 0 | 1 | 30 | 0 | 0 | 4 | K | 1 | ROZPOCET | 0 | 0 | 0 | 0 | 0 | 1 | 0 | 4 | 246
| PP |  | Potrubí chladiva (svazek) | [15 empty] | PP | 1
124 | K | Pol88 | Vyústka dvouřadá 625x225 R1do hranatého potrubí | ks | 2 |  | 0 |  |  |  | základní |  | 0 | 2.5 | 5 | 0 | 0 | 4 | K | 1 | ROZPOCET | 0 | 0 | 0 | 0 | 0 | 1 | 0 | 4 | 248
| PP |  | Vyústka dvouřadá 625x225 R1do hranatého potrubí | [15 empty] | PP | 1
125 | K | Pol89 | Vyústka jednořadá 625x125 R1 pro kruhové potrubí | ks | 2 |  | 0 |  |  |  | základní |  | 0 | 2 | 4 | 0 | 0 | 4 | K | 1 | ROZPOCET | 0 | 0 | 0 | 0 | 0 | 1 | 0 | 4 | 250
| PP |  | Vyústka jednořadá 625x125 R1 pro kruhové potrubí | [15 empty] | PP | 1
126 | K | Pol90 | Požární klapka EIS 90 PKTM D= 250 + servopohon 24 V | ks | 2 |  | 0 |  |  |  | základní |  | 0 | 10.5 | 21 | 0 | 0 | 4 | K | 1 | ROZPOCET | 0 | 0 | 0 | 0 | 0 | 1 | 0 | 4 | 252
| PP |  | Požární klapka EIS 90 PKTM D= 250 + servopohon 24 V | [15 empty] | PP | 1
127 | K | Pol91 | Tlumič hluku d= 250/900 | ks | 4 |  | 0 |  |  |  | základní |  | 0 | 9 | 36 | 0 | 0 | 4 | K | 1 | ROZPOCET | 0 | 0 | 0 | 0 | 0 | 1 | 0 | 4 | 254
| PP |  | Tlumič hluku d= 250/900 | [15 empty] | PP | 1
128 | K | Pol60 | Spiro potrubí pozink do D=315/30% tvarovek | bm | 6 |  | 0 |  |  |  | základní |  | 0 | 5.1 | 30.6 | 0 | 0 | 4 | K | 1 | ROZPOCET | 0 | 0 | 0 | 0 | 0 | 1 | 0 | 4 | 256
| PP |  | Spiro potrubí pozink do D=315/30% tvarovek | [15 empty] | PP | 1
129 | K | Pol92 | Spiro potrubí pozink do D=250/30% tvarovek | bm | 30 |  | 0 |  |  |  | základní |  | 0 | 4.2 | 126 | 0 | 0 | 4 | K | 1 | ROZPOCET | 0 | 0 | 0 | 0 | 0 | 1 | 0 | 4 | 258
| PP |  | Spiro potrubí pozink do D=250/30% tvarovek | [15 empty] | PP | 1
130 | K | Pol93 | do obvodu 2630 mm/ 100% tvar. sk.I pozink ON 12 0403 | bm | 3 |  | 0 |  |  |  | základní |  | 0 | 33 | 99 | 0 | 0 | 4 | K | 1 | ROZPOCET | 0 | 0 | 0 | 0 | 0 | 1 | 0 | 4 | 260
| PP |  | do obvodu 2630 mm/ 100% tvar. sk.I pozink ON 12 0403 | [15 empty] | PP | 1
| D | D10 | Konzumace jídel |  |  |  | 0 | [5 empty] | 0 |  | 22541.1 |  | 0 | 1 | D | 0 | ROZPOCET | [6 empty] | 0
131 | K | Pol94 | Sestavná klimatizační jednotka ve vnitřním provedení | ks | 1 |  | 0 |  |  |  | základní |  | 0 | 3535 | 3535 | 0 | 0 | 4 | K | 1 | ROZPOCET | 0 | 0 | 0 | 0 | 0 | 1 | 0 | 4 | 262
| PP |  | Sestavná klimatizační jednotka ve vnitřním provedení | [15 empty] | PP | 1
| P |  | Poznámka k položce: (složení a parametry dle techniky v příloze č.13a TPZ a tab.č.2 a 3 v TZ) | [15 empty] | P | 1
132 | K | Pol95 | Kondenzační jednotka | ks | 3 |  | 0 |  |  |  | základní |  | 0 | 144 | 432 | 0 | 0 | 4 | K | 1 | ROZPOCET | 0 | 0 | 0 | 0 | 0 | 1 | 0 | 4 | 264
| PP |  | Kondenzační jednotka | [15 empty] | PP | 1
| P |  | Poznámka k položce: Invertor, max převýšení 30 m, max délka 75 m ; (složení a parametry dle techniky v příloze č.13b TPZ a tab.č.3 v TZ) | [15 empty] | P | 1
133 | K | Pol86 | Řídící box | ks | 3 |  | 0 |  |  |  | základní |  | 0 | 0 | 0 | 0 | 0 | 4 | K | 1 | ROZPOCET | 0 | 0 | 0 | 0 | 0 | 1 | 0 | 4 | 266
| PP |  | Řídící box | [15 empty] | PP | 1
| P |  | Poznámka k položce: (složení a parametry dle techniky v příloze č.13b TPZ a tab.č.3 v TZ) | [15 empty] | P | 1
134 | K | Pol87 | Potrubí chladiva (svazek) | bm | 150 |  | 0 |  |  |  | základní |  | 0 | 1 | 150 | 0 | 0 | 4 | K | 1 | ROZPOCET | 0 | 0 | 0 | 0 | 0 | 1 | 0 | 4 | 268
| PP |  | Potrubí chladiva (svazek) | [15 empty] | PP | 1
135 | K | Pol96 | Výfukový / nasávací kus 1600x1600 s úkosem 45° s ochranným pletivem | ks | 2 |  | 0 |  |  |  | základní |  | 0 | 18 | 36 | 0 | 0 | 4 | K | 1 | ROZPOCET | 0 | 0 | 0 | 0 | 0 | 1 | 0 | 4 | 270
| PP |  | Výfukový / nasávací kus 1600x1600 s úkosem 45° s ochranným pletivem | [15 empty] | PP | 1
136 | K | Pol97 | Vířivý anemostat designový přívodní 598x598, s boxem, hrdlo horizontální | ks | 32 |  | 0 |  |  |  | základní |  | 0 | 9 | 288 | 0 | 0 | 4 | K | 1 | ROZPOCET | 0 | 0 | 0 | 0 | 0 | 1 | 0 | 4 | 272
| PP |  | Vířivý anemostat designový přívodní 598x598, s boxem, hrdlo horizontální | [15 empty] | PP | 1
| P |  | Poznámka k položce: (design, složení a parametry dle techniky v příloze č.13c TPZ) | [15 empty] | P | 1
137 | K | Pol98 | Požární klapka EIS 90, 900x710 + servopohon 24 V | ks | 2 |  | 0 |  |  |  | základní |  | 0 | 50 | 100 | 0 | 0 | 4 | K | 1 | ROZPOCET | 0 | 0 | 0 | 0 | 0 | 1 | 0 | 4 | 274
| PP |  | Požární klapka EIS 90, 900x710 + servopohon 24 V | [15 empty] | PP | 1
138 | K | Pol99 | Regulátor s variabilním průtokem vzduchu 600x500, 0-10V, s těsnou klapkou | ks | 2 |  | 0 |  |  |  | základní |  | 0 | 20 | 40 | 0 | 0 | 4 | K | 1 | ROZPOCET | 0 | 0 | 0 | 0 | 0 | 1 | 0 | 4 | 276
| PP |  | Regulátor s variabilním průtokem vzduchu 600x500, 0-10V, s těsnou klapkou | [15 empty] | PP | 1
139 | K | Pol100 | Tlumič hluku k regulátoru 600x500 | ks | 2 |  | 0 |  |  |  | základní |  | 0 | 50 | 100 | 0 | 0 | 4 | K | 1 | ROZPOCET | 0 | 0 | 0 | 0 | 0 | 1 | 0 | 4 | 278
| PP |  | Tlumič hluku k regulátoru 600x500 | [15 empty] | PP | 1
140 | K | Pol101 | Regulátor s variabilním průtokem vzduchu 300x300, 0-10V, s těsnou klapkou | ks | 2 |  | 0 |  |  |  | základní |  | 0 | 10 | 20 | 0 | 0 | 4 | K | 1 | ROZPOCET | 0 | 0 | 0 | 0 | 0 | 1 | 0 | 4 | 280
| PP |  | Regulátor s variabilním průtokem vzduchu 300x300, 0-10V, s těsnou klapkou | [15 empty] | PP | 1
141 | K | Pol102 | Tlumič hluku k regulátoru 300x300 | ks | 2 |  | 0 |  |  |  | základní |  | 0 | 24 | 48 | 0 | 0 | 4 | K | 1 | ROZPOCET | 0 | 0 | 0 | 0 | 0 | 1 | 0 | 4 | 282
| PP |  | Tlumič hluku k regulátoru 300x300 | [15 empty] | PP | 1
142 | K | Pol103 | Regulátor s variabilním průtokem vzduchu 700x500, 0-10V, s těsnou klapkou | ks | 1 |  | 0 |  |  |  | základní |  | 0 | 22 | 22 | 0 | 0 | 4 | K | 1 | ROZPOCET | 0 | 0 | 0 | 0 | 0 | 1 | 0 | 4 | 284
| PP |  | Regulátor s variabilním průtokem vzduchu 700x500, 0-10V, s těsnou klapkou | [15 empty] | PP | 1
143 | K | Pol104 | Tlumič hluku k regulátoru 700x500 | ks | 1 |  | 0 |  |  |  | základní |  | 0 | 56 | 56 | 0 | 0 | 4 | K | 1 | ROZPOCET | 0 | 0 | 0 | 0 | 0 | 1 | 0 | 4 | 286
| PP |  | Tlumič hluku k regulátoru 700x500 | [15 empty] | PP | 1
144 | K | Pol105 | Regulátor s variabilním průtokem vzduchu 600x300, 0-10V, s těsnou klapkou | ks | 1 |  | 0 |  |  |  | základní |  | 0 | 13 | 13 | 0 | 0 | 4 | K | 1 | ROZPOCET | 0 | 0 | 0 | 0 | 0 | 1 | 0 | 4 | 288
| PP |  | Regulátor s variabilním průtokem vzduchu 600x300, 0-10V, s těsnou klapkou | [15 empty] | PP | 1
145 | K | Pol106 | Tlumič hluku k regulátoru 600x300 | ks | 1 |  | 0 |  |  |  | základní |  | 0 | 40 | 40 | 0 | 0 | 4 | K | 1 | ROZPOCET | 0 | 0 | 0 | 0 | 0 | 1 | 0 | 4 | 290
| PP |  | Tlumič hluku k regulátoru 600x300 | [15 empty] | PP | 1
146 | K | Pol107 | Vířivý anemostat designový odvodní 598x598, s boxem, hrdlo horizontální | ks | 16 |  | 0 |  |  |  | základní |  | 0 | 13.1 | 209.6 | 0 | 0 | 4 | K | 1 | ROZPOCET | 0 | 0 | 0 | 0 | 0 | 1 | 0 | 4 | 292
| PP |  | Vířivý anemostat designový odvodní 598x598, s boxem, hrdlo horizontální | [15 empty] | PP | 1
| P |  | Poznámka k položce: (design, složení a parametry dle techniky v příloze č.13c TPZ) | [15 empty] | P | 1
147 | K | Pol108 | Ohebná hadice tlumící d= 254 5m bal.zvuk.izol. | ks | 10 |  | 0 |  |  |  | základní |  | 0 | 0 | 0 | 0 | 0 | 4 | K | 1 | ROZPOCET | 0 | 0 | 0 | 0 | 0 | 1 | 0 | 4 | 294
| PP |  | Ohebná hadice tlumící d= 254 5m bal.zvuk.izol. | [15 empty] | PP | 1
148 | K | Pol109 | Těsné dveře 600x1200 mm, vč.zárubně | ks | 2 |  | 0 |  |  |  | základní |  | 0 | 0 | 0 | 0 | 0 | 4 | K | 1 | ROZPOCET | 0 | 0 | 0 | 0 | 0 | 1 | 0 | 4 | 296
| PP |  | Těsné dveře 600x1200 mm, vč.zárubně | [15 empty] | PP | 1
149 | K | Pol110 | Spiro potrubí pozink do D=355/30% tvarovek | bm | 80 |  | 0 |  |  |  | základní |  | 0 | 7.4 | 592 | 0 | 0 | 4 | K | 1 | ROZPOCET | 0 | 0 | 0 | 0 | 0 | 1 | 0 | 4 | 298
| PP |  | Spiro potrubí pozink do D=355/30% tvarovek | [15 empty] | PP | 1
150 | K | Pol111 | Spiro potrubí pozink do D=280/40% tvarovek | bm | 55 |  | 0 |  |  |  | základní |  | 0 | 4.7 | 258.5 | 0 | 0 | 4 | K | 1 | ROZPOCET | 0 | 0 | 0 | 0 | 0 | 1 | 0 | 4 | 300
| PP |  | Spiro potrubí pozink do D=280/40% tvarovek | [15 empty] | PP | 1
151 | K | Pol112 | do obvodu 6800 mm/ 100% tvar. sk.I pozink ON 12 0403 | bm | 12 |  | 0 |  |  |  | základní |  | 0 | 87 | 1044 | 0 | 0 | 4 | K | 1 | ROZPOCET | 0 | 0 | 0 | 0 | 0 | 1 | 0 | 4 | 302
| PP |  | do obvodu 6800 mm/ 100% tvar. sk.I pozink ON 12 0403 | [15 empty] | PP | 1
152 | K | Pol6 | do obvodu 5600 mm/ 100% tvar. sk.I pozink ON 12 0403 | bm | 5 |  | 0 |  |  |  | základní |  | 0 | 74 | 370 | 0 | 0 | 4 | K | 1 | ROZPOCET | 0 | 0 | 0 | 0 | 0 | 1 | 0 | 4 | 304
| PP |  | do obvodu 5600 mm/ 100% tvar. sk.I pozink ON 12 0403 | [15 empty] | PP | 1
153 | K | Pol113 | do obvodu 5000 mm/ 20% tvar. sk.I pozink ON 12 0403 | bm | 52 |  | 0 |  |  |  | základní |  | 0 | 74 | 3848 | 0 | 0 | 4 | K | 1 | ROZPOCET | 0 | 0 | 0 | 0 | 0 | 1 | 0 | 4 | 306
| PP |  | do obvodu 5000 mm/ 20% tvar. sk.I pozink ON 12 0403 | [15 empty] | PP | 1
154 | K | Pol10 | do obvodu 3500 mm/ 30% tvar. sk.I pozink ON 12 0403 | bm | 142 |  | 0 |  |  |  | základní |  | 0 | 43 | 6106 | 0 | 0 | 4 | K | 1 | ROZPOCET | 0 | 0 | 0 | 0 | 0 | 1 | 0 | 4 | 308
| PP |  | do obvodu 3500 mm/ 30% tvar. sk.I pozink ON 12 0403 | [15 empty] | PP | 1
155 | K | Pol114 | do obvodu 2630 mm/ 40% tvar. sk.I pozink ON 12 0403 | bm | 145 |  | 0 |  |  |  | základní |  | 0 | 33 | 4785 | 0 | 0 | 4 | K | 1 | ROZPOCET | 0 | 0 | 0 | 0 | 0 | 1 | 0 | 4 | 310
| PP |  | do obvodu 2630 mm/ 40% tvar. sk.I pozink ON 12 0403 | [15 empty] | PP | 1
156 | K | Pol115 | do obvodu 1500 mm/ 30% tvar. sk.I pozink ON 12 0403 | bm | 32 |  | 0 |  |  |  | základní |  | 0 | 14 | 448 | 0 | 0 | 4 | K | 1 | ROZPOCET | 0 | 0 | 0 | 0 | 0 | 1 | 0 | 4 | 312
| PP |  | do obvodu 1500 mm/ 30% tvar. sk.I pozink ON 12 0403 | [15 empty] | PP | 1
| D | D11 | Výdej jídel, mytí |  |  |  | 0 | [5 empty] | 0 |  | 7873.8 |  | 0 | 1 | D | 0 | ROZPOCET | [6 empty] | 0
157 | K | Pol116 | Sestavná klimatizační jednotka ve vnitřním provedení | ks | 1 |  | 0 |  |  |  | základní |  | 0 | 1894 | 1894 | 0 | 0 | 4 | K | 1 | ROZPOCET | 0 | 0 | 0 | 0 | 0 | 1 | 0 | 4 | 314
| PP |  | Sestavná klimatizační jednotka ve vnitřním provedení | [15 empty] | PP | 1
| P |  | Poznámka k položce: (složení a parametry dle techniky v příloze č.13a TPZ a tab.č.2 a 3 v TZ) | [15 empty] | P | 1
158 | K | Pol117 | Kondenzační jednotka | ks | 2 |  | 0 |  |  |  | základní |  | 0 | 96 | 192 | 0 | 0 | 4 | K | 1 | ROZPOCET | 0 | 0 | 0 | 0 | 0 | 1 | 0 | 4 | 316
| PP |  | Kondenzační jednotka | [15 empty] | PP | 1
| P |  | Poznámka k položce: Invertor, max převýšení 30 m, max délka 75 m ; (složení a parametry dle techniky v příloze č.13b TPZ a tab.č.3 v TZ) | [15 empty] | P | 1
159 | K | Pol86 | Řídící box | ks | 2 |  | 0 |  |  |  | základní |  | 0 | 0 | 0 | 0 | 0 | 4 | K | 1 | ROZPOCET | 0 | 0 | 0 | 0 | 0 | 1 | 0 | 4 | 318
| PP |  | Řídící box | [15 empty] | PP | 1
| P |  | Poznámka k položce: (složení a parametry dle techniky v příloze č.13b TPZ a tab.č.3 v TZ) | [15 empty] | P | 1
160 | K | Pol87 | Potrubí chladiva (svazek) | bm | 80 |  | 0 |  |  |  | základní |  | 0 | 1 | 80 | 0 | 0 | 4 | K | 1 | ROZPOCET | 0 | 0 | 0 | 0 | 0 | 1 | 0 | 4 | 320
| PP |  | Potrubí chladiva (svazek) | [15 empty] | PP | 1
161 | K | Pol118 | Požární klapka EIS 90, PKTM 630x400 + servopohon 24 V | ks | 2 |  | 0 |  |  |  | základní |  | 0 | 28.5 | 57 | 0 | 0 | 4 | K | 1 | ROZPOCET | 0 | 0 | 0 | 0 | 0 | 1 | 0 | 4 | 322
| PP |  | Požární klapka EIS 90, PKTM 630x400 + servopohon 24 V | [15 empty] | PP | 1
162 | K | Pol101 | Regulátor s variabilním průtokem vzduchu 300x300, 0-10V, s těsnou klapkou | ks | 1 |  | 0 |  |  |  | základní |  | 0 | 10 | 10 | 0 | 0 | 4 | K | 1 | ROZPOCET | 0 | 0 | 0 | 0 | 0 | 1 | 0 | 4 | 324
| PP |  | Regulátor s variabilním průtokem vzduchu 300x300, 0-10V, s těsnou klapkou | [15 empty] | PP | 1
163 | K | Pol102 | Tlumič hluku k regulátoru 300x300 | ks | 1 |  | 0 |  |  |  | základní |  | 0 | 24 | 24 | 0 | 0 | 4 | K | 1 | ROZPOCET | 0 | 0 | 0 | 0 | 0 | 1 | 0 | 4 | 326
| PP |  | Tlumič hluku k regulátoru 300x300 | [15 empty] | PP | 1
164 | K | Pol105 | Regulátor s variabilním průtokem vzduchu 600x300, 0-10V, s těsnou klapkou | ks | 1 |  | 0 |  |  |  | základní |  | 0 | 13 | 13 | 0 | 0 | 4 | K | 1 | ROZPOCET | 0 | 0 | 0 | 0 | 0 | 1 | 0 | 4 | 328
| PP |  | Regulátor s variabilním průtokem vzduchu 600x300, 0-10V, s těsnou klapkou | [15 empty] | PP | 1
165 | K | Pol106 | Tlumič hluku k regulátoru 600x300 | ks | 1 |  | 0 |  |  |  | základní |  | 0 | 40 | 40 | 0 | 0 | 4 | K | 1 | ROZPOCET | 0 | 0 | 0 | 0 | 0 | 1 | 0 | 4 | 330
| PP |  | Tlumič hluku k regulátoru 600x300 | [15 empty] | PP | 1
166 | K | Pol119 | Tkaninové potrubí/ vyústka, půlkruh d=400 mm | ks | 4 |  | 0 |  |  |  | základní |  | 0 | 4 | 16 | 0 | 0 | 4 | K | 1 | ROZPOCET | 0 | 0 | 0 | 0 | 0 | 1 | 0 | 4 | 332
| PP |  | Tkaninové potrubí/ vyústka, půlkruh d=400 mm | [15 empty] | PP | 1
| P |  | Poznámka k položce: (design, složení a parametry dle techniky v příloze č.13c TPZ) | [15 empty] | P | 1
167 | K | Pol120 | Ohebná hadice tlumící d= 203 5m bal.zvuk.izol. | ks | 1 |  | 0 |  |  |  | základní |  | 0 | 0 | 0 | 0 | 0 | 4 | K | 1 | ROZPOCET | 0 | 0 | 0 | 0 | 0 | 1 | 0 | 4 | 334
| PP |  | Ohebná hadice tlumící d= 203 5m bal.zvuk.izol. | [15 empty] | PP | 1
168 | K | Pol121 | Vířivý anemostat přívodní 400x400, s boxem, hrdlo vertikální | ks | 1 |  | 0 |  |  |  | základní |  | 0 | 6.2 | 6.2 | 0 | 0 | 4 | K | 1 | ROZPOCET | 0 | 0 | 0 | 0 | 0 | 1 | 0 | 4 | 336
| PP |  | Vířivý anemostat přívodní 400x400, s boxem, hrdlo vertikální | [15 empty] | PP | 1
| P |  | Poznámka k položce: (design, složení a parametry dle techniky v příloze č.13c TPZ) | [15 empty] | P | 1
169 | K | Pol122 | Vířivý anemostat přívodní 400x400, s boxem, hrdlo horizontální | ks | 1 |  | 0 |  |  |  | základní |  | 0 | 6.2 | 6.2 | 0 | 0 | 4 | K | 1 | ROZPOCET | 0 | 0 | 0 | 0 | 0 | 1 | 0 | 4 | 338
| PP |  | Vířivý anemostat přívodní 400x400, s boxem, hrdlo horizontální | [15 empty] | PP | 1
| P |  | Poznámka k položce: (design, složení a parametry dle techniky v příloze č.13c TPZ) | [15 empty] | P | 1
170 | K | Pol123 | Vířivý anemostat odvodní s boxem 400x400 hrdlo horizontální | ks | 1 |  | 0 |  |  |  | základní |  | 0 | 6.2 | 6.2 | 0 | 0 | 4 | K | 1 | ROZPOCET | 0 | 0 | 0 | 0 | 0 | 1 | 0 | 4 | 340
| PP |  | Vířivý anemostat odvodní s boxem 400x400 hrdlo horizontální | [15 empty] | PP | 1
| P |  | Poznámka k položce: (design, složení a parametry dle techniky v příloze č.13c TPZ) | [15 empty] | P | 1
171 | K | Pol124 | Regulační klapka D=280, R | ks | 2 |  | 0 |  |  |  | základní |  | 0 | 1.5 | 3 | 0 | 0 | 4 | K | 1 | ROZPOCET | 0 | 0 | 0 | 0 | 0 | 1 | 0 | 4 | 342
| PP |  | Regulační klapka D=280, R | [15 empty] | PP | 1
172 | K | Pol125 | Regulační klapka D=315, R | ks | 1 |  | 0 |  |  |  | základní |  | 0 | 3 | 3 | 0 | 0 | 4 | K | 1 | ROZPOCET | 0 | 0 | 0 | 0 | 0 | 1 | 0 | 4 | 344
| PP |  | Regulační klapka D=315, R | [15 empty] | PP | 1
173 | K | Pol126 | Lapač tuků LT-H 400x140 | ks | 3 |  | 0 |  |  |  | základní |  | 0 | 5 | 15 | 0 | 0 | 4 | K | 1 | ROZPOCET | 0 | 0 | 0 | 0 | 0 | 1 | 0 | 4 | 346
| PP |  | Lapač tuků LT-H 400x140 | [15 empty] | PP | 1
174 | K | Pol127 | Lapač tuků LT-V 400x140 | ks | 2 |  | 0 |  |  |  | základní |  | 0 | 5 | 10 | 0 | 0 | 4 | K | 1 | ROZPOCET | 0 | 0 | 0 | 0 | 0 | 1 | 0 | 4 | 348
| PP |  | Lapač tuků LT-V 400x140 | [15 empty] | PP | 1
175 | K | Pol128 | Regulátor s variabilním průtokem vzduchu 400x200, 0-10V, s těsnou klapkou | ks | 1 |  | 0 |  |  |  | základní |  | 0 | 11 | 11 | 0 | 0 | 4 | K | 1 | ROZPOCET | 0 | 0 | 0 | 0 | 0 | 1 | 0 | 4 | 350
| PP |  | Regulátor s variabilním průtokem vzduchu 400x200, 0-10V, s těsnou klapkou | [15 empty] | PP | 1
176 | K | Pol129 | Tlumič hluku k regulátoru 400x200 | ks | 1 |  | 0 |  |  |  | základní |  | 0 | 25 | 25 | 0 | 0 | 4 | K | 1 | ROZPOCET | 0 | 0 | 0 | 0 | 0 | 1 | 0 | 4 | 352
| PP |  | Tlumič hluku k regulátoru 400x200 | [15 empty] | PP | 1
177 | K | Pol130 | Regulátor s variabilním průtokem vzduchu 500x400, 0-10V, s těsnou klapkou | ks | 1 |  | 0 |  |  |  | základní |  | 0 | 23 | 23 | 0 | 0 | 4 | K | 1 | ROZPOCET | 0 | 0 | 0 | 0 | 0 | 1 | 0 | 4 | 354
| PP |  | Regulátor s variabilním průtokem vzduchu 500x400, 0-10V, s těsnou klapkou | [15 empty] | PP | 1
178 | K | Pol131 | Tlumič hluku k regulátoru 500x400 | ks | 1 |  | 0 |  |  |  | základní |  | 0 | 39 | 39 | 0 | 0 | 4 | K | 1 | ROZPOCET | 0 | 0 | 0 | 0 | 0 | 1 | 0 | 4 | 356
| PP |  | Tlumič hluku k regulátoru 500x400 | [15 empty] | PP | 1
179 | K | Pol132 | Regulační klapka D=200, R | ks | 1 |  | 0 |  |  |  | základní |  | 0 | 1.5 | 1.5 | 0 | 0 | 4 | K | 1 | ROZPOCET | 0 | 0 | 0 | 0 | 0 | 1 | 0 | 4 | 358
| PP |  | Regulační klapka D=200, R | [15 empty] | PP | 1
180 | K | Pol133 | Spiro potrubí pozink do D=315/50% tvarovek | bm | 6 |  | 0 |  |  |  | základní |  | 0 | 5.1 | 30.6 | 0 | 0 | 4 | K | 1 | ROZPOCET | 0 | 0 | 0 | 0 | 0 | 1 | 0 | 4 | 360
| PP |  | Spiro potrubí pozink do D=315/50% tvarovek | [15 empty] | PP | 1
181 | K | Pol134 | Spiro potrubí pozink do D=200/30% tvarovek | bm | 8 |  | 0 |  |  |  | základní |  | 0 | 3.4 | 27.2 | 0 | 0 | 4 | K | 1 | ROZPOCET | 0 | 0 | 0 | 0 | 0 | 1 | 0 | 4 | 362
| PP |  | Spiro potrubí pozink do D=200/30% tvarovek | [15 empty] | PP | 1
182 | K | Pol135 | Spiro potrubí pozink do D=450/20% tvarovek, těsné letované SAVE | bm | 9 |  | 0 |  |  |  | základní |  | 0 | 9.5 | 85.5 | 0 | 0 | 4 | K | 1 | ROZPOCET | 0 | 0 | 0 | 0 | 0 | 1 | 0 | 4 | 364
| PP |  | Spiro potrubí pozink do D=450/20% tvarovek, těsné letované SAVE | [15 empty] | PP | 1
183 | K | Pol136 | Spiro potrubí pozink do D=315/40% tvarovek, těsné letované SAVE | bm | 14 |  | 0 |  |  |  | základní |  | 0 | 5.1 | 71.4 | 0 | 0 | 4 | K | 1 | ROZPOCET | 0 | 0 | 0 | 0 | 0 | 1 | 0 | 4 | 366
| PP |  | Spiro potrubí pozink do D=315/40% tvarovek, těsné letované SAVE | [15 empty] | PP | 1
184 | K | Pol137 | do obvodu 1500 mm/ 40% tvar. sk.I pozink ON 12 0403 | bm | 33 |  | 0 |  |  |  | základní |  | 0 | 14 | 462 | 0 | 0 | 4 | K | 1 | ROZPOCET | 0 | 0 | 0 | 0 | 0 | 1 | 0 | 4 | 368
| PP |  | do obvodu 1500 mm/ 40% tvar. sk.I pozink ON 12 0403 | [15 empty] | PP | 1
185 | K | Pol138 | do obvodu 1890 mm/ 30% tvar. sk.I pozink ON 12 0403 | bm | 36 |  | 0 |  |  |  | základní |  | 0 | 17 | 612 | 0 | 0 | 4 | K | 1 | ROZPOCET | 0 | 0 | 0 | 0 | 0 | 1 | 0 | 4 | 370
| PP |  | do obvodu 1890 mm/ 30% tvar. sk.I pozink ON 12 0403 | [15 empty] | PP | 1
186 | K | Pol11 | do obvodu 2630 mm/ 30% tvar. sk.I pozink ON 12 0403 | bm | 49 |  | 0 |  |  |  | základní |  | 0 | 33 | 1617 | 0 | 0 | 4 | K | 1 | ROZPOCET | 0 | 0 | 0 | 0 | 0 | 1 | 0 | 4 | 372
| PP |  | do obvodu 2630 mm/ 30% tvar. sk.I pozink ON 12 0403 | [15 empty] | PP | 1
187 | K | Pol139 | do obvodu 4000 mm/ 100% tvar. sk.I pozink ON 12 0403 | bm | 2 |  | 0 |  |  |  | základní |  | 0 | 51 | 102 | 0 | 0 | 4 | K | 1 | ROZPOCET | 0 | 0 | 0 | 0 | 0 | 1 | 0 | 4 | 374
| PP |  | do obvodu 4000 mm/ 100% tvar. sk.I pozink ON 12 0403 | [15 empty] | PP | 1
188 | K | Pol140 | do obvodu 1500 mm/ 30% tvar. sk.I pozink ON 12 0403, vodotěsné | bm | 31 |  | 0 |  |  |  | základní |  | 0 | 14 | 434 | 0 | 0 | 4 | K | 1 | ROZPOCET | 0 | 0 | 0 | 0 | 0 | 1 | 0 | 4 | 376
| PP |  | do obvodu 1500 mm/ 30% tvar. sk.I pozink ON 12 0403, vodotěsné | [15 empty] | PP | 1
189 | K | Pol141 | do obvodu 1890 mm/ 30% tvar. sk.I pozink ON 12 0403, vodotěsné | bm | 14 |  | 0 |  |  |  | základní |  | 0 | 17 | 238 | 0 | 0 | 4 | K | 1 | ROZPOCET | 0 | 0 | 0 | 0 | 0 | 1 | 0 | 4 | 378
| PP |  | do obvodu 1890 mm/ 30% tvar. sk.I pozink ON 12 0403, vodotěsné | [15 empty] | PP | 1
190 | K | Pol142 | do obvodu 2630 mm/ 30% tvar. sk.I pozink ON 12 0403, vodotěsné | bm | 49 |  | 0 |  |  |  | základní |  | 0 | 33 | 1617 | 0 | 0 | 4 | K | 1 | ROZPOCET | 0 | 0 | 0 | 0 | 0 | 1 | 0 | 4 | 380
| PP |  | do obvodu 2630 mm/ 30% tvar. sk.I pozink ON 12 0403, vodotěsné | [15 empty] | PP | 1
191 | K | Pol143 | do obvodu 4000 mm/ 100% tvar. sk.I pozink ON 12 0403, vodotěsné | bm | 2 |  | 0 |  |  |  | základní |  | 0 | 51 | 102 | 0 | 0 | 4 | K | 1 | ROZPOCET | 0 | 0 | 0 | 0 | 0 | 1 | 0 | 4 | 382
| PP |  | do obvodu 4000 mm/ 100% tvar. sk.I pozink ON 12 0403, vodotěsné | [15 empty] | PP | 1
| D | D12 | Šatna TS 030 |  |  |  | 0 | [5 empty] | 0 |  | 294 |  | 0 | 1 | D | 0 | ROZPOCET | [6 empty] | 0
192 | K | Pol144 | Rekuperační jednotka compact pod stropní, vč.sifonu a zprovoznění | ks | 1 |  | 0 |  |  |  | základní |  | 0 | 160 | 160 | 0 | 0 | 4 | K | 1 | ROZPOCET | 0 | 0 | 0 | 0 | 0 | 1 | 0 | 4 | 384
| PP |  | Rekuperační jednotka compact pod stropní, vč.sifonu a zprovoznění | [15 empty] | PP | 1
| P |  | Poznámka k položce: vč.typového regul. systému Digireg s týden. programem a převodníkem pro nadřazený systém; (složení a parametry dle techniky v příloze č.13a TPZ a tab.č.2 v TZ) | [15 empty] | P | 1
193 | K | Pol145 | Zpětná klapka těsná d=200 | ks | 1 |  | 0 |  |  |  | základní |  | 0 | 3.2 | 3.2 | 0 | 0 | 4 | K | 1 | ROZPOCET | 0 | 0 | 0 | 0 | 0 | 1 | 0 | 4 | 386
| PP |  | Zpětná klapka těsná d=200 | [15 empty] | PP | 1
194 | K | Pol28 | Zpětná klapka těsná d=160 | ks | 1 |  | 0 |  |  |  | základní |  | 0 | 3 | 3 | 0 | 0 | 4 | K | 1 | ROZPOCET | 0 | 0 | 0 | 0 | 0 | 1 | 0 | 4 | 388
| PP |  | Zpětná klapka těsná d=160 | [15 empty] | PP | 1
195 | K | Pol146 | Protidešťová žaluzie PRG 200 | ks | 1 |  | 0 |  |  |  | základní |  | 0 | 3 | 3 | 0 | 0 | 4 | K | 1 | ROZPOCET | 0 | 0 | 0 | 0 | 0 | 1 | 0 | 4 | 390
| PP |  | Protidešťová žaluzie PRG 200 | [15 empty] | PP | 1
196 | K | Pol26 | Ohebná hadice tlumící d= 160 5m bal.zvuk.izol. | ks | 1 |  | 0 |  |  |  | základní |  | 0 | 0 | 0 | 0 | 0 | 4 | K | 1 | ROZPOCET | 0 | 0 | 0 | 0 | 0 | 1 | 0 | 4 | 392
| PP |  | Ohebná hadice tlumící d= 160 5m bal.zvuk.izol. | [15 empty] | PP | 1
197 | K | Pol147 | Tlumič hluku d= 160/900 | ks | 2 |  | 0 |  |  |  | základní |  | 0 | 6 | 12 | 0 | 0 | 4 | K | 1 | ROZPOCET | 0 | 0 | 0 | 0 | 0 | 1 | 0 | 4 | 394
| PP |  | Tlumič hluku d= 160/900 | [15 empty] | PP | 1
198 | K | Pol71 | Ohebná hadice tlumící d= 102 5m bal.zvuk.izol. | ks | 1 |  | 0 |  |  |  | základní |  | 0 | 0 | 0 | 0 | 0 | 4 | K | 1 | ROZPOCET | 0 | 0 | 0 | 0 | 0 | 1 | 0 | 4 | 396
| PP |  | Ohebná hadice tlumící d= 102 5m bal.zvuk.izol. | [15 empty] | PP | 1
199 | K | Pol122 | Vířivý anemostat přívodní 400x400, s boxem, hrdlo horizontální | ks | 1 |  | 0 |  |  |  | základní |  | 0 | 6.2 | 6.2 | 0 | 0 | 4 | K | 1 | ROZPOCET | 0 | 0 | 0 | 0 | 0 | 1 | 0 | 4 | 398
| PP |  | Vířivý anemostat přívodní 400x400, s boxem, hrdlo horizontální | [15 empty] | PP | 1
| P |  | Poznámka k položce: (design, složení a parametry dle techniky v příloze č.13c TPZ) | [15 empty] | P | 1
200 | K | Pol67 | Tal.ventil.kov.odvodní d= 160 + montáž.kroužek | ks | 1 |  | 0 |  |  |  | základní |  | 0 | 0.5 | 0.5 | 0 | 0 | 4 | K | 1 | ROZPOCET | 0 | 0 | 0 | 0 | 0 | 1 | 0 | 4 | 400
| PP |  | Tal.ventil.kov.odvodní d= 160 + montáž.kroužek | [15 empty] | PP | 1
201 | K | Pol69 | Tal.ventil.kov.odvodní d= 100 + montáž.kroužek | ks | 1 |  | 0 |  |  |  | základní |  | 0 | 0.2 | 0.2 | 0 | 0 | 4 | K | 1 | ROZPOCET | 0 | 0 | 0 | 0 | 0 | 1 | 0 | 4 | 402
| PP |  | Tal.ventil.kov.odvodní d= 100 + montáž.kroužek | [15 empty] | PP | 1
202 | K | Pol68 | Tal.ventil.kov.odvodní d= 125 + montáž.kroužek | ks | 1 |  | 0 |  |  |  | základní |  | 0 | 0.3 | 0.3 | 0 | 0 | 4 | K | 1 | ROZPOCET | 0 | 0 | 0 | 0 | 0 | 1 | 0 | 4 | 404
| PP |  | Tal.ventil.kov.odvodní d= 125 + montáž.kroužek | [15 empty] | PP | 1
203 | K | Pol70 | Ohebná hadice tlumící d= 127 5m bal.zvuk.izol. | ks | 1 |  | 0 |  |  |  | základní |  | 0 | 0 | 0 | 0 | 0 | 4 | K | 1 | ROZPOCET | 0 | 0 | 0 | 0 | 0 | 1 | 0 | 4 | 406
| PP |  | Ohebná hadice tlumící d= 127 5m bal.zvuk.izol. | [15 empty] | PP | 1
204 | K | Pol148 | Výfukový kus VKA 160 | ks | 1 |  | 0 |  |  |  | základní |  | 0 | 0.2 | 0.2 | 0 | 0 | 4 | K | 1 | ROZPOCET | 0 | 0 | 0 | 0 | 0 | 1 | 0 | 4 | 408
| PP |  | Výfukový kus VKA 160 | [15 empty] | PP | 1
205 | K | Pol149 | Spiro potrubí pozink do D=200/70% tvarovek | bm | 4 |  | 0 |  |  |  | základní |  | 0 | 3.4 | 13.6 | 0 | 0 | 4 | K | 1 | ROZPOCET | 0 | 0 | 0 | 0 | 0 | 1 | 0 | 4 | 410
| PP |  | Spiro potrubí pozink do D=200/70% tvarovek | [15 empty] | PP | 1
206 | K | Pol82 | Spiro potrubí pozink do D=160/30% tvarovek | bm | 34 |  | 0 |  |  |  | základní |  | 0 | 2.7 | 91.8 | 0 | 0 | 4 | K | 1 | ROZPOCET | 0 | 0 | 0 | 0 | 0 | 1 | 0 | 4 | 412
| PP |  | Spiro potrubí pozink do D=160/30% tvarovek | [15 empty] | PP | 1
| D | D13 | Strojovna VZT TS 027 |  |  |  | 0 | [5 empty] | 0 |  | 190.6 |  | 0 | 1 | D | 0 | ROZPOCET | [6 empty] | 0
207 | K | Pol52 | Ventilátor do kruhového potrubí d=315mm Ecowatt s EC motorem IP 44 | ks | 2 |  | 0 |  |  |  | základní |  | 0 | 7 | 14 | 0 | 0 | 4 | K | 1 | ROZPOCET | 0 | 0 | 0 | 0 | 0 | 1 | 0 | 4 | 414
| PP |  | Ventilátor do kruhového potrubí d=315mm Ecowatt s EC motorem IP 44 | [15 empty] | PP | 1
| P |  | Poznámka k položce: (složení a parametry dle tab.č.2 v TZ) | [15 empty] | P | 1
208 | K | Pol53 | Spojovací manžeta d= 315 | ks | 4 |  | 0 |  |  |  | základní |  | 0 | 0 | 0 | 0 | 0 | 4 | K | 1 | ROZPOCET | 0 | 0 | 0 | 0 | 0 | 1 | 0 | 4 | 416
| PP |  | Spojovací manžeta d= 315 | [15 empty] | PP | 1
209 | K | Pol150 | Filtrační kazeta MFL 315 vč.filtru EU 5 | ks | 1 |  | 0 |  |  |  | základní |  | 0 | 2.5 | 2.5 | 0 | 0 | 4 | K | 1 | ROZPOCET | 0 | 0 | 0 | 0 | 0 | 1 | 0 | 4 | 418
| PP |  | Filtrační kazeta MFL 315 vč.filtru EU 5 | [15 empty] | PP | 1
210 | K | Pol151 | Tlumič hluku d= 315/900 | ks | 2 |  | 0 |  |  |  | základní |  | 0 | 12 | 24 | 0 | 0 | 4 | K | 1 | ROZPOCET | 0 | 0 | 0 | 0 | 0 | 1 | 0 | 4 | 420
| PP |  | Tlumič hluku d= 315/900 | [15 empty] | PP | 1
211 | K | Pol152 | Uzavírací klapka těsná D=315 pro SM | ks | 2 |  | 0 |  |  |  | základní |  | 0 | 3 | 6 | 0 | 0 | 4 | K | 1 | ROZPOCET | 0 | 0 | 0 | 0 | 0 | 1 | 0 | 4 | 422
| PP |  | Uzavírací klapka těsná D=315 pro SM | [15 empty] | PP | 1
212 | K | Pol153 | Vyústka dvouřadá 625x125 R1 pro kruhové potrubí | ks | 3 |  | 0 |  |  |  | základní |  | 0 | 2.5 | 7.5 | 0 | 0 | 4 | K | 1 | ROZPOCET | 0 | 0 | 0 | 0 | 0 | 1 | 0 | 4 | 424
| PP |  | Vyústka dvouřadá 625x125 R1 pro kruhové potrubí | [15 empty] | PP | 1
213 | K | Pol154 | Vyústka jednořadá 825x125 R1 pro kruhové potrubí | ks | 2 |  | 0 |  |  |  | základní |  | 0 | 2 | 4 | 0 | 0 | 4 | K | 1 | ROZPOCET | 0 | 0 | 0 | 0 | 0 | 1 | 0 | 4 | 426
| PP |  | Vyústka jednořadá 825x125 R1 pro kruhové potrubí | [15 empty] | PP | 1
214 | K | Pol21 | Spiro potrubí pozink do D=315/20% tvarovek | bm | 26 |  | 0 |  |  |  | základní |  | 0 | 5.1 | 132.6 | 0 | 0 | 4 | K | 1 | ROZPOCET | 0 | 0 | 0 | 0 | 0 | 1 | 0 | 4 | 428
| PP |  | Spiro potrubí pozink do D=315/20% tvarovek | [15 empty] | PP | 1
| D | D14 | Šatna TS 102c |  |  |  | 0 | [5 empty] | 0 |  | 1268.4 |  | 0 | 1 | D | 0 | ROZPOCET | [6 empty] | 0
215 | K | Pol84 | Bloková klimatizační jednotka, stojatá s hrdly nahoru | ks | 1 |  | 0 |  |  |  | základní |  | 0 | 459 | 459 | 0 | 0 | 4 | K | 1 | ROZPOCET | 0 | 0 | 0 | 0 | 0 | 1 | 0 | 4 | 430
| PP |  | Bloková klimatizační jednotka, stojatá s hrdly nahoru | [15 empty] | PP | 1
| P |  | Poznámka k položce: (složení a parametry dle techniky v příloze č.13a TPZ a tab.č.2 a 3 v TZ) | [15 empty] | P | 1
216 | K | Pol85 | Kondenzační jednotka | ks | 1 |  | 0 |  |  |  | základní |  | 0 | 44.6 | 44.6 | 0 | 0 | 4 | K | 1 | ROZPOCET | 0 | 0 | 0 | 0 | 0 | 1 | 0 | 4 | 432
| PP |  | Kondenzační jednotka | [15 empty] | PP | 1
| P |  | Poznámka k položce: Invertor, max převýšení 30 m, max délka 30 m ; (složení a parametry dle techniky v příloze č.13b TPZ a tab.č.3 v TZ) | [15 empty] | P | 1
217 | K | Pol86 | Řídící box | ks | 1 |  | 0 |  |  |  | základní |  | 0 | 0 | 0 | 0 | 0 | 4 | K | 1 | ROZPOCET | 0 | 0 | 0 | 0 | 0 | 1 | 0 | 4 | 434
| PP |  | Řídící box | [15 empty] | PP | 1
| P |  | Poznámka k položce: (složení a parametry dle techniky v příloze č.13b TPZ a tab.č.3 v TZ) | [15 empty] | P | 1
218 | K | Pol87 | Potrubí chladiva (svazek) | bm | 30 |  | 0 |  |  |  | základní |  | 0 | 1 | 30 | 0 | 0 | 4 | K | 1 | ROZPOCET | 0 | 0 | 0 | 0 | 0 | 1 | 0 | 4 | 436
| PP |  | Potrubí chladiva (svazek) | [15 empty] | PP | 1
219 | K | Pol155 | Požární klapka EIS 90, D= 250 + servopohon 24 V | ks | 2 |  | 0 |  |  |  | základní |  | 0 | 10.5 | 21 | 0 | 0 | 4 | K | 1 | ROZPOCET | 0 | 0 | 0 | 0 | 0 | 1 | 0 | 4 | 438
| PP |  | Požární klapka EIS 90, D= 250 + servopohon 24 V | [15 empty] | PP | 1
220 | K | Pol156 | Požární klapka EIS 90, 250x250 + servopohon 24 V | ks | 2 |  | 0 |  |  |  | základní |  | 0 | 13.5 | 27 | 0 | 0 | 4 | K | 1 | ROZPOCET | 0 | 0 | 0 | 0 | 0 | 1 | 0 | 4 | 440
| PP |  | Požární klapka EIS 90, 250x250 + servopohon 24 V | [15 empty] | PP | 1
221 | K | Pol91 | Tlumič hluku d= 250/900 | ks | 3 |  | 0 |  |  |  | základní |  | 0 | 9 | 27 | 0 | 0 | 4 | K | 1 | ROZPOCET | 0 | 0 | 0 | 0 | 0 | 1 | 0 | 4 | 442
| PP |  | Tlumič hluku d= 250/900 | [15 empty] | PP | 1
222 | K | Pol157 | Ohebná hadice tlumící d= 254 5m bal.zvuk.izol. | ks | 1 |  | 0 |  |  |  | základní |  | 0 | 0 | 0 | 0 | 0 | 4 | K | 1 | ROZPOCET | 0 | 0 | 0 | 0 | 0 | 1 | 0 | 4 | 444
| PP |  | Ohebná hadice tlumící d= 254 5m bal.zvuk.izol. | [15 empty] | PP | 1
223 | K | Pol158 | Vířivý anemostat designový přívodní 600x600, s boxem, hrdlo horizontální | ks | 2 |  | 0 |  |  |  | základní |  | 0 | 13.1 | 26.2 | 0 | 0 | 4 | K | 1 | ROZPOCET | 0 | 0 | 0 | 0 | 0 | 1 | 0 | 4 | 446
| PP |  | Vířivý anemostat designový přívodní 600x600, s boxem, hrdlo horizontální | [15 empty] | PP | 1
| P |  | Poznámka k položce: (design, složení a parametry dle techniky v příloze č.13c TPZ) | [15 empty] | P | 1
224 | K | Pol159 | Ohebná hadice tlumící d= 203 5m bal.zvuk.izol. | ks | 1 |  | 0 |  |  |  | základní |  | 0 | 0 | 0 | 0 | 0 | 4 | K | 1 | ROZPOCET | 0 | 0 | 0 | 0 | 0 | 1 | 0 | 4 | 448
| PP |  | Ohebná hadice tlumící d= 203 5m bal.zvuk.izol. | [15 empty] | PP | 1
225 | K | Pol160 | Vyústka jednořadá 825x125 R1 do hranatého potrubí | ks | 2 |  | 0 |  |  |  | základní |  | 0 | 2 | 4 | 0 | 0 | 4 | K | 1 | ROZPOCET | 0 | 0 | 0 | 0 | 0 | 1 | 0 | 4 | 450
| PP |  | Vyústka jednořadá 825x125 R1 do hranatého potrubí | [15 empty] | PP | 1
226 | K | Pol92 | Spiro potrubí pozink do D=250/30% tvarovek | bm | 43 |  | 0 |  |  |  | základní |  | 0 | 4.2 | 180.6 | 0 | 0 | 4 | K | 1 | ROZPOCET | 0 | 0 | 0 | 0 | 0 | 1 | 0 | 4 | 452
| PP |  | Spiro potrubí pozink do D=250/30% tvarovek | [15 empty] | PP | 1
227 | K | Pol161 | do obvodu 1050 mm/ 30% tvar. sk.I pozink ON 12 0403 | bm | 35 |  | 0 |  |  |  | základní |  | 0 | 10 | 350 | 0 | 0 | 4 | K | 1 | ROZPOCET | 0 | 0 | 0 | 0 | 0 | 1 | 0 | 4 | 454
| PP |  | do obvodu 1050 mm/ 30% tvar. sk.I pozink ON 12 0403 | [15 empty] | PP | 1
228 | K | Pol93 | do obvodu 2630 mm/ 100% tvar. sk.I pozink ON 12 0403 | bm | 3 |  | 0 |  |  |  | základní |  | 0 | 33 | 99 | 0 | 0 | 4 | K | 1 | ROZPOCET | 0 | 0 | 0 | 0 | 0 | 1 | 0 | 4 | 456
| PP |  | do obvodu 2630 mm/ 100% tvar. sk.I pozink ON 12 0403 | [15 empty] | PP | 1
| D | D15 | 1.NP východ + TS 406 |  |  |  | 0 | [5 empty] | 0 |  | 2838 |  | 0 | 1 | D | 0 | ROZPOCET | [6 empty] | 0
229 | K | Pol162 | Sestavná klimatizační jednotka ve venkovním provedení | ks | 1 |  | 0 |  |  |  | základní |  | 0 | 1120 | 1120 | 0 | 0 | 4 | K | 1 | ROZPOCET | 0 | 0 | 0 | 0 | 0 | 1 | 0 | 4 | 458
| PP |  | Sestavná klimatizační jednotka ve venkovním provedení | [15 empty] | PP | 1
| P |  | Poznámka k položce: (složení a parametry dle techniky v příloze č.13a TPZ a tab.č.2 a 3 v TZ) | [15 empty] | P | 1
230 | K | Pol163 | Kondenzační jednotka | ks | 2 |  | 0 |  |  |  | základní |  | 0 | 56.1 | 112.2 | 0 | 0 | 4 | K | 1 | ROZPOCET | 0 | 0 | 0 | 0 | 0 | 1 | 0 | 4 | 460
| PP |  | Kondenzační jednotka | [15 empty] | PP | 1
| P |  | Poznámka k položce: Invertor, max převýšení 30 m, max délka 50 m ; (složení a parametry dle techniky v příloze č.13b TPZ a tab.č.3 v TZ) | [15 empty] | P | 1
231 | K | Pol86 | Řídící box | ks | 2 |  | 0 |  |  |  | základní |  | 0 | 0 | 0 | 0 | 0 | 4 | K | 1 | ROZPOCET | 0 | 0 | 0 | 0 | 0 | 1 | 0 | 4 | 462
| PP |  | Řídící box | [15 empty] | PP | 1
| P |  | Poznámka k položce: (složení a parametry dle techniky v příloze č.13b TPZ a tab.č.3 v TZ) | [15 empty] | P | 1
232 | K | Pol87 | Potrubí chladiva (svazek) | bm | 18 |  | 0 |  |  |  | základní |  | 0 | 1 | 18 | 0 | 0 | 4 | K | 1 | ROZPOCET | 0 | 0 | 0 | 0 | 0 | 1 | 0 | 4 | 464
| PP |  | Potrubí chladiva (svazek) | [15 empty] | PP | 1
233 | K | Pol164 | Požární klapka EIS 90, 355x250 + servopohon 24 V | ks | 2 |  | 0 |  |  |  | základní |  | 0 | 16 | 32 | 0 | 0 | 4 | K | 1 | ROZPOCET | 0 | 0 | 0 | 0 | 0 | 1 | 0 | 4 | 466
| PP |  | Požární klapka EIS 90, 355x250 + servopohon 24 V | [15 empty] | PP | 1
234 | K | Pol165 | Regulátor s variabilním průtokem vzduchu 300x200, 0-10V, s těsnou klapkou a hlukovým krytem | ks | 4 |  | 0 |  |  |  | základní |  | 0 | 14 | 56 | 0 | 0 | 4 | K | 1 | ROZPOCET | 0 | 0 | 0 | 0 | 0 | 1 | 0 | 4 | 468
| PP |  | Regulátor s variabilním průtokem vzduchu 300x200, 0-10V, s těsnou klapkou a hlukovým krytem | [15 empty] | PP | 1
235 | K | Pol166 | Tlumič hluku k regulátoru 300x200 | ks | 4 |  | 0 |  |  |  | základní |  | 0 | 20 | 80 | 0 | 0 | 4 | K | 1 | ROZPOCET | 0 | 0 | 0 | 0 | 0 | 1 | 0 | 4 | 470
| PP |  | Tlumič hluku k regulátoru 300x200 | [15 empty] | PP | 1
236 | K | Pol167 | Požární klapka EIS 90 250x250 + servopohon 24 V | ks | 2 |  | 0 |  |  |  | základní |  | 0 | 13.5 | 27 | 0 | 0 | 4 | K | 1 | ROZPOCET | 0 | 0 | 0 | 0 | 0 | 1 | 0 | 4 | 472
| PP |  | Požární klapka EIS 90 250x250 + servopohon 24 V | [15 empty] | PP | 1
237 | K | Pol168 | Vířivý anemostat designový přívodní 298x298, s boxem, hrdlo horizontální | ks | 2 |  | 0 |  |  |  | základní |  | 0 | 7 | 14 | 0 | 0 | 4 | K | 1 | ROZPOCET | 0 | 0 | 0 | 0 | 0 | 1 | 0 | 4 | 474
| PP |  | Vířivý anemostat designový přívodní 298x298, s boxem, hrdlo horizontální | [15 empty] | PP | 1
| P |  | Poznámka k položce: (design, složení a parametry dle techniky v příloze č.13c TPZ) | [15 empty] | P | 1
238 | K | Pol169 | Vířivý anemostat přívodní 400x400, s boxem, hrdlo horizontální | ks | 8 |  | 0 |  |  |  | základní |  | 0 | 6.2 | 49.6 | 0 | 0 | 4 | K | 1 | ROZPOCET | 0 | 0 | 0 | 0 | 0 | 1 | 0 | 4 | 476
| PP |  | Vířivý anemostat přívodní 400x400, s boxem, hrdlo horizontální | [15 empty] | PP | 1
| P |  | Poznámka k položce: (design, složení a parametry dle techniky v příloze č.13c TPZ) | [15 empty] | P | 1
239 | K | Pol159 | Ohebná hadice tlumící d= 203 5m bal.zvuk.izol. | ks | 3 |  | 0 |  |  |  | základní |  | 0 | 0 | 0 | 0 | 0 | 4 | K | 1 | ROZPOCET | 0 | 0 | 0 | 0 | 0 | 1 | 0 | 4 | 478
| PP |  | Ohebná hadice tlumící d= 203 5m bal.zvuk.izol. | [15 empty] | PP | 1
240 | K | Pol170 | Vyústka jednořadá NOVA A 1 - 625x125 R1 do hranatého potrubí | ks | 4 |  | 0 |  |  |  | základní |  | 0 | 2 | 8 | 0 | 0 | 4 | K | 1 | ROZPOCET | 0 | 0 | 0 | 0 | 0 | 1 | 0 | 4 | 480
| PP |  | Vyústka jednořadá NOVA A 1 - 625x125 R1 do hranatého potrubí | [15 empty] | PP | 1
241 | K | Pol26 | Ohebná hadice tlumící d= 160 5m bal.zvuk.izol. | ks | 1 |  | 0 |  |  |  | základní |  | 0 | 0 | 0 | 0 | 0 | 4 | K | 1 | ROZPOCET | 0 | 0 | 0 | 0 | 0 | 1 | 0 | 4 | 482
| PP |  | Ohebná hadice tlumící d= 160 5m bal.zvuk.izol. | [15 empty] | PP | 1
242 | K | Pol171 | Tal.ventil.kov.odvodní d= 200 + montáž.kroužek | ks | 2 |  | 0 |  |  |  | základní |  | 0 | 0.7 | 1.4 | 0 | 0 | 4 | K | 1 | ROZPOCET | 0 | 0 | 0 | 0 | 0 | 1 | 0 | 4 | 484
| PP |  | Tal.ventil.kov.odvodní d= 200 + montáž.kroužek | [15 empty] | PP | 1
243 | K | Pol172 | Regulátor rychlosti proudění vzduchu d= 200, pro malé rycholsti | ks | 1 |  | 0 |  |  |  | základní |  | 0 | 2 | 2 | 0 | 0 | 4 | K | 1 | ROZPOCET | 0 | 0 | 0 | 0 | 0 | 1 | 0 | 4 | 486
| PP |  | Regulátor rychlosti proudění vzduchu d= 200, pro malé rycholsti | [15 empty] | PP | 1
244 | K | Pol173 | Tlumič hluku k regulátoru d= 200x1000, bez jádra | ks | 1 |  | 0 |  |  |  | základní |  | 0 | 13 | 13 | 0 | 0 | 4 | K | 1 | ROZPOCET | 0 | 0 | 0 | 0 | 0 | 1 | 0 | 4 | 488
| PP |  | Tlumič hluku k regulátoru d= 200x1000, bez jádra | [15 empty] | PP | 1
245 | K | Pol174 | Regulátor rychlosti proudění vzduchu d= 160, pro malé rycholsti | ks | 2 |  | 0 |  |  |  | základní |  | 0 | 2 | 4 | 0 | 0 | 4 | K | 1 | ROZPOCET | 0 | 0 | 0 | 0 | 0 | 1 | 0 | 4 | 490
| PP |  | Regulátor rychlosti proudění vzduchu d= 160, pro malé rycholsti | [15 empty] | PP | 1
246 | K | Pol175 | Tlumič hluku k regulátoru d= 160x1000, bez jádra | ks | 2 |  | 0 |  |  |  | základní |  | 0 | 12 | 24 | 0 | 0 | 4 | K | 1 | ROZPOCET | 0 | 0 | 0 | 0 | 0 | 1 | 0 | 4 | 492
| PP |  | Tlumič hluku k regulátoru d= 160x1000, bez jádra | [15 empty] | PP | 1
247 | K | Pol77 | Spiro potrubí pozink do D=200/20% tvarovek | bm | 21 |  | 0 |  |  |  | základní |  | 0 | 3.4 | 71.4 | 0 | 0 | 4 | K | 1 | ROZPOCET | 0 | 0 | 0 | 0 | 0 | 1 | 0 | 4 | 494
| PP |  | Spiro potrubí pozink do D=200/20% tvarovek | [15 empty] | PP | 1
248 | K | Pol82 | Spiro potrubí pozink do D=160/30% tvarovek | bm | 12 |  | 0 |  |  |  | základní |  | 0 | 2.7 | 32.4 | 0 | 0 | 4 | K | 1 | ROZPOCET | 0 | 0 | 0 | 0 | 0 | 1 | 0 | 4 | 496
| PP |  | Spiro potrubí pozink do D=160/30% tvarovek | [15 empty] | PP | 1
249 | K | Pol176 | do obvodu 1050 mm/ 50% tvar. sk.I pozink ON 12 0403 | bm | 50 |  | 0 |  |  |  | základní |  | 0 | 10 | 500 | 0 | 0 | 4 | K | 1 | ROZPOCET | 0 | 0 | 0 | 0 | 0 | 1 | 0 | 4 | 498
| PP |  | do obvodu 1050 mm/ 50% tvar. sk.I pozink ON 12 0403 | [15 empty] | PP | 1
250 | K | Pol137 | do obvodu 1500 mm/ 40% tvar. sk.I pozink ON 12 0403 | bm | 41 |  | 0 |  |  |  | základní |  | 0 | 14 | 574 | 0 | 0 | 4 | K | 1 | ROZPOCET | 0 | 0 | 0 | 0 | 0 | 1 | 0 | 4 | 500
| PP |  | do obvodu 1500 mm/ 40% tvar. sk.I pozink ON 12 0403 | [15 empty] | PP | 1
251 | K | Pol177 | do obvodu 2630 mm/ 100% tvar. sk.I pozink ON 12 0403 | bm | 3 |  | 0 |  |  |  | základní |  | 0 | 33 | 99 | 0 | 0 | 4 | K | 1 | ROZPOCET | 0 | 0 | 0 | 0 | 0 | 1 | 0 | 4 | 502
| PP |  | do obvodu 2630 mm/ 100% tvar. sk.I pozink ON 12 0403 | [15 empty] | PP | 1
| D | D16 | Sály TS 106 a 407 |  |  |  | 0 | [5 empty] | 0 |  | 3711.4 |  | 0 | 1 | D | 0 | ROZPOCET | [6 empty] | 0
252 | K | Pol178 | Sestavná klimatizační jednotka ve venkovním provedení | ks | 1 |  | 0 |  |  |  | základní |  | 0 | 1267 | 1267 | 0 | 0 | 4 | K | 1 | ROZPOCET | 0 | 0 | 0 | 0 | 0 | 1 | 0 | 4 | 504
| PP |  | Sestavná klimatizační jednotka ve venkovním provedení | [15 empty] | PP | 1
| P |  | Poznámka k položce: (složení a parametry dle techniky v příloze č.13a TPZ a tab.č.2 a 3 v TZ) | [15 empty] | P | 1
253 | K | Pol179 | Kondenzační jednotka | ks | 2 |  | 0 |  |  |  | základní |  | 0 | 58 | 116 | 0 | 0 | 4 | K | 1 | ROZPOCET | 0 | 0 | 0 | 0 | 0 | 1 | 0 | 4 | 506
| PP |  | Kondenzační jednotka | [15 empty] | PP | 1
| P |  | Poznámka k položce: Invertor, max převýšení 30 m, max délka 50 m ; (složení a parametry dle techniky v příloze č.13b TPZ a tab.č.3 v TZ) | [15 empty] | P | 1
254 | K | Pol86 | Řídící box | ks | 2 |  | 0 |  |  |  | základní |  | 0 | 0 | 0 | 0 | 0 | 4 | K | 1 | ROZPOCET | 0 | 0 | 0 | 0 | 0 | 1 | 0 | 4 | 508
| PP |  | Řídící box | [15 empty] | PP | 1
| P |  | Poznámka k položce: (složení a parametry dle techniky v příloze č.13b TPZ a tab.č.3 v TZ) | [15 empty] | P | 1
255 | K | Pol87 | Potrubí chladiva (svazek) | bm | 17 |  | 0 |  |  |  | základní |  | 0 | 1 | 17 | 0 | 0 | 4 | K | 1 | ROZPOCET | 0 | 0 | 0 | 0 | 0 | 1 | 0 | 4 | 510
| PP |  | Potrubí chladiva (svazek) | [15 empty] | PP | 1
256 | K | Pol180 | Požární klapka EIS 90, 315x250 + servopohon 24 V | ks | 1 |  | 0 |  |  |  | základní |  | 0 | 15 | 15 | 0 | 0 | 4 | K | 1 | ROZPOCET | 0 | 0 | 0 | 0 | 0 | 1 | 0 | 4 | 512
| PP |  | Požární klapka EIS 90, 315x250 + servopohon 24 V | [15 empty] | PP | 1
257 | K | Pol181 | Požární klapka EIS 90, 300x200 + servopohon 24 V | ks | 1 |  | 0 |  |  |  | základní |  | 0 | 13.5 | 13.5 | 0 | 0 | 4 | K | 1 | ROZPOCET | 0 | 0 | 0 | 0 | 0 | 1 | 0 | 4 | 514
| PP |  | Požární klapka EIS 90, 300x200 + servopohon 24 V | [15 empty] | PP | 1
258 | K | Pol165 | Regulátor s variabilním průtokem vzduchu 300x200, 0-10V, s těsnou klapkou a hlukovým krytem | ks | 2 |  | 0 |  |  |  | základní |  | 0 | 14 | 28 | 0 | 0 | 4 | K | 1 | ROZPOCET | 0 | 0 | 0 | 0 | 0 | 1 | 0 | 4 | 516
| PP |  | Regulátor s variabilním průtokem vzduchu 300x200, 0-10V, s těsnou klapkou a hlukovým krytem | [15 empty] | PP | 1
259 | K | Pol166 | Tlumič hluku k regulátoru 300x200 | ks | 2 |  | 0 |  |  |  | základní |  | 0 | 20 | 40 | 0 | 0 | 4 | K | 1 | ROZPOCET | 0 | 0 | 0 | 0 | 0 | 1 | 0 | 4 | 518
| PP |  | Tlumič hluku k regulátoru 300x200 | [15 empty] | PP | 1
260 | K | Pol182 | Regulátor s variabilním průtokem vzduchu d= 200, 0-10 V, s hlukovým krytem | ks | 3 |  | 0 |  |  |  | základní |  | 0 | 13 | 39 | 0 | 0 | 4 | K | 1 | ROZPOCET | 0 | 0 | 0 | 0 | 0 | 1 | 0 | 4 | 520
| PP |  | Regulátor s variabilním průtokem vzduchu d= 200, 0-10 V, s hlukovým krytem | [15 empty] | PP | 1
261 | K | Pol173 | Tlumič hluku k regulátoru d= 200x1000, bez jádra | ks | 3 |  | 0 |  |  |  | základní |  | 0 | 13 | 39 | 0 | 0 | 4 | K | 1 | ROZPOCET | 0 | 0 | 0 | 0 | 0 | 1 | 0 | 4 | 522
| PP |  | Tlumič hluku k regulátoru d= 200x1000, bez jádra | [15 empty] | PP | 1
262 | K | Pol183 | Regulátor s variabilním průtokem vzduchu 400x200, 0-10V, s těsnou klapkou a hlukovým krytem | ks | 1 |  | 0 |  |  |  | základní |  | 0 | 17 | 17 | 0 | 0 | 4 | K | 1 | ROZPOCET | 0 | 0 | 0 | 0 | 0 | 1 | 0 | 4 | 524
| PP |  | Regulátor s variabilním průtokem vzduchu 400x200, 0-10V, s těsnou klapkou a hlukovým krytem | [15 empty] | PP | 1
263 | K | Pol129 | Tlumič hluku k regulátoru 400x200 | ks | 1 |  | 0 |  |  |  | základní |  | 0 | 25 | 25 | 0 | 0 | 4 | K | 1 | ROZPOCET | 0 | 0 | 0 | 0 | 0 | 1 | 0 | 4 | 526
| PP |  | Tlumič hluku k regulátoru 400x200 | [15 empty] | PP | 1
264 | K | Pol184 | Vířivý anemostat přívodní 300x300, s boxem, hrdlo horizontální | ks | 6 |  | 0 |  |  |  | základní |  | 0 | 4 | 24 | 0 | 0 | 4 | K | 1 | ROZPOCET | 0 | 0 | 0 | 0 | 0 | 1 | 0 | 4 | 528
| PP |  | Vířivý anemostat přívodní 300x300, s boxem, hrdlo horizontální | [15 empty] | PP | 1
| P |  | Poznámka k položce: (design, složení a parametry dle techniky v příloze č.13c TPZ) | [15 empty] | P | 1
265 | K | Pol97 | Vířivý anemostat designový přívodní 598x598, s boxem, hrdlo horizontální | ks | 6 |  | 0 |  |  |  | základní |  | 0 | 9 | 54 | 0 | 0 | 4 | K | 1 | ROZPOCET | 0 | 0 | 0 | 0 | 0 | 1 | 0 | 4 | 530
| PP |  | Vířivý anemostat designový přívodní 598x598, s boxem, hrdlo horizontální | [15 empty] | PP | 1
| P |  | Poznámka k položce: (design, složení a parametry dle techniky v příloze č.13c TPZ) | [15 empty] | P | 1
266 | K | Pol185 | Vyústka jednořadá 525x125 R1do hranatého potrubí | ks | 3 |  | 0 |  |  |  | základní |  | 0 | 2 | 6 | 0 | 0 | 4 | K | 1 | ROZPOCET | 0 | 0 | 0 | 0 | 0 | 1 | 0 | 4 | 532
| PP |  | Vyústka jednořadá 525x125 R1do hranatého potrubí | [15 empty] | PP | 1
267 | K | Pol186 | Vyústka jednořadá 625x225 R1do hranatého potrubí | ks | 2 |  | 0 |  |  |  | základní |  | 0 | 2 | 4 | 0 | 0 | 4 | K | 1 | ROZPOCET | 0 | 0 | 0 | 0 | 0 | 1 | 0 | 4 | 534
| PP |  | Vyústka jednořadá 625x225 R1do hranatého potrubí | [15 empty] | PP | 1
268 | K | Pol26 | Ohebná hadice tlumící d= 160 5m bal.zvuk.izol. | ks | 2 |  | 0 |  |  |  | základní |  | 0 | 0 | 0 | 0 | 0 | 4 | K | 1 | ROZPOCET | 0 | 0 | 0 | 0 | 0 | 1 | 0 | 4 | 536
| PP |  | Ohebná hadice tlumící d= 160 5m bal.zvuk.izol. | [15 empty] | PP | 1
269 | K | Pol187 | Regulátor s variabilním průtokem vzduchu 400x300, 0-10V, s těsnou klapkou a hlukovým krytem | ks | 1 |  | 0 |  |  |  | základní |  | 0 | 17 | 17 | 0 | 0 | 4 | K | 1 | ROZPOCET | 0 | 0 | 0 | 0 | 0 | 1 | 0 | 4 | 538
| PP |  | Regulátor s variabilním průtokem vzduchu 400x300, 0-10V, s těsnou klapkou a hlukovým krytem | [15 empty] | PP | 1
270 | K | Pol188 | Tlumič hluku k regulátoru 400x300 | ks | 1 |  | 0 |  |  |  | základní |  | 0 | 29 | 29 | 0 | 0 | 4 | K | 1 | ROZPOCET | 0 | 0 | 0 | 0 | 0 | 1 | 0 | 4 | 540
| PP |  | Tlumič hluku k regulátoru 400x300 | [15 empty] | PP | 1
271 | K | Pol159 | Ohebná hadice tlumící d= 203 5m bal.zvuk.izol. | ks | 2 |  | 0 |  |  |  | základní |  | 0 | 0 | 0 | 0 | 0 | 4 | K | 1 | ROZPOCET | 0 | 0 | 0 | 0 | 0 | 1 | 0 | 4 | 542
| PP |  | Ohebná hadice tlumící d= 203 5m bal.zvuk.izol. | [15 empty] | PP | 1
272 | K | Pol189 | Spiro potrubí pozink do D=250/100% tvarovek | bm | 2 |  | 0 |  |  |  | základní |  | 0 | 4.2 | 8.4 | 0 | 0 | 4 | K | 1 | ROZPOCET | 0 | 0 | 0 | 0 | 0 | 1 | 0 | 4 | 544
| PP |  | Spiro potrubí pozink do D=250/100% tvarovek | [15 empty] | PP | 1
273 | K | Pol134 | Spiro potrubí pozink do D=200/30% tvarovek | bm | 16 |  | 0 |  |  |  | základní |  | 0 | 3.4 | 54.4 | 0 | 0 | 4 | K | 1 | ROZPOCET | 0 | 0 | 0 | 0 | 0 | 1 | 0 | 4 | 546
| PP |  | Spiro potrubí pozink do D=200/30% tvarovek | [15 empty] | PP | 1
274 | K | Pol51 | Spiro potrubí pozink do D=160/20% tvarovek | bm | 3 |  | 0 |  |  |  | základní |  | 0 | 2.7 | 8.1 | 0 | 0 | 4 | K | 1 | ROZPOCET | 0 | 0 | 0 | 0 | 0 | 1 | 0 | 4 | 548
| PP |  | Spiro potrubí pozink do D=160/20% tvarovek | [15 empty] | PP | 1
275 | K | Pol190 | do obvodu 1050 mm/ 40% tvar. sk.I pozink ON 12 0403 | bm | 44 |  | 0 |  |  |  | základní |  | 0 | 9.0909 | 400 | 0 | 0 | 4 | K | 1 | ROZPOCET | 0 | 0 | 0 | 0 | 0 | 1 | 0 | 4 | 550
| PP |  | do obvodu 1050 mm/ 40% tvar. sk.I pozink ON 12 0403 | [15 empty] | PP | 1
276 | K | Pol115 | do obvodu 1500 mm/ 30% tvar. sk.I pozink ON 12 0403 | bm | 58 |  | 0 |  |  |  | základní |  | 0 | 14 | 812 | 0 | 0 | 4 | K | 1 | ROZPOCET | 0 | 0 | 0 | 0 | 0 | 1 | 0 | 4 | 552
| PP |  | do obvodu 1500 mm/ 30% tvar. sk.I pozink ON 12 0403 | [15 empty] | PP | 1
277 | K | Pol138 | do obvodu 1890 mm/ 30% tvar. sk.I pozink ON 12 0403 | bm | 36 |  | 0 |  |  |  | základní |  | 0 | 17 | 612 | 0 | 0 | 4 | K | 1 | ROZPOCET | 0 | 0 | 0 | 0 | 0 | 1 | 0 | 4 | 554
| PP |  | do obvodu 1890 mm/ 30% tvar. sk.I pozink ON 12 0403 | [15 empty] | PP | 1
278 | K | Pol177 | do obvodu 2630 mm/ 100% tvar. sk.I pozink ON 12 0403 | bm | 2 |  | 0 |  |  |  | základní |  | 0 | 33 | 66 | 0 | 0 | 4 | K | 1 | ROZPOCET | 0 | 0 | 0 | 0 | 0 | 1 | 0 | 4 | 556
| PP |  | do obvodu 2630 mm/ 100% tvar. sk.I pozink ON 12 0403 | [15 empty] | PP | 1
| D | D17 | Knihovna TS 112 |  |  |  | 0 | [5 empty] | 0 |  | 5433.0909 |  | 0 | 1 | D | 0 | ROZPOCET | [6 empty] | 0
279 | K | Pol191 | Sestavná klimatizační jednotka ve venkovním provedení | ks | 1 |  | 0 |  |  |  | základní |  | 0 | 1278 | 1278 | 0 | 0 | 4 | K | 1 | ROZPOCET | 0 | 0 | 0 | 0 | 0 | 1 | 0 | 4 | 558
| PP |  | Sestavná klimatizační jednotka ve venkovním provedení | [15 empty] | PP | 1
| P |  | Poznámka k položce: (složení a parametry dle techniky v příloze č.13a TPZ a tab.č.2 a 3 v TZ) | [15 empty] | P | 1
280 | K | Pol192 | Kondenzační jednotka | ks | 2 |  | 0 |  |  |  | základní |  | 0 | 96 | 192 | 0 | 0 | 4 | K | 1 | ROZPOCET | 0 | 0 | 0 | 0 | 0 | 1 | 0 | 4 | 560
| PP |  | Kondenzační jednotka | [15 empty] | PP | 1
| P |  | Poznámka k položce: Invertor, max převýšení 30 m, max délka 75 m ; (složení a parametry dle techniky v příloze č.13b TPZ a tab.č.3 v TZ) | [15 empty] | P | 1
281 | K | Pol86 | Řídící box | ks | 2 |  | 0 |  |  |  | základní |  | 0 | 0 | 0 | 0 | 0 | 4 | K | 1 | ROZPOCET | 0 | 0 | 0 | 0 | 0 | 1 | 0 | 4 | 562
| PP |  | Řídící box | [15 empty] | PP | 1
| P |  | Poznámka k položce: (složení a parametry dle techniky v příloze č.13b TPZ a tab.č.3 v TZ) | [15 empty] | P | 1
282 | K | Pol87 | Potrubí chladiva (svazek) | bm | 18 |  | 0 |  |  |  | základní |  | 0 | 1 | 18 | 0 | 0 | 4 | K | 1 | ROZPOCET | 0 | 0 | 0 | 0 | 0 | 1 | 0 | 4 | 564
| PP |  | Potrubí chladiva (svazek) | [15 empty] | PP | 1
283 | K | Pol193 | Regulátor s variabilním průtokem vzduchu d= 250, 0-10 V, s hlukovým krytem | ks | 1 |  | 0 |  |  |  | základní |  | 0 | 16 | 16 | 0 | 0 | 4 | K | 1 | ROZPOCET | 0 | 0 | 0 | 0 | 0 | 1 | 0 | 4 | 566
| PP |  | Regulátor s variabilním průtokem vzduchu d= 250, 0-10 V, s hlukovým krytem | [15 empty] | PP | 1
284 | K | Pol194 | Tlumič hluku k regulátoru d= 250x1000, bez jádra | ks | 1 |  | 0 |  |  |  | základní |  | 0 | 16 | 16 | 0 | 0 | 4 | K | 1 | ROZPOCET | 0 | 0 | 0 | 0 | 0 | 1 | 0 | 4 | 568
| PP |  | Tlumič hluku k regulátoru d= 250x1000, bez jádra | [15 empty] | PP | 1
285 | K | Pol182 | Regulátor s variabilním průtokem vzduchu d= 200, 0-10 V, s hlukovým krytem | ks | 5 |  | 0 |  |  |  | základní |  | 0 | 13 | 65 | 0 | 0 | 4 | K | 1 | ROZPOCET | 0 | 0 | 0 | 0 | 0 | 1 | 0 | 4 | 570
| PP |  | Regulátor s variabilním průtokem vzduchu d= 200, 0-10 V, s hlukovým krytem | [15 empty] | PP | 1
286 | K | Pol173 | Tlumič hluku k regulátoru d= 200x1000, bez jádra | ks | 5 |  | 0 |  |  |  | základní |  | 0 | 13 | 65 | 0 | 0 | 4 | K | 1 | ROZPOCET | 0 | 0 | 0 | 0 | 0 | 1 | 0 | 4 | 572
| PP |  | Tlumič hluku k regulátoru d= 200x1000, bez jádra | [15 empty] | PP | 1
287 | K | Pol195 | Regulátor s variabilním průtokem vzduchu d= 160, 0-10 V, s hlukovým krytem | ks | 4 |  | 0 |  |  |  | základní |  | 0 | 11 | 44 | 0 | 0 | 4 | K | 1 | ROZPOCET | 0 | 0 | 0 | 0 | 0 | 1 | 0 | 4 | 574
| PP |  | Regulátor s variabilním průtokem vzduchu d= 160, 0-10 V, s hlukovým krytem | [15 empty] | PP | 1
288 | K | Pol175 | Tlumič hluku k regulátoru d= 160x1000, bez jádra | ks | 4 |  | 0 |  |  |  | základní |  | 0 | 12 | 48 | 0 | 0 | 4 | K | 1 | ROZPOCET | 0 | 0 | 0 | 0 | 0 | 1 | 0 | 4 | 576
| PP |  | Tlumič hluku k regulátoru d= 160x1000, bez jádra | [15 empty] | PP | 1
289 | K | Pol122 | Vířivý anemostat přívodní 400x400, s boxem, hrdlo horizontální | ks | 11 |  | 0 |  |  |  | základní |  | 0 | 6.2 | 68.2 | 0 | 0 | 4 | K | 1 | ROZPOCET | 0 | 0 | 0 | 0 | 0 | 1 | 0 | 4 | 578
| PP |  | Vířivý anemostat přívodní 400x400, s boxem, hrdlo horizontální | [15 empty] | PP | 1
| P |  | Poznámka k položce: (design, složení a parametry dle techniky v příloze č.13c TPZ) | [15 empty] | P | 1
290 | K | Pol184 | Vířivý anemostat přívodní 300x300, s boxem, hrdlo horizontální | ks | 5 |  | 0 |  |  |  | základní |  | 0 | 4 | 20 | 0 | 0 | 4 | K | 1 | ROZPOCET | 0 | 0 | 0 | 0 | 0 | 1 | 0 | 4 | 580
| PP |  | Vířivý anemostat přívodní 300x300, s boxem, hrdlo horizontální | [15 empty] | PP | 1
| P |  | Poznámka k položce: (design, složení a parametry dle techniky v příloze č.13c TPZ) | [15 empty] | P | 1
291 | K | Pol159 | Ohebná hadice tlumící d= 203 5m bal.zvuk.izol. | ks | 3 |  | 0 |  |  |  | základní |  | 0 | 0 | 0 | 0 | 0 | 4 | K | 1 | ROZPOCET | 0 | 0 | 0 | 0 | 0 | 1 | 0 | 4 | 582
| PP |  | Ohebná hadice tlumící d= 203 5m bal.zvuk.izol. | [15 empty] | PP | 1
292 | K | Pol26 | Ohebná hadice tlumící d= 160 5m bal.zvuk.izol. | ks | 5 |  | 0 |  |  |  | základní |  | 0 | 0 | 0 | 0 | 0 | 4 | K | 1 | ROZPOCET | 0 | 0 | 0 | 0 | 0 | 1 | 0 | 4 | 584
| PP |  | Ohebná hadice tlumící d= 160 5m bal.zvuk.izol. | [15 empty] | PP | 1
293 | K | Pol70 | Ohebná hadice tlumící d= 127 5m bal.zvuk.izol. | ks | 2 |  | 0 |  |  |  | základní |  | 0 | 0 | 0 | 0 | 0 | 4 | K | 1 | ROZPOCET | 0 | 0 | 0 | 0 | 0 | 1 | 0 | 4 | 586
| PP |  | Ohebná hadice tlumící d= 127 5m bal.zvuk.izol. | [15 empty] | PP | 1
294 | K | Pol67 | Tal.ventil.kov.odvodní d= 160 + montáž.kroužek | ks | 12 |  | 0 |  |  |  | základní |  | 0 | 0.5 | 6 | 0 | 0 | 4 | K | 1 | ROZPOCET | 0 | 0 | 0 | 0 | 0 | 1 | 0 | 4 | 588
| PP |  | Tal.ventil.kov.odvodní d= 160 + montáž.kroužek | [15 empty] | PP | 1
295 | K | Pol196 | Regulátor s variabilním průtokem vzduchu 500x300, 0-10V, s těsnou klapkou a hlukovým krytem | ks | 1 |  | 0 |  |  |  | základní |  | 0 | 18 | 18 | 0 | 0 | 4 | K | 1 | ROZPOCET | 0 | 0 | 0 | 0 | 0 | 1 | 0 | 4 | 590
| PP |  | Regulátor s variabilním průtokem vzduchu 500x300, 0-10V, s těsnou klapkou a hlukovým krytem | [15 empty] | PP | 1
296 | K | Pol197 | Tlumič hluku k regulátoru 500x300 | ks | 1 |  | 0 |  |  |  | základní |  | 0 | 34 | 34 | 0 | 0 | 4 | K | 1 | ROZPOCET | 0 | 0 | 0 | 0 | 0 | 1 | 0 | 4 | 592
| PP |  | Tlumič hluku k regulátoru 500x300 | [15 empty] | PP | 1
297 | K | Pol198 | Vyústka jednořadá 825x225 R1do hranatého potrubí | ks | 2 |  | 0 |  |  |  | základní |  | 0 | 2 | 4 | 0 | 0 | 4 | K | 1 | ROZPOCET | 0 | 0 | 0 | 0 | 0 | 1 | 0 | 4 | 594
| PP |  | Vyústka jednořadá 825x225 R1do hranatého potrubí | [15 empty] | PP | 1
298 | K | Pol171 | Tal.ventil.kov.odvodní d= 200 + montáž.kroužek | ks | 1 |  | 0 |  |  |  | základní |  | 0 | 0.7 | 0.7 | 0 | 0 | 4 | K | 1 | ROZPOCET | 0 | 0 | 0 | 0 | 0 | 1 | 0 | 4 | 596
| PP |  | Tal.ventil.kov.odvodní d= 200 + montáž.kroužek | [15 empty] | PP | 1
299 | K | Pol68 | Tal.ventil.kov.odvodní d= 125 + montáž.kroužek | ks | 1 |  | 0 |  |  |  | základní |  | 0 | 0.3 | 0.3 | 0 | 0 | 4 | K | 1 | ROZPOCET | 0 | 0 | 0 | 0 | 0 | 1 | 0 | 4 | 598
| PP |  | Tal.ventil.kov.odvodní d= 125 + montáž.kroužek | [15 empty] | PP | 1
300 | K | Pol108 | Ohebná hadice tlumící d= 254 5m bal.zvuk.izol. | ks | 1 |  | 0 |  |  |  | základní |  | 0 | 0 | 0 | 0 | 0 | 4 | K | 1 | ROZPOCET | 0 | 0 | 0 | 0 | 0 | 1 | 0 | 4 | 600
| PP |  | Ohebná hadice tlumící d= 254 5m bal.zvuk.izol. | [15 empty] | PP | 1
301 | K | Pol22 | Spiro potrubí pozink do D=250/20% tvarovek | bm | 13 |  | 0 |  |  |  | základní |  | 0 | 4.2 | 54.6 | 0 | 0 | 4 | K | 1 | ROZPOCET | 0 | 0 | 0 | 0 | 0 | 1 | 0 | 4 | 602
| PP |  | Spiro potrubí pozink do D=250/20% tvarovek | [15 empty] | PP | 1
302 | K | Pol134 | Spiro potrubí pozink do D=200/30% tvarovek | bm | 65 |  | 0 |  |  |  | základní |  | 0 | 3.4 | 221 | 0 | 0 | 4 | K | 1 | ROZPOCET | 0 | 0 | 0 | 0 | 0 | 1 | 0 | 4 | 604
| PP |  | Spiro potrubí pozink do D=200/30% tvarovek | [15 empty] | PP | 1
303 | K | Pol51 | Spiro potrubí pozink do D=160/20% tvarovek | bm | 26 |  | 0 |  |  |  | základní |  | 0 | 2.7 | 70.2 | 0 | 0 | 4 | K | 1 | ROZPOCET | 0 | 0 | 0 | 0 | 0 | 1 | 0 | 4 | 606
| PP |  | Spiro potrubí pozink do D=160/20% tvarovek | [15 empty] | PP | 1
304 | K | Pol177 | do obvodu 2630 mm/ 100% tvar. sk.I pozink ON 12 0403 | bm | 2 |  | 0 |  |  |  | základní |  | 0 | 33 | 66 | 0 | 0 | 4 | K | 1 | ROZPOCET | 0 | 0 | 0 | 0 | 0 | 1 | 0 | 4 | 608
| PP |  | do obvodu 2630 mm/ 100% tvar. sk.I pozink ON 12 0403 | [15 empty] | PP | 1
305 | K | Pol138 | do obvodu 1890 mm/ 30% tvar. sk.I pozink ON 12 0403 | bm | 115 |  | 0 |  |  |  | základní |  | 0 | 17 | 1955 | 0 | 0 | 4 | K | 1 | ROZPOCET | 0 | 0 | 0 | 0 | 0 | 1 | 0 | 4 | 610
| PP |  | do obvodu 1890 mm/ 30% tvar. sk.I pozink ON 12 0403 | [15 empty] | PP | 1
306 | K | Pol115 | do obvodu 1500 mm/ 30% tvar. sk.I pozink ON 12 0403 | bm | 76 |  | 0 |  |  |  | základní |  | 0 | 14 | 1064 | 0 | 0 | 4 | K | 1 | ROZPOCET | 0 | 0 | 0 | 0 | 0 | 1 | 0 | 4 | 612
| PP |  | do obvodu 1500 mm/ 30% tvar. sk.I pozink ON 12 0403 | [15 empty] | PP | 1
307 | K | Pol190 | do obvodu 1050 mm/ 40% tvar. sk.I pozink ON 12 0403 | bm | 12 |  | 0 |  |  |  | základní |  | 0 | 9.0909 | 109.0909 | 0 | 0 | 4 | K | 1 | ROZPOCET | 0 | 0 | 0 | 0 | 0 | 1 | 0 | 4 | 614
| PP |  | do obvodu 1050 mm/ 40% tvar. sk.I pozink ON 12 0403 | [15 empty] | PP | 1
| D | D18 | Depozitář |  |  |  | 0 | [5 empty] | 0 |  | 2814 |  | 0 | 1 | D | 0 | ROZPOCET | [6 empty] | 0
308 | K | Pol199 | Sestavná klimatizační jednotka ve vnitřním provedení | ks | 1 |  | 0 |  |  |  | základní |  | 0 | 758 | 758 | 0 | 0 | 4 | K | 1 | ROZPOCET | 0 | 0 | 0 | 0 | 0 | 1 | 0 | 4 | 616
| PP |  | Sestavná klimatizační jednotka ve vnitřním provedení | [15 empty] | PP | 1
| P |  | Poznámka k položce: (složení a parametry dle techniky v příloze č.13a TPZ a tab.č.2 a 3 v TZ) | [15 empty] | P | 1
309 | K | Pol163 | Kondenzační jednotka | ks | 2 |  | 0 |  |  |  | základní |  | 0 | 56.1 | 112.2 | 0 | 0 | 4 | K | 1 | ROZPOCET | 0 | 0 | 0 | 0 | 0 | 1 | 0 | 4 | 618
| PP |  | Kondenzační jednotka | [15 empty] | PP | 1
| P |  | Poznámka k položce: Invertor, max převýšení 30 m, max délka 50 m ; (složení a parametry dle techniky v příloze č.13b TPZ a tab.č.3 v TZ) | [15 empty] | P | 1
310 | K | Pol86 | Řídící box | ks | 2 |  | 0 |  |  |  | základní |  | 0 | 0 | 0 | 0 | 0 | 4 | K | 1 | ROZPOCET | 0 | 0 | 0 | 0 | 0 | 1 | 0 | 4 | 620
| PP |  | Řídící box | [15 empty] | PP | 1
| P |  | Poznámka k položce: (složení a parametry dle techniky v příloze č.13b TPZ a tab.č.3 v TZ) | [15 empty] | P | 1
311 | K | Pol87 | Potrubí chladiva (svazek) | bm | 80 |  | 0 |  |  |  | základní |  | 0 | 1 | 80 | 0 | 0 | 4 | K | 1 | ROZPOCET | 0 | 0 | 0 | 0 | 0 | 1 | 0 | 4 | 622
| PP |  | Potrubí chladiva (svazek) | [15 empty] | PP | 1
312 | K | Pol200 | Zvlhčovač parní vyvíječ vč. filtru, hadic a trysky | ks | 1 |  | 0 |  |  |  | základní |  | 0 | 35 | 35 | 0 | 0 | 4 | K | 1 | ROZPOCET | 0 | 0 | 0 | 0 | 0 | 1 | 0 | 4 | 624
| PP |  | Zvlhčovač parní vyvíječ vč. filtru, hadic a trysky | [15 empty] | PP | 1
| P |  | Poznámka k položce: (složení a parametry dle techniky v příloze č.13b TPZ a tab.č.3 v TZ) | [15 empty] | P | 1
313 | K | Pol201 | Požární klapka EIS 90, 315x315 + servopohon 24 V | ks | 2 |  | 0 |  |  |  | základní |  | 0 | 16.5 | 33 | 0 | 0 | 4 | K | 1 | ROZPOCET | 0 | 0 | 0 | 0 | 0 | 1 | 0 | 4 | 626
| PP |  | Požární klapka EIS 90, 315x315 + servopohon 24 V | [15 empty] | PP | 1
314 | K | Pol202 | Vířivý anemostat přívodní 500x500, s boxem, hrdlo horizontální | ks | 6 |  | 0 |  |  |  | základní |  | 0 | 8.5 | 51 | 0 | 0 | 4 | K | 1 | ROZPOCET | 0 | 0 | 0 | 0 | 0 | 1 | 0 | 4 | 628
| PP |  | Vířivý anemostat přívodní 500x500, s boxem, hrdlo horizontální | [15 empty] | PP | 1
| P |  | Poznámka k položce: (design, složení a parametry dle techniky v příloze č.13c TPZ) | [15 empty] | P | 1
315 | K | Pol203 | Vyústka jednořadá 1225x125 R1do hranatého potrubí | ks | 2 |  | 0 |  |  |  | základní |  | 0 | 2 | 4 | 0 | 0 | 4 | K | 1 | ROZPOCET | 0 | 0 | 0 | 0 | 0 | 1 | 0 | 4 | 630
| PP |  | Vyústka jednořadá 1225x125 R1do hranatého potrubí | [15 empty] | PP | 1
316 | K | Pol159 | Ohebná hadice tlumící d= 203 5m bal.zvuk.izol. | ks | 2 |  | 0 |  |  |  | základní |  | 0 | 0 | 0 | 0 | 0 | 4 | K | 1 | ROZPOCET | 0 | 0 | 0 | 0 | 0 | 1 | 0 | 4 | 632
| PP |  | Ohebná hadice tlumící d= 203 5m bal.zvuk.izol. | [15 empty] | PP | 1
317 | K | Pol31 | Spiro potrubí pozink do D=200/100% tvarovek | bm | 2 |  | 0 |  |  |  | základní |  | 0 | 3.4 | 6.8 | 0 | 0 | 4 | K | 1 | ROZPOCET | 0 | 0 | 0 | 0 | 0 | 1 | 0 | 4 | 634
| PP |  | Spiro potrubí pozink do D=200/100% tvarovek | [15 empty] | PP | 1
318 | K | Pol204 | do obvodu 2630 mm/ 70% tvar. sk.I pozink ON 12 0403 | bm | 8 |  | 0 |  |  |  | základní |  | 0 | 33 | 264 | 0 | 0 | 4 | K | 1 | ROZPOCET | 0 | 0 | 0 | 0 | 0 | 1 | 0 | 4 | 636
| PP |  | do obvodu 2630 mm/ 70% tvar. sk.I pozink ON 12 0403 | [15 empty] | PP | 1
319 | K | Pol115 | do obvodu 1500 mm/ 30% tvar. sk.I pozink ON 12 0403 | bm | 95 |  | 0 |  |  |  | základní |  | 0 | 14 | 1330 | 0 | 0 | 4 | K | 1 | ROZPOCET | 0 | 0 | 0 | 0 | 0 | 1 | 0 | 4 | 638
| PP |  | do obvodu 1500 mm/ 30% tvar. sk.I pozink ON 12 0403 | [15 empty] | PP | 1
320 | K | Pol161 | do obvodu 1050 mm/ 30% tvar. sk.I pozink ON 12 0403 | bm | 14 |  | 0 |  |  |  | základní |  | 0 | 10 | 140 | 0 | 0 | 4 | K | 1 | ROZPOCET | 0 | 0 | 0 | 0 | 0 | 1 | 0 | 4 | 640
| PP |  | do obvodu 1050 mm/ 30% tvar. sk.I pozink ON 12 0403 | [15 empty] | PP | 1
| D | D19 | Učebny TS 120,222-3 |  |  |  | 0 | [5 empty] | 0 |  | 4259.6364 |  | 0 | 1 | D | 0 | ROZPOCET | [6 empty] | 0
321 | K | Pol205 | Sestavná klimatizační jednotka ve venkovním provedení | ks | 1 |  | 0 |  |  |  | základní |  | 0 | 1275 | 1275 | 0 | 0 | 4 | K | 1 | ROZPOCET | 0 | 0 | 0 | 0 | 0 | 1 | 0 | 4 | 642
| PP |  | Sestavná klimatizační jednotka ve venkovním provedení | [15 empty] | PP | 1
| P |  | Poznámka k položce: (složení a parametry dle techniky v příloze č.13a TPZ a tab.č.2 a 3 v TZ) | [15 empty] | P | 1
322 | K | Pol192 | Kondenzační jednotka | ks | 2 |  | 0 |  |  |  | základní |  | 0 | 96 | 192 | 0 | 0 | 4 | K | 1 | ROZPOCET | 0 | 0 | 0 | 0 | 0 | 1 | 0 | 4 | 644
| PP |  | Kondenzační jednotka | [15 empty] | PP | 1
| P |  | Poznámka k položce: Invertor, max převýšení 30 m, max délka 75 m ; (složení a parametry dle techniky v příloze č.13b TPZ a tab.č.3 v TZ) | [15 empty] | P | 1
323 | K | Pol86 | Řídící box | ks | 2 |  | 0 |  |  |  | základní |  | 0 | 0 | 0 | 0 | 0 | 4 | K | 1 | ROZPOCET | 0 | 0 | 0 | 0 | 0 | 1 | 0 | 4 | 646
| PP |  | Řídící box | [15 empty] | PP | 1
| P |  | Poznámka k položce: (složení a parametry dle techniky v příloze č.13b TPZ a tab.č.3 v TZ) | [15 empty] | P | 1
324 | K | Pol87 | Potrubí chladiva (svazek) | bm | 18 |  | 0 |  |  |  | základní |  | 0 | 1 | 18 | 0 | 0 | 4 | K | 1 | ROZPOCET | 0 | 0 | 0 | 0 | 0 | 1 | 0 | 4 | 648
| PP |  | Potrubí chladiva (svazek) | [15 empty] | PP | 1
325 | K | Pol206 | Regulátor s variabilním průtokem vzduchu 400x200, 0-10V, s těsnou klapkou a hlukovým krytem | ks | 4 |  | 0 |  |  |  | základní |  | 0 | 17 | 68 | 0 | 0 | 4 | K | 1 | ROZPOCET | 0 | 0 | 0 | 0 | 0 | 1 | 0 | 4 | 650
| PP |  | Regulátor s variabilním průtokem vzduchu 400x200, 0-10V, s těsnou klapkou a hlukovým krytem | [15 empty] | PP | 1
326 | K | Pol129 | Tlumič hluku k regulátoru 400x200 | ks | 4 |  | 0 |  |  |  | základní |  | 0 | 25 | 100 | 0 | 0 | 4 | K | 1 | ROZPOCET | 0 | 0 | 0 | 0 | 0 | 1 | 0 | 4 | 652
| PP |  | Tlumič hluku k regulátoru 400x200 | [15 empty] | PP | 1
327 | K | Pol165 | Regulátor s variabilním průtokem vzduchu 300x200, 0-10V, s těsnou klapkou a hlukovým krytem | ks | 2 |  | 0 |  |  |  | základní |  | 0 | 14 | 28 | 0 | 0 | 4 | K | 1 | ROZPOCET | 0 | 0 | 0 | 0 | 0 | 1 | 0 | 4 | 654
| PP |  | Regulátor s variabilním průtokem vzduchu 300x200, 0-10V, s těsnou klapkou a hlukovým krytem | [15 empty] | PP | 1
328 | K | Pol166 | Tlumič hluku k regulátoru 300x200 | ks | 2 |  | 0 |  |  |  | základní |  | 0 | 20 | 40 | 0 | 0 | 4 | K | 1 | ROZPOCET | 0 | 0 | 0 | 0 | 0 | 1 | 0 | 4 | 656
| PP |  | Tlumič hluku k regulátoru 300x200 | [15 empty] | PP | 1
329 | K | Pol207 | Požární klapka EIS 90, 450x315 + servopohon 24 V | ks | 2 |  | 0 |  |  |  | základní |  | 0 | 20 | 40 | 0 | 0 | 4 | K | 1 | ROZPOCET | 0 | 0 | 0 | 0 | 0 | 1 | 0 | 4 | 658
| PP |  | Požární klapka EIS 90, 450x315 + servopohon 24 V | [15 empty] | PP | 1
330 | K | Pol97 | Vířivý anemostat designový přívodní 598x598, s boxem, hrdlo horizontální | ks | 8 |  | 0 |  |  |  | základní |  | 0 | 9 | 72 | 0 | 0 | 4 | K | 1 | ROZPOCET | 0 | 0 | 0 | 0 | 0 | 1 | 0 | 4 | 660
| PP |  | Vířivý anemostat designový přívodní 598x598, s boxem, hrdlo horizontální | [15 empty] | PP | 1
| P |  | Poznámka k položce: (design, složení a parametry dle techniky v příloze č.13c TPZ) | [15 empty] | P | 1
331 | K | Pol159 | Ohebná hadice tlumící d= 203 5m bal.zvuk.izol. | ks | 3 |  | 0 |  |  |  | základní |  | 0 | 0 | 0 | 0 | 0 | 4 | K | 1 | ROZPOCET | 0 | 0 | 0 | 0 | 0 | 1 | 0 | 4 | 662
| PP |  | Ohebná hadice tlumící d= 203 5m bal.zvuk.izol. | [15 empty] | PP | 1
332 | K | Pol208 | Vířivý anemostat přívodní 400x400, s boxem, hrdlo horizontální | ks | 4 |  | 0 |  |  |  | základní |  | 0 | 6.2 | 24.8 | 0 | 0 | 4 | K | 1 | ROZPOCET | 0 | 0 | 0 | 0 | 0 | 1 | 0 | 4 | 664
| PP |  | Vířivý anemostat přívodní 400x400, s boxem, hrdlo horizontální | [15 empty] | PP | 1
| P |  | Poznámka k položce: (design, složení a parametry dle techniky v příloze č.13c TPZ) | [15 empty] | P | 1
333 | K | Pol209 | Vyústka jednořadá 825x125 R1do hranatého potrubí | ks | 4 |  | 0 |  |  |  | základní |  | 0 | 2 | 8 | 0 | 0 | 4 | K | 1 | ROZPOCET | 0 | 0 | 0 | 0 | 0 | 1 | 0 | 4 | 666
| PP |  | Vyústka jednořadá 825x125 R1do hranatého potrubí | [15 empty] | PP | 1
334 | K | Pol210 | Vyústka jednořadá 625x125 R1do hranatého potrubí | ks | 2 |  | 0 |  |  |  | základní |  | 0 | 2 | 4 | 0 | 0 | 4 | K | 1 | ROZPOCET | 0 | 0 | 0 | 0 | 0 | 1 | 0 | 4 | 668
| PP |  | Vyústka jednořadá 625x125 R1do hranatého potrubí | [15 empty] | PP | 1
335 | K | Pol189 | Spiro potrubí pozink do D=250/100% tvarovek | bm | 3 |  | 0 |  |  |  | základní |  | 0 | 4.2 | 12.6 | 0 | 0 | 4 | K | 1 | ROZPOCET | 0 | 0 | 0 | 0 | 0 | 1 | 0 | 4 | 670
| PP |  | Spiro potrubí pozink do D=250/100% tvarovek | [15 empty] | PP | 1
336 | K | Pol211 | Spiro potrubí pozink do D=200/0% tvarovek | bm | 6 |  | 0 |  |  |  | základní |  | 0 | 3.4 | 20.4 | 0 | 0 | 4 | K | 1 | ROZPOCET | 0 | 0 | 0 | 0 | 0 | 1 | 0 | 4 | 672
| PP |  | Spiro potrubí pozink do D=200/0% tvarovek | [15 empty] | PP | 1
337 | K | Pol212 | Spiro potrubí pozink do D=160/0% tvarovek | bm | 6 |  | 0 |  |  |  | základní |  | 0 | 2.7 | 16.2 | 0 | 0 | 4 | K | 1 | ROZPOCET | 0 | 0 | 0 | 0 | 0 | 1 | 0 | 4 | 674
| PP |  | Spiro potrubí pozink do D=160/0% tvarovek | [15 empty] | PP | 1
338 | K | Pol213 | do obvodu 2630 mm/ 100% tvar. sk.I pozink ON 12 0403 | bm | 2 |  | 0 |  |  |  | základní |  | 0 | 33 | 66 | 0 | 0 | 4 | K | 1 | ROZPOCET | 0 | 0 | 0 | 0 | 0 | 1 | 0 | 4 | 676
| PP |  | do obvodu 2630 mm/ 100% tvar. sk.I pozink ON 12 0403 | [15 empty] | PP | 1
339 | K | Pol138 | do obvodu 1890 mm/ 30% tvar. sk.I pozink ON 12 0403 | bm | 81 |  | 0 |  |  |  | základní |  | 0 | 17 | 1377 | 0 | 0 | 4 | K | 1 | ROZPOCET | 0 | 0 | 0 | 0 | 0 | 1 | 0 | 4 | 678
| PP |  | do obvodu 1890 mm/ 30% tvar. sk.I pozink ON 12 0403 | [15 empty] | PP | 1
340 | K | Pol137 | do obvodu 1500 mm/ 40% tvar. sk.I pozink ON 12 0403 | bm | 31 |  | 0 |  |  |  | základní |  | 0 | 14 | 434 | 0 | 0 | 4 | K | 1 | ROZPOCET | 0 | 0 | 0 | 0 | 0 | 1 | 0 | 4 | 680
| PP |  | do obvodu 1500 mm/ 40% tvar. sk.I pozink ON 12 0403 | [15 empty] | PP | 1
341 | K | Pol190 | do obvodu 1050 mm/ 40% tvar. sk.I pozink ON 12 0403 | bm | 51 |  | 0 |  |  |  | základní |  | 0 | 9.0909 | 463.6364 | 0 | 0 | 4 | K | 1 | ROZPOCET | 0 | 0 | 0 | 0 | 0 | 1 | 0 | 4 | 682
| PP |  | do obvodu 1050 mm/ 40% tvar. sk.I pozink ON 12 0403 | [15 empty] | PP | 1
| D | D20 | Učebna TS 205 |  |  |  | 0 | [5 empty] | 0 |  | 3430.6 |  | 0 | 1 | D | 0 | ROZPOCET | [6 empty] | 0
342 | K | Pol205 | Sestavná klimatizační jednotka ve venkovním provedení | ks | 1 |  | 0 |  |  |  | základní |  | 0 | 1275 | 1275 | 0 | 0 | 4 | K | 1 | ROZPOCET | 0 | 0 | 0 | 0 | 0 | 1 | 0 | 4 | 684
| PP |  | Sestavná klimatizační jednotka ve venkovním provedení | [15 empty] | PP | 1
| P |  | Poznámka k položce: (složení a parametry dle techniky v příloze č.13a TPZ a tab.č.2 a 3 v TZ) | [15 empty] | P | 1
343 | K | Pol192 | Kondenzační jednotka | ks | 2 |  | 0 |  |  |  | základní |  | 0 | 96 | 192 | 0 | 0 | 4 | K | 1 | ROZPOCET | 0 | 0 | 0 | 0 | 0 | 1 | 0 | 4 | 686
| PP |  | Kondenzační jednotka | [15 empty] | PP | 1
| P |  | Poznámka k položce: Invertor, max převýšení 30 m, max délka 75 m ; (složení a parametry dle techniky v příloze č.13b TPZ a tab.č.3 v TZ) | [15 empty] | P | 1
344 | K | Pol86 | Řídící box | ks | 2 |  | 0 |  |  |  | základní |  | 0 | 0 | 0 | 0 | 0 | 4 | K | 1 | ROZPOCET | 0 | 0 | 0 | 0 | 0 | 1 | 0 | 4 | 688
| PP |  | Řídící box | [15 empty] | PP | 1
| P |  | Poznámka k položce: (složení a parametry dle techniky v příloze č.13b TPZ a tab.č.3 v TZ) | [15 empty] | P | 1
345 | K | Pol87 | Potrubí chladiva (svazek) | bm | 18 |  | 0 |  |  |  | základní |  | 0 | 1 | 18 | 0 | 0 | 4 | K | 1 | ROZPOCET | 0 | 0 | 0 | 0 | 0 | 1 | 0 | 4 | 690
| PP |  | Potrubí chladiva (svazek) | [15 empty] | PP | 1
346 | K | Pol97 | Vířivý anemostat designový přívodní 598x598, s boxem, hrdlo horizontální | ks | 8 |  | 0 |  |  |  | základní |  | 0 | 9 | 72 | 0 | 0 | 4 | K | 1 | ROZPOCET | 0 | 0 | 0 | 0 | 0 | 1 | 0 | 4 | 692
| PP |  | Vířivý anemostat designový přívodní 598x598, s boxem, hrdlo horizontální | [15 empty] | PP | 1
| P |  | Poznámka k položce: (design, složení a parametry dle techniky v příloze č.13c TPZ) | [15 empty] | P | 1
347 | K | Pol157 | Ohebná hadice tlumící d= 254 5m bal.zvuk.izol. | ks | 2 |  | 0 |  |  |  | základní |  | 0 | 0 | 0 | 0 | 0 | 4 | K | 1 | ROZPOCET | 0 | 0 | 0 | 0 | 0 | 1 | 0 | 4 | 694
| PP |  | Ohebná hadice tlumící d= 254 5m bal.zvuk.izol. | [15 empty] | PP | 1
348 | K | Pol186 | Vyústka jednořadá 625x225 R1do hranatého potrubí | ks | 4 |  | 0 |  |  |  | základní |  | 0 | 2 | 8 | 0 | 0 | 4 | K | 1 | ROZPOCET | 0 | 0 | 0 | 0 | 0 | 1 | 0 | 4 | 696
| PP |  | Vyústka jednořadá 625x225 R1do hranatého potrubí | [15 empty] | PP | 1
349 | K | Pol214 | Spiro potrubí pozink do D=250/0% tvarovek | bm | 3 |  | 0 |  |  |  | základní |  | 0 | 4.2 | 12.6 | 0 | 0 | 4 | K | 1 | ROZPOCET | 0 | 0 | 0 | 0 | 0 | 1 | 0 | 4 | 698
| PP |  | Spiro potrubí pozink do D=250/0% tvarovek | [15 empty] | PP | 1
350 | K | Pol215 | do obvodu 2630 mm/ 90% tvar. sk.I pozink ON 12 0403 | bm | 8 |  | 0 |  |  |  | základní |  | 0 | 33 | 264 | 0 | 0 | 4 | K | 1 | ROZPOCET | 0 | 0 | 0 | 0 | 0 | 1 | 0 | 4 | 700
| PP |  | do obvodu 2630 mm/ 90% tvar. sk.I pozink ON 12 0403 | [15 empty] | PP | 1
351 | K | Pol138 | do obvodu 1890 mm/ 30% tvar. sk.I pozink ON 12 0403 | bm | 49 |  | 0 |  |  |  | základní |  | 0 | 17 | 833 | 0 | 0 | 4 | K | 1 | ROZPOCET | 0 | 0 | 0 | 0 | 0 | 1 | 0 | 4 | 702
| PP |  | do obvodu 1890 mm/ 30% tvar. sk.I pozink ON 12 0403 | [15 empty] | PP | 1
352 | K | Pol137 | do obvodu 1500 mm/ 40% tvar. sk.I pozink ON 12 0403 | bm | 54 |  | 0 |  |  |  | základní |  | 0 | 14 | 756 | 0 | 0 | 4 | K | 1 | ROZPOCET | 0 | 0 | 0 | 0 | 0 | 1 | 0 | 4 | 704
| PP |  | do obvodu 1500 mm/ 40% tvar. sk.I pozink ON 12 0403 | [15 empty] | PP | 1
| D | D21 | Učebny TS 207,208 |  |  |  | 0 | [5 empty] | 0 |  | 7783.2 |  | 0 | 1 | D | 0 | ROZPOCET | [6 empty] | 0
353 | K | Pol216 | Sestavná klimatizační jednotka ve venkovním provedení | ks | 1 |  | 0 |  |  |  | základní |  | 0 | 2135 | 2135 | 0 | 0 | 4 | K | 1 | ROZPOCET | 0 | 0 | 0 | 0 | 0 | 1 | 0 | 4 | 706
| PP |  | Sestavná klimatizační jednotka ve venkovním provedení | [15 empty] | PP | 1
| P |  | Poznámka k položce: (složení a parametry dle techniky v příloze č.13a TPZ a tab.č.2 a 3 v TZ) | [15 empty] | P | 1
354 | K | Pol217 | Kondenzační jednotka | ks | 2 |  | 0 |  |  |  | základní |  | 0 | 110 | 220 | 0 | 0 | 4 | K | 1 | ROZPOCET | 0 | 0 | 0 | 0 | 0 | 1 | 0 | 4 | 708
| PP |  | Kondenzační jednotka | [15 empty] | PP | 1
| P |  | Poznámka k položce: Invertor, max převýšení 30 m, max délka 75 m ; (složení a parametry dle techniky v příloze č.13b TPZ a tab.č.3 v TZ) | [15 empty] | P | 1
355 | K | Pol86 | Řídící box | ks | 2 |  | 0 |  |  |  | základní |  | 0 | 0 | 0 | 0 | 0 | 4 | K | 1 | ROZPOCET | 0 | 0 | 0 | 0 | 0 | 1 | 0 | 4 | 710
| PP |  | Řídící box | [15 empty] | PP | 1
| P |  | Poznámka k položce: (složení a parametry dle techniky v příloze č.13b TPZ a tab.č.3 v TZ) | [15 empty] | P | 1
356 | K | Pol87 | Potrubí chladiva (svazek) | bm | 15 |  | 0 |  |  |  | základní |  | 0 | 1 | 15 | 0 | 0 | 4 | K | 1 | ROZPOCET | 0 | 0 | 0 | 0 | 0 | 1 | 0 | 4 | 712
| PP |  | Potrubí chladiva (svazek) | [15 empty] | PP | 1
357 | K | Pol218 | Požární klapka EIS 90, 560x400 .50 + servopohon 24 V | ks | 2 |  | 0 |  |  |  | základní |  | 0 | 25.5 | 51 | 0 | 0 | 4 | K | 1 | ROZPOCET | 0 | 0 | 0 | 0 | 0 | 1 | 0 | 4 | 714
| PP |  | Požární klapka EIS 90, 560x400 .50 + servopohon 24 V | [15 empty] | PP | 1
358 | K | Pol219 | Regulátor s variabilním průtokem vzduchu 500x400, 0-10V, s těsnou klapkou a hlukovým krytem | ks | 2 |  | 0 |  |  |  | základní |  | 0 | 23 | 46 | 0 | 0 | 4 | K | 1 | ROZPOCET | 0 | 0 | 0 | 0 | 0 | 1 | 0 | 4 | 716
| PP |  | Regulátor s variabilním průtokem vzduchu 500x400, 0-10V, s těsnou klapkou a hlukovým krytem | [15 empty] | PP | 1
359 | K | Pol131 | Tlumič hluku k regulátoru 500x400 | ks | 2 |  | 0 |  |  |  | základní |  | 0 | 39 | 78 | 0 | 0 | 4 | K | 1 | ROZPOCET | 0 | 0 | 0 | 0 | 0 | 1 | 0 | 4 | 718
| PP |  | Tlumič hluku k regulátoru 500x400 | [15 empty] | PP | 1
360 | K | Pol220 | Regulátor s variabilním průtokem vzduchu 600x300, 0-10V, s těsnou klapkou a hlukovým krytem | ks | 1 |  | 0 |  |  |  | základní |  | 0 | 20 | 20 | 0 | 0 | 4 | K | 1 | ROZPOCET | 0 | 0 | 0 | 0 | 0 | 1 | 0 | 4 | 720
| PP |  | Regulátor s variabilním průtokem vzduchu 600x300, 0-10V, s těsnou klapkou a hlukovým krytem | [15 empty] | PP | 1
361 | K | Pol106 | Tlumič hluku k regulátoru 600x300 | ks | 1 |  | 0 |  |  |  | základní |  | 0 | 40 | 40 | 0 | 0 | 4 | K | 1 | ROZPOCET | 0 | 0 | 0 | 0 | 0 | 1 | 0 | 4 | 722
| PP |  | Tlumič hluku k regulátoru 600x300 | [15 empty] | PP | 1
362 | K | Pol158 | Vířivý anemostat designový přívodní 600x600, s boxem, hrdlo horizontální | ks | 12 |  | 0 |  |  |  | základní |  | 0 | 13.1 | 157.2 | 0 | 0 | 4 | K | 1 | ROZPOCET | 0 | 0 | 0 | 0 | 0 | 1 | 0 | 4 | 724
| PP |  | Vířivý anemostat designový přívodní 600x600, s boxem, hrdlo horizontální | [15 empty] | PP | 1
| P |  | Poznámka k položce: (design, složení a parametry dle techniky v příloze č.13c TPZ) | [15 empty] | P | 1
363 | K | Pol157 | Ohebná hadice tlumící d= 254 5m bal.zvuk.izol. | ks | 4 |  | 0 |  |  |  | základní |  | 0 | 0 | 0 | 0 | 0 | 4 | K | 1 | ROZPOCET | 0 | 0 | 0 | 0 | 0 | 1 | 0 | 4 | 726
| PP |  | Ohebná hadice tlumící d= 254 5m bal.zvuk.izol. | [15 empty] | PP | 1
364 | K | Pol221 | Vyústka jednořadá 1025x125 R1do hranatého potrubí | ks | 4 |  | 0 |  |  |  | základní |  | 0 | 2 | 8 | 0 | 0 | 4 | K | 1 | ROZPOCET | 0 | 0 | 0 | 0 | 0 | 1 | 0 | 4 | 728
| PP |  | Vyústka jednořadá 1025x125 R1do hranatého potrubí | [15 empty] | PP | 1
365 | K | Pol186 | Vyústka jednořadá 625x225 R1do hranatého potrubí | ks | 4 |  | 0 |  |  |  | základní |  | 0 | 2 | 8 | 0 | 0 | 4 | K | 1 | ROZPOCET | 0 | 0 | 0 | 0 | 0 | 1 | 0 | 4 | 730
| PP |  | Vyústka jednořadá 625x225 R1do hranatého potrubí | [15 empty] | PP | 1
366 | K | Pol222 | Regulátor s variabilním průtokem vzduchu 400x400, 0-10V, s těsnou klapkou a hlukovým krytem | ks | 1 |  | 0 |  |  |  | základní |  | 0 | 21 | 21 | 0 | 0 | 4 | K | 1 | ROZPOCET | 0 | 0 | 0 | 0 | 0 | 1 | 0 | 4 | 732
| PP |  | Regulátor s variabilním průtokem vzduchu 400x400, 0-10V, s těsnou klapkou a hlukovým krytem | [15 empty] | PP | 1
367 | K | Pol223 | Tlumič hluku k regulátoru 400x400 | ks | 1 |  | 0 |  |  |  | základní |  | 0 | 34 | 34 | 0 | 0 | 4 | K | 1 | ROZPOCET | 0 | 0 | 0 | 0 | 0 | 1 | 0 | 4 | 734
| PP |  | Tlumič hluku k regulátoru 400x400 | [15 empty] | PP | 1
368 | K | Pol214 | Spiro potrubí pozink do D=250/0% tvarovek | bm | 15 |  | 0 |  |  |  | základní |  | 0 | 4.2 | 63 | 0 | 0 | 4 | K | 1 | ROZPOCET | 0 | 0 | 0 | 0 | 0 | 1 | 0 | 4 | 736
| PP |  | Spiro potrubí pozink do D=250/0% tvarovek | [15 empty] | PP | 1
369 | K | Pol139 | do obvodu 4000 mm/ 100% tvar. sk.I pozink ON 12 0403 | bm | 3 |  | 0 |  |  |  | základní |  | 0 | 51 | 153 | 0 | 0 | 4 | K | 1 | ROZPOCET | 0 | 0 | 0 | 0 | 0 | 1 | 0 | 4 | 738
| PP |  | do obvodu 4000 mm/ 100% tvar. sk.I pozink ON 12 0403 | [15 empty] | PP | 1
370 | K | Pol11 | do obvodu 2630 mm/ 30% tvar. sk.I pozink ON 12 0403 | bm | 103 |  | 0 |  |  |  | základní |  | 0 | 33 | 3399 | 0 | 0 | 4 | K | 1 | ROZPOCET | 0 | 0 | 0 | 0 | 0 | 1 | 0 | 4 | 740
| PP |  | do obvodu 2630 mm/ 30% tvar. sk.I pozink ON 12 0403 | [15 empty] | PP | 1
371 | K | Pol224 | do obvodu 1890 mm/ 40% tvar. sk.I pozink ON 12 0403 | bm | 33 |  | 0 |  |  |  | základní |  | 0 | 17 | 561 | 0 | 0 | 4 | K | 1 | ROZPOCET | 0 | 0 | 0 | 0 | 0 | 1 | 0 | 4 | 742
| PP |  | do obvodu 1890 mm/ 40% tvar. sk.I pozink ON 12 0403 | [15 empty] | PP | 1
372 | K | Pol115 | do obvodu 1500 mm/ 30% tvar. sk.I pozink ON 12 0403 | bm | 51 |  | 0 |  |  |  | základní |  | 0 | 14 | 714 | 0 | 0 | 4 | K | 1 | ROZPOCET | 0 | 0 | 0 | 0 | 0 | 1 | 0 | 4 | 744
| PP |  | do obvodu 1500 mm/ 30% tvar. sk.I pozink ON 12 0403 | [15 empty] | PP | 1
373 | K | Pol161 | do obvodu 1050 mm/ 30% tvar. sk.I pozink ON 12 0403 | bm | 6 |  | 0 |  |  |  | základní |  | 0 | 10 | 60 | 0 | 0 | 4 | K | 1 | ROZPOCET | 0 | 0 | 0 | 0 | 0 | 1 | 0 | 4 | 746
| PP |  | do obvodu 1050 mm/ 30% tvar. sk.I pozink ON 12 0403 | [15 empty] | PP | 1
| D | D22 | Učebna TS 212 |  |  |  | 0 | [5 empty] | 0 |  | 2328.2 |  | 0 | 1 | D | 0 | ROZPOCET | [6 empty] | 0
374 | K | Pol225 | Sestavná klimatizační jednotka ve venkovním provedení | ks | 1 |  | 0 |  |  |  | základní |  | 0 | 1110 | 1110 | 0 | 0 | 4 | K | 1 | ROZPOCET | 0 | 0 | 0 | 0 | 0 | 1 | 0 | 4 | 748
| PP |  | Sestavná klimatizační jednotka ve venkovním provedení | [15 empty] | PP | 1
| P |  | Poznámka k položce: (složení a parametry dle techniky v příloze č.13a TPZ a tab.č.2 a 3 v TZ) | [15 empty] | P | 1
375 | K | Pol226 | Kondenzační jednotka | ks | 2 |  | 0 |  |  |  | základní |  | 0 | 32 | 64 | 0 | 0 | 4 | K | 1 | ROZPOCET | 0 | 0 | 0 | 0 | 0 | 1 | 0 | 4 | 750
| PP |  | Kondenzační jednotka | [15 empty] | PP | 1
| P |  | Poznámka k položce: Invertor, max převýšení 10 m, max délka 15 m ; (složení a parametry dle techniky v příloze č.13b TPZ a tab.č.3 v TZ) | [15 empty] | P | 1
376 | K | Pol86 | Řídící box | ks | 2 |  | 0 |  |  |  | základní |  | 0 | 0 | 0 | 0 | 0 | 4 | K | 1 | ROZPOCET | 0 | 0 | 0 | 0 | 0 | 1 | 0 | 4 | 752
| PP |  | Řídící box | [15 empty] | PP | 1
| P |  | Poznámka k položce: (složení a parametry dle techniky v příloze č.13b TPZ a tab.č.3 v TZ) | [15 empty] | P | 1
377 | K | Pol87 | Potrubí chladiva (svazek) | bm | 23 |  | 0 |  |  |  | základní |  | 0 | 1 | 23 | 0 | 0 | 4 | K | 1 | ROZPOCET | 0 | 0 | 0 | 0 | 0 | 1 | 0 | 4 | 754
| PP |  | Potrubí chladiva (svazek) | [15 empty] | PP | 1
378 | K | Pol168 | Vířivý anemostat designový přívodní 298x298, s boxem, hrdlo horizontální | ks | 6 |  | 0 |  |  |  | základní |  | 0 | 7 | 42 | 0 | 0 | 4 | K | 1 | ROZPOCET | 0 | 0 | 0 | 0 | 0 | 1 | 0 | 4 | 756
| PP |  | Vířivý anemostat designový přívodní 298x298, s boxem, hrdlo horizontální | [15 empty] | PP | 1
| P |  | Poznámka k položce: (design, složení a parametry dle techniky v příloze č.13c TPZ) | [15 empty] | P | 1
379 | K | Pol26 | Ohebná hadice tlumící d= 160 5m bal.zvuk.izol. | ks | 2 |  | 0 |  |  |  | základní |  | 0 | 0 | 0 | 0 | 0 | 4 | K | 1 | ROZPOCET | 0 | 0 | 0 | 0 | 0 | 1 | 0 | 4 | 758
| PP |  | Ohebná hadice tlumící d= 160 5m bal.zvuk.izol. | [15 empty] | PP | 1
380 | K | Pol209 | Vyústka jednořadá 825x125 R1do hranatého potrubí | ks | 2 |  | 0 |  |  |  | základní |  | 0 | 2 | 4 | 0 | 0 | 4 | K | 1 | ROZPOCET | 0 | 0 | 0 | 0 | 0 | 1 | 0 | 4 | 760
| PP |  | Vyústka jednořadá 825x125 R1do hranatého potrubí | [15 empty] | PP | 1
381 | K | Pol227 | Spiro potrubí pozink do D=160/0% tvarovek | bm | 6 |  | 0 |  |  |  | základní |  | 0 | 2.7 | 16.2 | 0 | 0 | 4 | K | 1 | ROZPOCET | 0 | 0 | 0 | 0 | 0 | 1 | 0 | 4 | 762
| PP |  | Spiro potrubí pozink do D=160/0% tvarovek | [15 empty] | PP | 1
382 | K | Pol213 | do obvodu 2630 mm/ 100% tvar. sk.I pozink ON 12 0403 | bm | 3 |  | 0 |  |  |  | základní |  | 0 | 33 | 99 | 0 | 0 | 4 | K | 1 | ROZPOCET | 0 | 0 | 0 | 0 | 0 | 1 | 0 | 4 | 764
| PP |  | do obvodu 2630 mm/ 100% tvar. sk.I pozink ON 12 0403 | [15 empty] | PP | 1
383 | K | Pol228 | do obvodu 1050 mm/ 20% tvar. sk.I pozink ON 12 0403 | bm | 97 |  | 0 |  |  |  | základní |  | 0 | 10 | 970 | 0 | 0 | 4 | K | 1 | ROZPOCET | 0 | 0 | 0 | 0 | 0 | 1 | 0 | 4 | 766
| PP |  | do obvodu 1050 mm/ 20% tvar. sk.I pozink ON 12 0403 | [15 empty] | PP | 1
| D | D23 | Posluchárna TS 214 |  |  |  | 0 | [5 empty] | 0 |  | 7062 |  | 0 | 1 | D | 0 | ROZPOCET | [6 empty] | 0
384 | K | Pol229 | Sestavná klimatizační jednotka ve venkovním provedení | ks | 1 |  | 0 |  |  |  | základní |  | 0 | 1875 | 1875 | 0 | 0 | 4 | K | 1 | ROZPOCET | 0 | 0 | 0 | 0 | 0 | 1 | 0 | 4 | 768
| PP |  | Sestavná klimatizační jednotka ve venkovním provedení | [15 empty] | PP | 1
| P |  | Poznámka k položce: (složení a parametry dle techniky v příloze č.13a TPZ a tab.č.2 a 3 v TZ) | [15 empty] | P | 1
385 | K | Pol230 | Kondenzační jednotka | ks | 2 |  | 0 |  |  |  | základní |  | 0 | 96 | 192 | 0 | 0 | 4 | K | 1 | ROZPOCET | 0 | 0 | 0 | 0 | 0 | 1 | 0 | 4 | 770
| PP |  | Kondenzační jednotka | [15 empty] | PP | 1
| P |  | Poznámka k položce: Invertor, max převýšení 30 m, max délka 75 m ; (složení a parametry dle techniky v příloze č.13b TPZ a tab.č.3 v TZ) | [15 empty] | P | 1
386 | K | Pol86 | Řídící box | ks | 2 |  | 0 |  |  |  | základní |  | 0 | 0 | 0 | 0 | 0 | 4 | K | 1 | ROZPOCET | 0 | 0 | 0 | 0 | 0 | 1 | 0 | 4 | 772
| PP |  | Řídící box | [15 empty] | PP | 1
| P |  | Poznámka k položce: (složení a parametry dle techniky v příloze č.13b TPZ a tab.č.3 v TZ) | [15 empty] | P | 1
387 | K | Pol87 | Potrubí chladiva (svazek) | bm | 15 |  | 0 |  |  |  | základní |  | 0 | 1 | 15 | 0 | 0 | 4 | K | 1 | ROZPOCET | 0 | 0 | 0 | 0 | 0 | 1 | 0 | 4 | 774
| PP |  | Potrubí chladiva (svazek) | [15 empty] | PP | 1
388 | K | Pol97 | Vířivý anemostat designový přívodní 598x598, s boxem, hrdlo horizontální | ks | 15 |  | 0 |  |  |  | základní |  | 0 | 9 | 135 | 0 | 0 | 4 | K | 1 | ROZPOCET | 0 | 0 | 0 | 0 | 0 | 1 | 0 | 4 | 776
| PP |  | Vířivý anemostat designový přívodní 598x598, s boxem, hrdlo horizontální | [15 empty] | PP | 1
| P |  | Poznámka k položce: (design, složení a parametry dle techniky v příloze č.13c TPZ) | [15 empty] | P | 1
389 | K | Pol157 | Ohebná hadice tlumící d= 254 5m bal.zvuk.izol. | ks | 5 |  | 0 |  |  |  | základní |  | 0 | 0 | 0 | 0 | 0 | 4 | K | 1 | ROZPOCET | 0 | 0 | 0 | 0 | 0 | 1 | 0 | 4 | 778
| PP |  | Ohebná hadice tlumící d= 254 5m bal.zvuk.izol. | [15 empty] | PP | 1
390 | K | Pol186 | Vyústka jednořadá 625x225 R1do hranatého potrubí | ks | 6 |  | 0 |  |  |  | základní |  | 0 | 2 | 12 | 0 | 0 | 4 | K | 1 | ROZPOCET | 0 | 0 | 0 | 0 | 0 | 1 | 0 | 4 | 780
| PP |  | Vyústka jednořadá 625x225 R1do hranatého potrubí | [15 empty] | PP | 1
391 | K | Pol22 | Spiro potrubí pozink do D=250/20% tvarovek | bm | 15 |  | 0 |  |  |  | základní |  | 0 | 4.2 | 63 | 0 | 0 | 4 | K | 1 | ROZPOCET | 0 | 0 | 0 | 0 | 0 | 1 | 0 | 4 | 782
| PP |  | Spiro potrubí pozink do D=250/20% tvarovek | [15 empty] | PP | 1
392 | K | Pol139 | do obvodu 4000 mm/ 100% tvar. sk.I pozink ON 12 0403 | bm | 2 |  | 0 |  |  |  | základní |  | 0 | 51 | 102 | 0 | 0 | 4 | K | 1 | ROZPOCET | 0 | 0 | 0 | 0 | 0 | 1 | 0 | 4 | 784
| PP |  | do obvodu 4000 mm/ 100% tvar. sk.I pozink ON 12 0403 | [15 empty] | PP | 1
393 | K | Pol231 | do obvodu 2630 mm/ 20% tvar. sk.I pozink ON 12 0403 | bm | 121 |  | 0 |  |  |  | základní |  | 0 | 33 | 3993 | 0 | 0 | 4 | K | 1 | ROZPOCET | 0 | 0 | 0 | 0 | 0 | 1 | 0 | 4 | 786
| PP |  | do obvodu 2630 mm/ 20% tvar. sk.I pozink ON 12 0403 | [15 empty] | PP | 1
394 | K | Pol232 | do obvodu 1890 mm/ 20% tvar. sk.I pozink ON 12 0403 | bm | 21 |  | 0 |  |  |  | základní |  | 0 | 17 | 357 | 0 | 0 | 4 | K | 1 | ROZPOCET | 0 | 0 | 0 | 0 | 0 | 1 | 0 | 4 | 788
| PP |  | do obvodu 1890 mm/ 20% tvar. sk.I pozink ON 12 0403 | [15 empty] | PP | 1
395 | K | Pol115 | do obvodu 1500 mm/ 30% tvar. sk.I pozink ON 12 0403 | bm | 17 |  | 0 |  |  |  | základní |  | 0 | 14 | 238 | 0 | 0 | 4 | K | 1 | ROZPOCET | 0 | 0 | 0 | 0 | 0 | 1 | 0 | 4 | 790
| PP |  | do obvodu 1500 mm/ 30% tvar. sk.I pozink ON 12 0403 | [15 empty] | PP | 1
396 | K | Pol161 | do obvodu 1050 mm/ 30% tvar. sk.I pozink ON 12 0403 | bm | 8 |  | 0 |  |  |  | základní |  | 0 | 10 | 80 | 0 | 0 | 4 | K | 1 | ROZPOCET | 0 | 0 | 0 | 0 | 0 | 1 | 0 | 4 | 792
| PP |  | do obvodu 1050 mm/ 30% tvar. sk.I pozink ON 12 0403 | [15 empty] | PP | 1
| D | D24 | Učebny TS 215,216 |  |  |  | 0 | [5 empty] | 0 |  | 6108.4 |  | 0 | 1 | D | 0 | ROZPOCET | [6 empty] | 0
397 | K | Pol233 | Sestavná klimatizační jednotka ve venkovním provedení | ks | 1 |  | 0 |  |  |  | základní |  | 0 | 1521 | 1521 | 0 | 0 | 4 | K | 1 | ROZPOCET | 0 | 0 | 0 | 0 | 0 | 1 | 0 | 4 | 794
| PP |  | Sestavná klimatizační jednotka ve venkovním provedení | [15 empty] | PP | 1
| P |  | Poznámka k položce: (složení a parametry dle techniky v příloze č.13a TPZ a tab.č.2 a 3 v TZ) | [15 empty] | P | 1
398 | K | Pol192 | Kondenzační jednotka | ks | 2 |  | 0 |  |  |  | základní |  | 0 | 96 | 192 | 0 | 0 | 4 | K | 1 | ROZPOCET | 0 | 0 | 0 | 0 | 0 | 1 | 0 | 4 | 796
| PP |  | Kondenzační jednotka | [15 empty] | PP | 1
| P |  | Poznámka k položce: Invertor, max převýšení 30 m, max délka 75 m ; (složení a parametry dle techniky v příloze č.13b TPZ a tab.č.3 v TZ) | [15 empty] | P | 1
399 | K | Pol86 | Řídící box | ks | 2 |  | 0 |  |  |  | základní |  | 0 | 0 | 0 | 0 | 0 | 4 | K | 1 | ROZPOCET | 0 | 0 | 0 | 0 | 0 | 1 | 0 | 4 | 798
| PP |  | Řídící box | [15 empty] | PP | 1
| P |  | Poznámka k položce: (složení a parametry dle techniky v příloze č.13b TPZ a tab.č.3 v TZ) | [15 empty] | P | 1
400 | K | Pol87 | Potrubí chladiva (svazek) | bm | 15 |  | 0 |  |  |  | základní |  | 0 | 1 | 15 | 0 | 0 | 4 | K | 1 | ROZPOCET | 0 | 0 | 0 | 0 | 0 | 1 | 0 | 4 | 800
| PP |  | Potrubí chladiva (svazek) | [15 empty] | PP | 1
401 | K | Pol222 | Regulátor s variabilním průtokem vzduchu 400x400, 0-10V, s těsnou klapkou a hlukovým krytem | ks | 2 |  | 0 |  |  |  | základní |  | 0 | 21 | 42 | 0 | 0 | 4 | K | 1 | ROZPOCET | 0 | 0 | 0 | 0 | 0 | 1 | 0 | 4 | 802
| PP |  | Regulátor s variabilním průtokem vzduchu 400x400, 0-10V, s těsnou klapkou a hlukovým krytem | [15 empty] | PP | 1
402 | K | Pol223 | Tlumič hluku k regulátoru 400x400 | ks | 2 |  | 0 |  |  |  | základní |  | 0 | 34 | 68 | 0 | 0 | 4 | K | 1 | ROZPOCET | 0 | 0 | 0 | 0 | 0 | 1 | 0 | 4 | 804
| PP |  | Tlumič hluku k regulátoru 400x400 | [15 empty] | PP | 1
403 | K | Pol165 | Regulátor s variabilním průtokem vzduchu 300x200, 0-10V, s těsnou klapkou a hlukovým krytem | ks | 2 |  | 0 |  |  |  | základní |  | 0 | 14 | 28 | 0 | 0 | 4 | K | 1 | ROZPOCET | 0 | 0 | 0 | 0 | 0 | 1 | 0 | 4 | 806
| PP |  | Regulátor s variabilním průtokem vzduchu 300x200, 0-10V, s těsnou klapkou a hlukovým krytem | [15 empty] | PP | 1
404 | K | Pol166 | Tlumič hluku k regulátoru 300x200 | ks | 2 |  | 0 |  |  |  | základní |  | 0 | 20 | 40 | 0 | 0 | 4 | K | 1 | ROZPOCET | 0 | 0 | 0 | 0 | 0 | 1 | 0 | 4 | 808
| PP |  | Tlumič hluku k regulátoru 300x200 | [15 empty] | PP | 1
405 | K | Pol158 | Vířivý anemostat designový přívodní 600x600, s boxem, hrdlo horizontální | ks | 6 |  | 0 |  |  |  | základní |  | 0 | 13.1 | 78.6 | 0 | 0 | 4 | K | 1 | ROZPOCET | 0 | 0 | 0 | 0 | 0 | 1 | 0 | 4 | 810
| PP |  | Vířivý anemostat designový přívodní 600x600, s boxem, hrdlo horizontální | [15 empty] | PP | 1
| P |  | Poznámka k položce: (design, složení a parametry dle techniky v příloze č.13c TPZ) | [15 empty] | P | 1
406 | K | Pol234 | Vířivý anemostat D966 přívodní 400x400, s boxem, hrdlo horizontální | ks | 4 |  | 0 |  |  |  | základní |  | 0 | 6.2 | 24.8 | 0 | 0 | 4 | K | 1 | ROZPOCET | 0 | 0 | 0 | 0 | 0 | 1 | 0 | 4 | 812
| PP |  | Vířivý anemostat D966 přívodní 400x400, s boxem, hrdlo horizontální | [15 empty] | PP | 1
| P |  | Poznámka k položce: (design, složení a parametry dle techniky v příloze č.13c TPZ) | [15 empty] | P | 1
407 | K | Pol157 | Ohebná hadice tlumící d= 254 5m bal.zvuk.izol. | ks | 2 |  | 0 |  |  |  | základní |  | 0 | 0 | 0 | 0 | 0 | 4 | K | 1 | ROZPOCET | 0 | 0 | 0 | 0 | 0 | 1 | 0 | 4 | 814
| PP |  | Ohebná hadice tlumící d= 254 5m bal.zvuk.izol. | [15 empty] | PP | 1
408 | K | Pol159 | Ohebná hadice tlumící d= 203 5m bal.zvuk.izol. | ks | 2 |  | 0 |  |  |  | základní |  | 0 | 0 | 0 | 0 | 0 | 4 | K | 1 | ROZPOCET | 0 | 0 | 0 | 0 | 0 | 1 | 0 | 4 | 816
| PP |  | Ohebná hadice tlumící d= 203 5m bal.zvuk.izol. | [15 empty] | PP | 1
409 | K | Pol235 | Vyústka jednořadá 1025x125 R1do hranatého potrubí | ks | 4 |  | 0 |  |  |  | základní |  | 0 | 2 | 8 | 0 | 0 | 4 | K | 1 | ROZPOCET | 0 | 0 | 0 | 0 | 0 | 1 | 0 | 4 | 818
| PP |  | Vyústka jednořadá 1025x125 R1do hranatého potrubí | [15 empty] | PP | 1
410 | K | Pol210 | Vyústka jednořadá 625x125 R1do hranatého potrubí | ks | 2 |  | 0 |  |  |  | základní |  | 0 | 2 | 4 | 0 | 0 | 4 | K | 1 | ROZPOCET | 0 | 0 | 0 | 0 | 0 | 1 | 0 | 4 | 820
| PP |  | Vyústka jednořadá 625x125 R1do hranatého potrubí | [15 empty] | PP | 1
411 | K | Pol214 | Spiro potrubí pozink do D=250/0% tvarovek | bm | 5 |  | 0 |  |  |  | základní |  | 0 | 4.2 | 21 | 0 | 0 | 4 | K | 1 | ROZPOCET | 0 | 0 | 0 | 0 | 0 | 1 | 0 | 4 | 822
| PP |  | Spiro potrubí pozink do D=250/0% tvarovek | [15 empty] | PP | 1
412 | K | Pol236 | do obvodu 3500 mm/ 100% tvar. sk.I pozink ON 12 0403 | bm | 3 |  | 0 |  |  |  | základní |  | 0 | 43 | 129 | 0 | 0 | 4 | K | 1 | ROZPOCET | 0 | 0 | 0 | 0 | 0 | 1 | 0 | 4 | 824
| PP |  | do obvodu 3500 mm/ 100% tvar. sk.I pozink ON 12 0403 | [15 empty] | PP | 1
413 | K | Pol11 | do obvodu 2630 mm/ 30% tvar. sk.I pozink ON 12 0403 | bm | 79 |  | 0 |  |  |  | základní |  | 0 | 33 | 2607 | 0 | 0 | 4 | K | 1 | ROZPOCET | 0 | 0 | 0 | 0 | 0 | 1 | 0 | 4 | 826
| PP |  | do obvodu 2630 mm/ 30% tvar. sk.I pozink ON 12 0403 | [15 empty] | PP | 1
414 | K | Pol138 | do obvodu 1890 mm/ 30% tvar. sk.I pozink ON 12 0403 | bm | 18 |  | 0 |  |  |  | základní |  | 0 | 17 | 306 | 0 | 0 | 4 | K | 1 | ROZPOCET | 0 | 0 | 0 | 0 | 0 | 1 | 0 | 4 | 828
| PP |  | do obvodu 1890 mm/ 30% tvar. sk.I pozink ON 12 0403 | [15 empty] | PP | 1
415 | K | Pol137 | do obvodu 1500 mm/ 40% tvar. sk.I pozink ON 12 0403 | bm | 66 |  | 0 |  |  |  | základní |  | 0 | 14 | 924 | 0 | 0 | 4 | K | 1 | ROZPOCET | 0 | 0 | 0 | 0 | 0 | 1 | 0 | 4 | 830
| PP |  | do obvodu 1500 mm/ 40% tvar. sk.I pozink ON 12 0403 | [15 empty] | PP | 1
416 | K | Pol161 | do obvodu 1050 mm/ 30% tvar. sk.I pozink ON 12 0403 | bm | 10 |  | 0 |  |  |  | základní |  | 0 | 10 | 100 | 0 | 0 | 4 | K | 1 | ROZPOCET | 0 | 0 | 0 | 0 | 0 | 1 | 0 | 4 | 832
| PP |  | do obvodu 1050 mm/ 30% tvar. sk.I pozink ON 12 0403 | [15 empty] | PP | 1
| D | D25 | Učebna TS 221 |  |  |  | 0 | [5 empty] | 0 |  | 4746.5 |  | 0 | 1 | D | 0 | ROZPOCET | [6 empty] | 0
417 | K | Pol237 | Sestavná klimatizační jednotka ve venkovním provedení | ks | 1 |  | 0 |  |  |  | základní |  | 0 | 1543 | 1543 | 0 | 0 | 4 | K | 1 | ROZPOCET | 0 | 0 | 0 | 0 | 0 | 1 | 0 | 4 | 834
| PP |  | Sestavná klimatizační jednotka ve venkovním provedení | [15 empty] | PP | 1
| P |  | Poznámka k položce: (složení a parametry dle techniky v příloze č.13a TPZ a tab.č.2 a 3 v TZ) | [15 empty] | P | 1
418 | K | Pol192 | Kondenzační jednotka | ks | 2 |  | 0 |  |  |  | základní |  | 0 | 96 | 192 | 0 | 0 | 4 | K | 1 | ROZPOCET | 0 | 0 | 0 | 0 | 0 | 1 | 0 | 4 | 836
| PP |  | Kondenzační jednotka | [15 empty] | PP | 1
| P |  | Poznámka k položce: Invertor, max převýšení 30 m, max délka 75 m ; (složení a parametry dle techniky v příloze č.13b TPZ a tab.č.3 v TZ) | [15 empty] | P | 1
419 | K | Pol86 | Řídící box | ks | 2 |  | 0 |  |  |  | základní |  | 0 | 0 | 0 | 0 | 0 | 4 | K | 1 | ROZPOCET | 0 | 0 | 0 | 0 | 0 | 1 | 0 | 4 | 838
| PP |  | Řídící box | [15 empty] | PP | 1
| P |  | Poznámka k položce: (složení a parametry dle techniky v příloze č.13b TPZ a tab.č.3 v TZ) | [15 empty] | P | 1
420 | K | Pol87 | Potrubí chladiva (svazek) | bm | 22 |  | 0 |  |  |  | základní |  | 0 | 1 | 22 | 0 | 0 | 4 | K | 1 | ROZPOCET | 0 | 0 | 0 | 0 | 0 | 1 | 0 | 4 | 840
| PP |  | Potrubí chladiva (svazek) | [15 empty] | PP | 1
421 | K | Pol158 | Vířivý anemostat designový přívodní 600x600, s boxem, hrdlo horizontální | ks | 8 |  | 0 |  |  |  | základní |  | 0 | 13.1 | 104.8 | 0 | 0 | 4 | K | 1 | ROZPOCET | 0 | 0 | 0 | 0 | 0 | 1 | 0 | 4 | 842
| PP |  | Vířivý anemostat designový přívodní 600x600, s boxem, hrdlo horizontální | [15 empty] | PP | 1
| P |  | Poznámka k položce: (design, složení a parametry dle techniky v příloze č.13c TPZ) | [15 empty] | P | 1
422 | K | Pol157 | Ohebná hadice tlumící d= 254 5m bal.zvuk.izol. | ks | 2 |  | 0 |  |  |  | základní |  | 0 | 0 | 0 | 0 | 0 | 4 | K | 1 | ROZPOCET | 0 | 0 | 0 | 0 | 0 | 1 | 0 | 4 | 844
| PP |  | Ohebná hadice tlumící d= 254 5m bal.zvuk.izol. | [15 empty] | PP | 1
423 | K | Pol168 | Vířivý anemostat designový přívodní 298x298, s boxem, hrdlo horizontální | ks | 2 |  | 0 |  |  |  | základní |  | 0 | 7 | 14 | 0 | 0 | 4 | K | 1 | ROZPOCET | 0 | 0 | 0 | 0 | 0 | 1 | 0 | 4 | 846
| PP |  | Vířivý anemostat designový přívodní 298x298, s boxem, hrdlo horizontální | [15 empty] | PP | 1
| P |  | Poznámka k položce: (design, složení a parametry dle techniky v příloze č.13c TPZ) | [15 empty] | P | 1
424 | K | Pol26 | Ohebná hadice tlumící d= 160 5m bal.zvuk.izol. | ks | 1 |  | 0 |  |  |  | základní |  | 0 | 0 | 0 | 0 | 0 | 4 | K | 1 | ROZPOCET | 0 | 0 | 0 | 0 | 0 | 1 | 0 | 4 | 848
| PP |  | Ohebná hadice tlumící d= 160 5m bal.zvuk.izol. | [15 empty] | PP | 1
425 | K | Pol186 | Vyústka jednořadá 625x225 R1do hranatého potrubí | ks | 4 |  | 0 |  |  |  | základní |  | 0 | 2 | 8 | 0 | 0 | 4 | K | 1 | ROZPOCET | 0 | 0 | 0 | 0 | 0 | 1 | 0 | 4 | 850
| PP |  | Vyústka jednořadá 625x225 R1do hranatého potrubí | [15 empty] | PP | 1
426 | K | Pol214 | Spiro potrubí pozink do D=250/0% tvarovek | bm | 8 |  | 0 |  |  |  | základní |  | 0 | 4.2 | 33.6 | 0 | 0 | 4 | K | 1 | ROZPOCET | 0 | 0 | 0 | 0 | 0 | 1 | 0 | 4 | 852
| PP |  | Spiro potrubí pozink do D=250/0% tvarovek | [15 empty] | PP | 1
427 | K | Pol227 | Spiro potrubí pozink do D=160/0% tvarovek | bm | 3 |  | 0 |  |  |  | základní |  | 0 | 2.7 | 8.1 | 0 | 0 | 4 | K | 1 | ROZPOCET | 0 | 0 | 0 | 0 | 0 | 1 | 0 | 4 | 854
| PP |  | Spiro potrubí pozink do D=160/0% tvarovek | [15 empty] | PP | 1
428 | K | Pol236 | do obvodu 3500 mm/ 100% tvar. sk.I pozink ON 12 0403 | bm | 3 |  | 0 |  |  |  | základní |  | 0 | 43 | 129 | 0 | 0 | 4 | K | 1 | ROZPOCET | 0 | 0 | 0 | 0 | 0 | 1 | 0 | 4 | 856
| PP |  | do obvodu 3500 mm/ 100% tvar. sk.I pozink ON 12 0403 | [15 empty] | PP | 1
429 | K | Pol11 | do obvodu 2630 mm/ 30% tvar. sk.I pozink ON 12 0403 | bm | 68 |  | 0 |  |  |  | základní |  | 0 | 33 | 2244 | 0 | 0 | 4 | K | 1 | ROZPOCET | 0 | 0 | 0 | 0 | 0 | 1 | 0 | 4 | 858
| PP |  | do obvodu 2630 mm/ 30% tvar. sk.I pozink ON 12 0403 | [15 empty] | PP | 1
430 | K | Pol115 | do obvodu 1500 mm/ 30% tvar. sk.I pozink ON 12 0403 | bm | 32 |  | 0 |  |  |  | základní |  | 0 | 14 | 448 | 0 | 0 | 4 | K | 1 | ROZPOCET | 0 | 0 | 0 | 0 | 0 | 1 | 0 | 4 | 860
| PP |  | do obvodu 1500 mm/ 30% tvar. sk.I pozink ON 12 0403 | [15 empty] | PP | 1
| D | D26 | Serverovna TS 223a |  |  |  | 0 | [5 empty] | 0 |  | 124 |  | 0 | 1 | D | 0 | ROZPOCET | [6 empty] | 0
| D | D27 | 2 Split systémy s tepelným čerpadlem ve složení: |  |  |  | 0 | [5 empty] | 0 |  | 124 |  | 0 | 1 | D | 1 | ROZPOCET | [6 empty] | 0
431 | K | Pol238 | Kondenzační jednotka | ks | 2 |  | 0 |  |  |  | základní |  | 0 | 32 | 64 | 0 | 0 | 4 | K | 2 | ROZPOCET | 0 | 0 | 0 | 0 | 0 | 1 | 0 | 4 | 862
| PP |  | Kondenzační jednotka | [15 empty] | PP | 2
| P |  | Poznámka k položce: Invertor, max převýšení 10 m, max délka 15 m , COP 3,61; EER 3,31; garantovaný chod -10až 46°C; (složení a parametry dle techniky v příloze č.13b TPZ a tab.č.3 v TZ) | [15 empty] | P | 2
432 | K | Pol239 | Konvertibilní (podstropní) jednotka + kabelový ovladač | ks | 2 |  | 0 |  |  |  | základní |  | 0 | 10 | 20 | 0 | 0 | 4 | K | 2 | ROZPOCET | 0 | 0 | 0 | 0 | 0 | 1 | 0 | 4 | 864
| PP |  | Konvertibilní (podstropní) jednotka + kabelový ovladač | [15 empty] | PP | 2
| P |  | Poznámka k položce: (složení a parametry dle techniky v příloze č.13b TPZ a tab.č.2 v TZ) | [15 empty] | P | 2
433 | K | Pol240 | Potrubí chladiva (svazek)+ sdělovací kabel | bm | 40 |  | 0 |  |  |  | základní |  | 0 | 1 | 40 | 0 | 0 | 4 | K | 2 | ROZPOCET | 0 | 0 | 0 | 0 | 0 | 1 | 0 | 4 | 866
| PP |  | Potrubí chladiva (svazek)+ sdělovací kabel | [15 empty] | PP | 2
434 | K | Pol241 | EL. deska pro propojení do nadřazeného systému | ks | 2 |  | 0 |  |  |  | základní |  | 0 | 0 | 0 | 0 | 0 | 4 | K | 2 | ROZPOCET | 0 | 0 | 0 | 0 | 0 | 1 | 0 | 4 | 868
| PP |  | EL. deska pro propojení do nadřazeného systému | [15 empty] | PP | 2
| D | D28 | Učebny TS 228-230 |  |  |  | 0 | [5 empty] | 0 |  | 4116.6 |  | 0 | 1 | D | 0 | ROZPOCET | [6 empty] | 0
435 | K | Pol242 | Sestavná klimatizační jednotka ve venkovním provedení | ks | 1 |  | 0 |  |  |  | základní |  | 0 | 1275 | 1275 | 0 | 0 | 4 | K | 1 | ROZPOCET | 0 | 0 | 0 | 0 | 0 | 1 | 0 | 4 | 870
| PP |  | Sestavná klimatizační jednotka ve venkovním provedení | [15 empty] | PP | 1
| P |  | Poznámka k položce: (složení a parametry dle techniky v příloze č.13a TPZ a tab.č.2 a 3 v TZ) | [15 empty] | P | 1
436 | K | Pol192 | Kondenzační jednotka | ks | 2 |  | 0 |  |  |  | základní |  | 0 | 96 | 192 | 0 | 0 | 4 | K | 1 | ROZPOCET | 0 | 0 | 0 | 0 | 0 | 1 | 0 | 4 | 872
| PP |  | Kondenzační jednotka | [15 empty] | PP | 1
| P |  | Poznámka k položce: Invertor, max převýšení 30 m, max délka 75 m ; (složení a parametry dle techniky v příloze č.13b TPZ a tab.č.3 v TZ) | [15 empty] | P | 1
437 | K | Pol86 | Řídící box | ks | 2 |  | 0 |  |  |  | základní |  | 0 | 0 | 0 | 0 | 0 | 4 | K | 1 | ROZPOCET | 0 | 0 | 0 | 0 | 0 | 1 | 0 | 4 | 874
| PP |  | Řídící box | [15 empty] | PP | 1
| P |  | Poznámka k položce: (složení a parametry dle techniky v příloze č.13b TPZ a tab.č.3 v TZ) | [15 empty] | P | 1
438 | K | Pol87 | Potrubí chladiva (svazek) | bm | 15 |  | 0 |  |  |  | základní |  | 0 | 1 | 15 | 0 | 0 | 4 | K | 1 | ROZPOCET | 0 | 0 | 0 | 0 | 0 | 1 | 0 | 4 | 876
| PP |  | Potrubí chladiva (svazek) | [15 empty] | PP | 1
439 | K | Pol165 | Regulátor s variabilním průtokem vzduchu 300x200, 0-10V, s těsnou klapkou a hlukovým krytem | ks | 2 |  | 0 |  |  |  | základní |  | 0 | 14 | 28 | 0 | 0 | 4 | K | 1 | ROZPOCET | 0 | 0 | 0 | 0 | 0 | 1 | 0 | 4 | 878
| PP |  | Regulátor s variabilním průtokem vzduchu 300x200, 0-10V, s těsnou klapkou a hlukovým krytem | [15 empty] | PP | 1
440 | K | Pol166 | Tlumič hluku k regulátoru 300x200 | ks | 2 |  | 0 |  |  |  | základní |  | 0 | 20 | 40 | 0 | 0 | 4 | K | 1 | ROZPOCET | 0 | 0 | 0 | 0 | 0 | 1 | 0 | 4 | 880
| PP |  | Tlumič hluku k regulátoru 300x200 | [15 empty] | PP | 1
441 | K | Pol187 | Regulátor s variabilním průtokem vzduchu 400x300, 0-10V, s těsnou klapkou a hlukovým krytem | ks | 2 |  | 0 |  |  |  | základní |  | 0 | 17 | 34 | 0 | 0 | 4 | K | 1 | ROZPOCET | 0 | 0 | 0 | 0 | 0 | 1 | 0 | 4 | 882
| PP |  | Regulátor s variabilním průtokem vzduchu 400x300, 0-10V, s těsnou klapkou a hlukovým krytem | [15 empty] | PP | 1
442 | K | Pol188 | Tlumič hluku k regulátoru 400x300 | ks | 2 |  | 0 |  |  |  | základní |  | 0 | 29 | 58 | 0 | 0 | 4 | K | 1 | ROZPOCET | 0 | 0 | 0 | 0 | 0 | 1 | 0 | 4 | 884
| PP |  | Tlumič hluku k regulátoru 400x300 | [15 empty] | PP | 1
443 | K | Pol174 | Regulátor rychlosti proudění vzduchu d= 160, pro malé rycholsti | ks | 7 |  | 0 |  |  |  | základní |  | 0 | 2 | 14 | 0 | 0 | 4 | K | 1 | ROZPOCET | 0 | 0 | 0 | 0 | 0 | 1 | 0 | 4 | 886
| PP |  | Regulátor rychlosti proudění vzduchu d= 160, pro malé rycholsti | [15 empty] | PP | 1
444 | K | Pol168 | Vířivý anemostat designový přívodní 298x298, s boxem, hrdlo horizontální | ks | 6 |  | 0 |  |  |  | základní |  | 0 | 7 | 42 | 0 | 0 | 4 | K | 1 | ROZPOCET | 0 | 0 | 0 | 0 | 0 | 1 | 0 | 4 | 888
| PP |  | Vířivý anemostat designový přívodní 298x298, s boxem, hrdlo horizontální | [15 empty] | PP | 1
| P |  | Poznámka k položce: (design, složení a parametry dle techniky v příloze č.13c TPZ) | [15 empty] | P | 1
445 | K | Pol26 | Ohebná hadice tlumící d= 160 5m bal.zvuk.izol. | ks | 6 |  | 0 |  |  |  | základní |  | 0 | 0 | 0 | 0 | 0 | 4 | K | 1 | ROZPOCET | 0 | 0 | 0 | 0 | 0 | 1 | 0 | 4 | 890
| PP |  | Ohebná hadice tlumící d= 160 5m bal.zvuk.izol. | [15 empty] | PP | 1
446 | K | Pol168 | Vířivý anemostat designový přívodní 298x298, s boxem, hrdlo horizontální | ks | 12 |  | 0 |  |  |  | základní |  | 0 | 7 | 84 | 0 | 0 | 4 | K | 1 | ROZPOCET | 0 | 0 | 0 | 0 | 0 | 1 | 0 | 4 | 892
| PP |  | Vířivý anemostat designový přívodní 298x298, s boxem, hrdlo horizontální | [15 empty] | PP | 1
| P |  | Poznámka k položce: (design, složení a parametry dle techniky v příloze č.13c TPZ) | [15 empty] | P | 1
447 | K | Pol186 | Vyústka jednořadá 625x225 R1do hranatého potrubí | ks | 1 |  | 0 |  |  |  | základní |  | 0 | 2 | 2 | 0 | 0 | 4 | K | 1 | ROZPOCET | 0 | 0 | 0 | 0 | 0 | 1 | 0 | 4 | 894
| PP |  | Vyústka jednořadá 625x225 R1do hranatého potrubí | [15 empty] | PP | 1
448 | K | Pol171 | Tal.ventil.kov.odvodní d= 200 + montáž.kroužek | ks | 2 |  | 0 |  |  |  | základní |  | 0 | 0.7 | 1.4 | 0 | 0 | 4 | K | 1 | ROZPOCET | 0 | 0 | 0 | 0 | 0 | 1 | 0 | 4 | 896
| PP |  | Tal.ventil.kov.odvodní d= 200 + montáž.kroužek | [15 empty] | PP | 1
449 | K | Pol209 | Vyústka jednořadá 825x125 R1do hranatého potrubí | ks | 3 |  | 0 |  |  |  | základní |  | 0 | 2 | 6 | 0 | 0 | 4 | K | 1 | ROZPOCET | 0 | 0 | 0 | 0 | 0 | 1 | 0 | 4 | 898
| PP |  | Vyústka jednořadá 825x125 R1do hranatého potrubí | [15 empty] | PP | 1
450 | K | Pol68 | Tal.ventil.kov.odvodní d= 125 + montáž.kroužek | ks | 1 |  | 0 |  |  |  | základní |  | 0 | 0.3 | 0.3 | 0 | 0 | 4 | K | 1 | ROZPOCET | 0 | 0 | 0 | 0 | 0 | 1 | 0 | 4 | 900
| PP |  | Tal.ventil.kov.odvodní d= 125 + montáž.kroužek | [15 empty] | PP | 1
451 | K | Pol70 | Ohebná hadice tlumící d= 127 5m bal.zvuk.izol. | ks | 1 |  | 0 |  |  |  | základní |  | 0 | 0 | 0 | 0 | 0 | 4 | K | 1 | ROZPOCET | 0 | 0 | 0 | 0 | 0 | 1 | 0 | 4 | 902
| PP |  | Ohebná hadice tlumící d= 127 5m bal.zvuk.izol. | [15 empty] | PP | 1
452 | K | Pol243 | Ohebná hadice tlumící d= 200 5m bal.zvuk.izol. | ks | 1 |  | 0 |  |  |  | základní |  | 0 | 0 | 0 | 0 | 0 | 4 | K | 1 | ROZPOCET | 0 | 0 | 0 | 0 | 0 | 1 | 0 | 4 | 904
| PP |  | Ohebná hadice tlumící d= 200 5m bal.zvuk.izol. | [15 empty] | PP | 1
453 | K | Pol134 | Spiro potrubí pozink do D=200/30% tvarovek | bm | 11 |  | 0 |  |  |  | základní |  | 0 | 3.4 | 37.4 | 0 | 0 | 4 | K | 1 | ROZPOCET | 0 | 0 | 0 | 0 | 0 | 1 | 0 | 4 | 906
| PP |  | Spiro potrubí pozink do D=200/30% tvarovek | [15 empty] | PP | 1
454 | K | Pol82 | Spiro potrubí pozink do D=160/30% tvarovek | bm | 35 |  | 0 |  |  |  | základní |  | 0 | 2.7 | 94.5 | 0 | 0 | 4 | K | 1 | ROZPOCET | 0 | 0 | 0 | 0 | 0 | 1 | 0 | 4 | 908
| PP |  | Spiro potrubí pozink do D=160/30% tvarovek | [15 empty] | PP | 1
455 | K | Pol93 | do obvodu 2630 mm/ 100% tvar. sk.I pozink ON 12 0403 | bm | 2 |  | 0 |  |  |  | základní |  | 0 | 33 | 66 | 0 | 0 | 4 | K | 1 | ROZPOCET | 0 | 0 | 0 | 0 | 0 | 1 | 0 | 4 | 910
| PP |  | do obvodu 2630 mm/ 100% tvar. sk.I pozink ON 12 0403 | [15 empty] | PP | 1
456 | K | Pol232 | do obvodu 1890 mm/ 20% tvar. sk.I pozink ON 12 0403 | bm | 59 |  | 0 |  |  |  | základní |  | 0 | 17 | 1003 | 0 | 0 | 4 | K | 1 | ROZPOCET | 0 | 0 | 0 | 0 | 0 | 1 | 0 | 4 | 912
| PP |  | do obvodu 1890 mm/ 20% tvar. sk.I pozink ON 12 0403 | [15 empty] | PP | 1
457 | K | Pol115 | do obvodu 1500 mm/ 30% tvar. sk.I pozink ON 12 0403 | bm | 76 |  | 0 |  |  |  | základní |  | 0 | 14 | 1064 | 0 | 0 | 4 | K | 1 | ROZPOCET | 0 | 0 | 0 | 0 | 0 | 1 | 0 | 4 | 914
| PP |  | do obvodu 1500 mm/ 30% tvar. sk.I pozink ON 12 0403 | [15 empty] | PP | 1
458 | K | Pol161 | do obvodu 1050 mm/ 30% tvar. sk.I pozink ON 12 0403 | bm | 6 |  | 0 |  |  |  | základní |  | 0 | 10 | 60 | 0 | 0 | 4 | K | 1 | ROZPOCET | 0 | 0 | 0 | 0 | 0 | 1 | 0 | 4 | 916
| PP |  | do obvodu 1050 mm/ 30% tvar. sk.I pozink ON 12 0403 | [15 empty] | PP | 1
| D | D29 | Serverovna TS 234 |  |  |  | 0 | [5 empty] | 0 |  | 154.2 |  | 0 | 1 | D | 0 | ROZPOCET | [6 empty] | 0
| D | D27 | 2 Split systémy s tepelným čerpadlem ve složení: |  |  |  | 0 | [5 empty] | 0 |  | 154.2 |  | 0 | 1 | D | 1 | ROZPOCET | [6 empty] | 0
459 | K | Pol85 | Kondenzační jednotka | ks | 2 |  | 0 |  |  |  | základní |  | 0 | 44.6 | 89.2 | 0 | 0 | 4 | K | 2 | ROZPOCET | 0 | 0 | 0 | 0 | 0 | 1 | 0 | 4 | 918
| PP |  | Kondenzační jednotka | [15 empty] | PP | 2
| P |  | Poznámka k položce: Invertor, max převýšení 30 m, max délka 30 m , COP 3,40; EER 3,42; garantovaný chod -15až 48°C; (složení a parametry dle techniky v příloze č.13b TPZ a tab.č.3 v TZ) | [15 empty] | P | 2
460 | K | Pol244 | Podstropní jednotka + kabelový ovladač | ks | 2 |  | 0 |  |  |  | základní |  | 0 | 10 | 20 | 0 | 0 | 4 | K | 2 | ROZPOCET | 0 | 0 | 0 | 0 | 0 | 1 | 0 | 4 | 920
| PP |  | Podstropní jednotka + kabelový ovladač | [15 empty] | PP | 2
| P |  | Poznámka k položce: (složení a parametry dle techniky v příloze č.13b TPZ a tab.č.2 v TZ) | [15 empty] | P | 2
461 | K | Pol240 | Potrubí chladiva (svazek)+ sdělovací kabel | bm | 45 |  | 0 |  |  |  | základní |  | 0 | 1 | 45 | 0 | 0 | 4 | K | 2 | ROZPOCET | 0 | 0 | 0 | 0 | 0 | 1 | 0 | 4 | 922
| PP |  | Potrubí chladiva (svazek)+ sdělovací kabel | [15 empty] | PP | 2
462 | K | Pol245 | EL. deska pro propojení do nadřazeného systému | ks | 2 |  | 0 |  |  |  | základní |  | 0 | 0 | 0 | 0 | 0 | 4 | K | 2 | ROZPOCET | 0 | 0 | 0 | 0 | 0 | 1 | 0 | 4 | 924
| PP |  | EL. deska pro propojení do nadřazeného systému | [15 empty] | PP | 2
| D | D30 | Čajová kuchyně 3. - 4. NP |  |  |  | 0 | [5 empty] | 0 |  | 139.8 |  | 0 | 1 | D | 0 | ROZPOCET | [6 empty] | 0
463 | K | Pol62 | Ventilátor do kruhového potrubí d=160mm Ecowatt s EC motorem IP 44, zatlumený Silent | ks | 3 |  | 0 |  |  |  | základní |  | 0 | 2.7 | 8.1 | 0 | 0 | 4 | K | 1 | ROZPOCET | 0 | 0 | 0 | 0 | 0 | 1 | 0 | 4 | 926
| PP |  | Ventilátor do kruhového potrubí d=160mm Ecowatt s EC motorem IP 44, zatlumený Silent | [15 empty] | PP | 1
| P |  | Poznámka k položce: (parametry dle tab.č.2 v TZ) | [15 empty] | P | 1
464 | K | Pol25 | Spojovací manžeta d= 160 | ks | 6 |  | 0 |  |  |  | základní |  | 0 | 0 | 0 | 0 | 0 | 4 | K | 1 | ROZPOCET | 0 | 0 | 0 | 0 | 0 | 1 | 0 | 4 | 928
| PP |  | Spojovací manžeta d= 160 | [15 empty] | PP | 1
465 | K | Pol65 | Zpětná klapka těsná d= 160 | ks | 10 |  | 0 |  |  |  | základní |  | 0 | 3 | 30 | 0 | 0 | 4 | K | 1 | ROZPOCET | 0 | 0 | 0 | 0 | 0 | 1 | 0 | 4 | 930
| PP |  | Zpětná klapka těsná d= 160 | [15 empty] | PP | 1
466 | K | Pol26 | Ohebná hadice tlumící d= 160 5m bal.zvuk.izol. | ks | 2 |  | 0 |  |  |  | základní |  | 0 | 0 | 0 | 0 | 0 | 4 | K | 1 | ROZPOCET | 0 | 0 | 0 | 0 | 0 | 1 | 0 | 4 | 932
| PP |  | Ohebná hadice tlumící d= 160 5m bal.zvuk.izol. | [15 empty] | PP | 1
467 | K | Pol171 | Tal.ventil.kov.odvodní d= 200 + montáž.kroužek | ks | 3 |  | 0 |  |  |  | základní |  | 0 | 0.7 | 2.1 | 0 | 0 | 4 | K | 1 | ROZPOCET | 0 | 0 | 0 | 0 | 0 | 1 | 0 | 4 | 934
| PP |  | Tal.ventil.kov.odvodní d= 200 + montáž.kroužek | [15 empty] | PP | 1
468 | K | Pol246 | Tlumič hluku kruhový d= 160/900 | ks | 3 |  | 0 |  |  |  | základní |  | 0 | 6 | 18 | 0 | 0 | 4 | K | 1 | ROZPOCET | 0 | 0 | 0 | 0 | 0 | 1 | 0 | 4 | 936
| PP |  | Tlumič hluku kruhový d= 160/900 | [15 empty] | PP | 1
469 | K | Pol30 | Výfuková hlavice VHO 160 | ks | 2 |  | 0 |  |  |  | základní |  | 0 | 3 | 6 | 0 | 0 | 4 | K | 1 | ROZPOCET | 0 | 0 | 0 | 0 | 0 | 1 | 0 | 4 | 938
| PP |  | Výfuková hlavice VHO 160 | [15 empty] | PP | 1
470 | K | Pol51 | Spiro potrubí pozink do D=160/20% tvarovek | bm | 28 |  | 0 |  |  |  | základní |  | 0 | 2.7 | 75.6 | 0 | 0 | 4 | K | 1 | ROZPOCET | 0 | 0 | 0 | 0 | 0 | 1 | 0 | 4 | 940
| PP |  | Spiro potrubí pozink do D=160/20% tvarovek | [15 empty] | PP | 1
| D | D31 | Učebny TS 328 - 329 |  |  |  | 0 | [5 empty] | 0 |  | 6183.4 |  | 0 | 1 | D | 0 | ROZPOCET | [6 empty] | 0
471 | K | Pol233 | Sestavná klimatizační jednotka ve venkovním provedení | ks | 1 |  | 0 |  |  |  | základní |  | 0 | 1521 | 1521 | 0 | 0 | 4 | K | 1 | ROZPOCET | 0 | 0 | 0 | 0 | 0 | 1 | 0 | 4 | 942
| PP |  | Sestavná klimatizační jednotka ve venkovním provedení | [15 empty] | PP | 1
| P |  | Poznámka k položce: (složení a parametry dle techniky v příloze č.13a TPZ a tab.č.2 a 3 v TZ) | [15 empty] | P | 1
472 | K | Pol192 | Kondenzační jednotka | ks | 2 |  | 0 |  |  |  | základní |  | 0 | 96 | 192 | 0 | 0 | 4 | K | 1 | ROZPOCET | 0 | 0 | 0 | 0 | 0 | 1 | 0 | 4 | 944
| PP |  | Kondenzační jednotka | [15 empty] | PP | 1
| P |  | Poznámka k položce: Invertor, max převýšení 30 m, max délka 75 m ; (složení a parametry dle techniky v příloze č.13b TPZ a tab.č.3 v TZ) | [15 empty] | P | 1
473 | K | Pol86 | Řídící box | ks | 2 |  | 0 |  |  |  | základní |  | 0 | 0 | 0 | 0 | 0 | 4 | K | 1 | ROZPOCET | 0 | 0 | 0 | 0 | 0 | 1 | 0 | 4 | 946
| PP |  | Řídící box | [15 empty] | PP | 1
| P |  | Poznámka k položce: (složení a parametry dle techniky v příloze č.13b TPZ a tab.č.3 v TZ) | [15 empty] | P | 1
474 | K | Pol87 | Potrubí chladiva (svazek) | bm | 11 |  | 0 |  |  |  | základní |  | 0 | 1 | 11 | 0 | 0 | 4 | K | 1 | ROZPOCET | 0 | 0 | 0 | 0 | 0 | 1 | 0 | 4 | 948
| PP |  | Potrubí chladiva (svazek) | [15 empty] | PP | 1
475 | K | Pol196 | Regulátor s variabilním průtokem vzduchu 500x300, 0-10V, s těsnou klapkou a hlukovým krytem | ks | 2 |  | 0 |  |  |  | základní |  | 0 | 18 | 36 | 0 | 0 | 4 | K | 1 | ROZPOCET | 0 | 0 | 0 | 0 | 0 | 1 | 0 | 4 | 950
| PP |  | Regulátor s variabilním průtokem vzduchu 500x300, 0-10V, s těsnou klapkou a hlukovým krytem | [15 empty] | PP | 1
476 | K | Pol247 | Tlumič hluku k regulátoru 500x300 | ks | 2 |  | 0 |  |  |  | základní |  | 0 | 34 | 68 | 0 | 0 | 4 | K | 1 | ROZPOCET | 0 | 0 | 0 | 0 | 0 | 1 | 0 | 4 | 952
| PP |  | Tlumič hluku k regulátoru 500x300 | [15 empty] | PP | 1
477 | K | Pol248 | Regulátor s variabilním průtokem vzduchu 300x300, 0-10V, s těsnou klapkou a hlukovým krytem | ks | 2 |  | 0 |  |  |  | základní |  | 0 | 14 | 28 | 0 | 0 | 4 | K | 1 | ROZPOCET | 0 | 0 | 0 | 0 | 0 | 1 | 0 | 4 | 954
| PP |  | Regulátor s variabilním průtokem vzduchu 300x300, 0-10V, s těsnou klapkou a hlukovým krytem | [15 empty] | PP | 1
478 | K | Pol102 | Tlumič hluku k regulátoru 300x300 | ks | 2 |  | 0 |  |  |  | základní |  | 0 | 24 | 48 | 0 | 0 | 4 | K | 1 | ROZPOCET | 0 | 0 | 0 | 0 | 0 | 1 | 0 | 4 | 956
| PP |  | Tlumič hluku k regulátoru 300x300 | [15 empty] | PP | 1
479 | K | Pol97 | Vířivý anemostat designový přívodní 598x598, s boxem, hrdlo horizontální | ks | 6 |  | 0 |  |  |  | základní |  | 0 | 9 | 54 | 0 | 0 | 4 | K | 1 | ROZPOCET | 0 | 0 | 0 | 0 | 0 | 1 | 0 | 4 | 958
| PP |  | Vířivý anemostat designový přívodní 598x598, s boxem, hrdlo horizontální | [15 empty] | PP | 1
| P |  | Poznámka k položce: (design, složení a parametry dle techniky v příloze č.13c TPZ) | [15 empty] | P | 1
480 | K | Pol97 | Vířivý anemostat designový přívodní 598x598, s boxem, hrdlo horizontální | ks | 4 |  | 0 |  |  |  | základní |  | 0 | 9 | 36 | 0 | 0 | 4 | K | 1 | ROZPOCET | 0 | 0 | 0 | 0 | 0 | 1 | 0 | 4 | 960
| PP |  | Vířivý anemostat designový přívodní 598x598, s boxem, hrdlo horizontální | [15 empty] | PP | 1
| P |  | Poznámka k položce: (design, složení a parametry dle techniky v příloze č.13c TPZ) | [15 empty] | P | 1
481 | K | Pol157 | Ohebná hadice tlumící d= 254 5m bal.zvuk.izol. | ks | 2 |  | 0 |  |  |  | základní |  | 0 | 0 | 0 | 0 | 0 | 4 | K | 1 | ROZPOCET | 0 | 0 | 0 | 0 | 0 | 1 | 0 | 4 | 962
| PP |  | Ohebná hadice tlumící d= 254 5m bal.zvuk.izol. | [15 empty] | PP | 1
482 | K | Pol159 | Ohebná hadice tlumící d= 203 5m bal.zvuk.izol. | ks | 1 |  | 0 |  |  |  | základní |  | 0 | 0 | 0 | 0 | 0 | 4 | K | 1 | ROZPOCET | 0 | 0 | 0 | 0 | 0 | 1 | 0 | 4 | 964
| PP |  | Ohebná hadice tlumící d= 203 5m bal.zvuk.izol. | [15 empty] | PP | 1
483 | K | Pol221 | Vyústka jednořadá 1025x125 R1do hranatého potrubí | ks | 6 |  | 0 |  |  |  | základní |  | 0 | 2 | 12 | 0 | 0 | 4 | K | 1 | ROZPOCET | 0 | 0 | 0 | 0 | 0 | 1 | 0 | 4 | 966
| PP |  | Vyústka jednořadá 1025x125 R1do hranatého potrubí | [15 empty] | PP | 1
484 | K | Pol92 | Spiro potrubí pozink do D=250/30% tvarovek | bm | 8 |  | 0 |  |  |  | základní |  | 0 | 4.2 | 33.6 | 0 | 0 | 4 | K | 1 | ROZPOCET | 0 | 0 | 0 | 0 | 0 | 1 | 0 | 4 | 968
| PP |  | Spiro potrubí pozink do D=250/30% tvarovek | [15 empty] | PP | 1
485 | K | Pol249 | Spiro potrubí pozink do D=200/0 %+D1092tvarovek | bm | 7 |  | 0 |  |  |  | základní |  | 0 | 3.4 | 23.8 | 0 | 0 | 4 | K | 1 | ROZPOCET | 0 | 0 | 0 | 0 | 0 | 1 | 0 | 4 | 970
| PP |  | Spiro potrubí pozink do D=200/0 %+D1092tvarovek | [15 empty] | PP | 1
486 | K | Pol236 | do obvodu 3500 mm/ 100% tvar. sk.I pozink ON 12 0403 | bm | 3 |  | 0 |  |  |  | základní |  | 0 | 43 | 129 | 0 | 0 | 4 | K | 1 | ROZPOCET | 0 | 0 | 0 | 0 | 0 | 1 | 0 | 4 | 972
| PP |  | do obvodu 3500 mm/ 100% tvar. sk.I pozink ON 12 0403 | [15 empty] | PP | 1
487 | K | Pol250 | do obvodu 2630 mm/ 20% tvar. sk.I pozink ON 12 0403 | bm | 62 |  | 0 |  |  |  | základní |  | 0 | 33 | 2046 | 0 | 0 | 4 | K | 1 | ROZPOCET | 0 | 0 | 0 | 0 | 0 | 1 | 0 | 4 | 974
| PP |  | do obvodu 2630 mm/ 20% tvar. sk.I pozink ON 12 0403 | [15 empty] | PP | 1
488 | K | Pol224 | do obvodu 1890 mm/ 40% tvar. sk.I pozink ON 12 0403 | bm | 33 |  | 0 |  |  |  | základní |  | 0 | 17 | 561 | 0 | 0 | 4 | K | 1 | ROZPOCET | 0 | 0 | 0 | 0 | 0 | 1 | 0 | 4 | 976
| PP |  | do obvodu 1890 mm/ 40% tvar. sk.I pozink ON 12 0403 | [15 empty] | PP | 1
489 | K | Pol251 | do obvodu 1500 mm/ 30% tvar. sk.I pozink ON 12 0403 | bm | 86 |  | 0 |  |  |  | základní |  | 0 | 14 | 1204 | 0 | 0 | 4 | K | 1 | ROZPOCET | 0 | 0 | 0 | 0 | 0 | 1 | 0 | 4 | 978
| PP |  | do obvodu 1500 mm/ 30% tvar. sk.I pozink ON 12 0403 | [15 empty] | PP | 1
490 | K | Pol161 | do obvodu 1050 mm/ 30% tvar. sk.I pozink ON 12 0403 | bm | 18 |  | 0 |  |  |  | základní |  | 0 | 10 | 180 | 0 | 0 | 4 | K | 1 | ROZPOCET | 0 | 0 | 0 | 0 | 0 | 1 | 0 | 4 | 980
| PP |  | do obvodu 1050 mm/ 30% tvar. sk.I pozink ON 12 0403 | [15 empty] | PP | 1
| D | D32 | Laboratoře 3. NP - jih |  |  |  | 0 | [5 empty] | 0 |  | 5435.5 |  | 0 | 1 | D | 0 | ROZPOCET | [6 empty] | 0
491 | K | Pol252 | Sestavná klimatizační jednotka ve venkovním provedení | ks | 1 |  | 0 |  |  |  | základní |  | 0 | 1512 | 1512 | 0 | 0 | 4 | K | 1 | ROZPOCET | 0 | 0 | 0 | 0 | 0 | 1 | 0 | 4 | 982
| PP |  | Sestavná klimatizační jednotka ve venkovním provedení | [15 empty] | PP | 1
| P |  | Poznámka k položce: (složení a parametry dle techniky v příloze č.13a TPZ a tab.č.2 a 3 v TZ) | [15 empty] | P | 1
492 | K | Pol117 | Kondenzační jednotka | ks | 2 |  | 0 |  |  |  | základní |  | 0 | 96 | 192 | 0 | 0 | 4 | K | 1 | ROZPOCET | 0 | 0 | 0 | 0 | 0 | 1 | 0 | 4 | 984
| PP |  | Kondenzační jednotka | [15 empty] | PP | 1
| P |  | Poznámka k položce: Invertor, max převýšení 30 m, max délka 75 m ; (složení a parametry dle techniky v příloze č.13b TPZ a tab.č.3 v TZ) | [15 empty] | P | 1
493 | K | Pol86 | Řídící box | ks | 2 |  | 0 |  |  |  | základní |  | 0 | 0 | 0 | 0 | 0 | 4 | K | 1 | ROZPOCET | 0 | 0 | 0 | 0 | 0 | 1 | 0 | 4 | 986
| PP |  | Řídící box | [15 empty] | PP | 1
| P |  | Poznámka k položce: (složení a parametry dle techniky v příloze č.13b TPZ a tab.č.3 v TZ) | [15 empty] | P | 1
494 | K | Pol87 | Potrubí chladiva (svazek) | bm | 22 |  | 0 |  |  |  | základní |  | 0 | 1 | 22 | 0 | 0 | 4 | K | 1 | ROZPOCET | 0 | 0 | 0 | 0 | 0 | 1 | 0 | 4 | 988
| PP |  | Potrubí chladiva (svazek) | [15 empty] | PP | 1
495 | K | Pol196 | Regulátor s variabilním průtokem vzduchu 500x300, 0-10V, s těsnou klapkou a hlukovým krytem | ks | 4 |  | 0 |  |  |  | základní |  | 0 | 18 | 72 | 0 | 0 | 4 | K | 1 | ROZPOCET | 0 | 0 | 0 | 0 | 0 | 1 | 0 | 4 | 990
| PP |  | Regulátor s variabilním průtokem vzduchu 500x300, 0-10V, s těsnou klapkou a hlukovým krytem | [15 empty] | PP | 1
496 | K | Pol247 | Tlumič hluku k regulátoru 500x300 | ks | 4 |  | 0 |  |  |  | základní |  | 0 | 34 | 136 | 0 | 0 | 4 | K | 1 | ROZPOCET | 0 | 0 | 0 | 0 | 0 | 1 | 0 | 4 | 992
| PP |  | Tlumič hluku k regulátoru 500x300 | [15 empty] | PP | 1
497 | K | Pol157 | Ohebná hadice tlumící d= 254 5m bal.zvuk.izol. | ks | 5 |  | 0 |  |  |  | základní |  | 0 | 0 | 0 | 0 | 0 | 4 | K | 1 | ROZPOCET | 0 | 0 | 0 | 0 | 0 | 1 | 0 | 4 | 994
| PP |  | Ohebná hadice tlumící d= 254 5m bal.zvuk.izol. | [15 empty] | PP | 1
498 | K | Pol97 | Vířivý anemostat designový přívodní 598x598, s boxem, hrdlo horizontální | ks | 12 |  | 0 |  |  |  | základní |  | 0 | 9 | 108 | 0 | 0 | 4 | K | 1 | ROZPOCET | 0 | 0 | 0 | 0 | 0 | 1 | 0 | 4 | 996
| PP |  | Vířivý anemostat designový přívodní 598x598, s boxem, hrdlo horizontální | [15 empty] | PP | 1
| P |  | Poznámka k položce: (design, složení a parametry dle techniky v příloze č.13c TPZ) | [15 empty] | P | 1
499 | K | Pol198 | Vyústka jednořadá 825x225 R1do hranatého potrubí | ks | 4 |  | 0 |  |  |  | základní |  | 0 | 2 | 8 | 0 | 0 | 4 | K | 1 | ROZPOCET | 0 | 0 | 0 | 0 | 0 | 1 | 0 | 4 | 998
| PP |  | Vyústka jednořadá 825x225 R1do hranatého potrubí | [15 empty] | PP | 1
500 | K | Pol253 | Mřížka SMU -20.0 600x200 | ks | 2 |  | 0 |  |  |  | základní |  | 0 | 1.2 | 2.4 | 0 | 0 | 4 | K | 1 | ROZPOCET | 0 | 0 | 0 | 0 | 0 | 1 | 0 | 4 | 1000
| PP |  | Mřížka SMU -20.0 600x200 | [15 empty] | PP | 1
501 | K | Pol254 | Výfukový kus 710x580 s úkosem 45° s ochranným pletivem | ks | 1 |  | 0 |  |  |  | základní |  | 0 | 16.5 | 16.5 | 0 | 0 | 4 | K | 1 | ROZPOCET | 0 | 0 | 0 | 0 | 0 | 1 | 0 | 4 | 1002
| PP |  | Výfukový kus 710x580 s úkosem 45° s ochranným pletivem | [15 empty] | PP | 1
502 | K | Pol92 | Spiro potrubí pozink do D=250/30% tvarovek | bm | 18 |  | 0 |  |  |  | základní |  | 0 | 4.2 | 75.6 | 0 | 0 | 4 | K | 1 | ROZPOCET | 0 | 0 | 0 | 0 | 0 | 1 | 0 | 4 | 1004
| PP |  | Spiro potrubí pozink do D=250/30% tvarovek | [15 empty] | PP | 1
503 | K | Pol139 | do obvodu 4000 mm/ 100% tvar. sk.I pozink ON 12 0403 | bm | 5 |  | 0 |  |  |  | základní |  | 0 | 51 | 255 | 0 | 0 | 4 | K | 1 | ROZPOCET | 0 | 0 | 0 | 0 | 0 | 1 | 0 | 4 | 1006
| PP |  | do obvodu 4000 mm/ 100% tvar. sk.I pozink ON 12 0403 | [15 empty] | PP | 1
504 | K | Pol11 | do obvodu 2630 mm/ 30% tvar. sk.I pozink ON 12 0403 | bm | 71 |  | 0 |  |  |  | základní |  | 0 | 33 | 2343 | 0 | 0 | 4 | K | 1 | ROZPOCET | 0 | 0 | 0 | 0 | 0 | 1 | 0 | 4 | 1008
| PP |  | do obvodu 2630 mm/ 30% tvar. sk.I pozink ON 12 0403 | [15 empty] | PP | 1
505 | K | Pol138 | do obvodu 1890 mm/ 30% tvar. sk.I pozink ON 12 0403 | bm | 25 |  | 0 |  |  |  | základní |  | 0 | 17 | 425 | 0 | 0 | 4 | K | 1 | ROZPOCET | 0 | 0 | 0 | 0 | 0 | 1 | 0 | 4 | 1010
| PP |  | do obvodu 1890 mm/ 30% tvar. sk.I pozink ON 12 0403 | [15 empty] | PP | 1
506 | K | Pol137 | do obvodu 1500 mm/ 40% tvar. sk.I pozink ON 12 0403 | bm | 17 |  | 0 |  |  |  | základní |  | 0 | 14 | 238 | 0 | 0 | 4 | K | 1 | ROZPOCET | 0 | 0 | 0 | 0 | 0 | 1 | 0 | 4 | 1012
| PP |  | do obvodu 1500 mm/ 40% tvar. sk.I pozink ON 12 0403 | [15 empty] | PP | 1
507 | K | Pol255 | do obvodu 1050 mm/ 60% tvar. sk.I pozink ON 12 0403 | bm | 3 |  | 0 |  |  |  | základní |  | 0 | 10 | 30 | 0 | 0 | 4 | K | 1 | ROZPOCET | 0 | 0 | 0 | 0 | 0 | 1 | 0 | 4 | 1014
| PP |  | do obvodu 1050 mm/ 60% tvar. sk.I pozink ON 12 0403 | [15 empty] | PP | 1
| D | D33 | Laboratoře 3. NP - sever |  |  |  | 0 | [5 empty] | 0 |  | 5901.5 |  | 0 | 1 | D | 0 | ROZPOCET | [6 empty] | 0
508 | K | Pol256 | Sestavná klimatizační jednotka ve venkovním provedení | ks | 1 |  | 0 |  |  |  | základní |  | 0 | 1512 | 1512 | 0 | 0 | 4 | K | 1 | ROZPOCET | 0 | 0 | 0 | 0 | 0 | 1 | 0 | 4 | 1016
| PP |  | Sestavná klimatizační jednotka ve venkovním provedení | [15 empty] | PP | 1
| P |  | Poznámka k položce: (složení a parametry dle techniky v příloze č.13a TPZ a tab.č.2 a 3 v TZ) | [15 empty] | P | 1
509 | K | Pol117 | Kondenzační jednotka | ks | 2 |  | 0 |  |  |  | základní |  | 0 | 96 | 192 | 0 | 0 | 4 | K | 1 | ROZPOCET | 0 | 0 | 0 | 0 | 0 | 1 | 0 | 4 | 1018
| PP |  | Kondenzační jednotka | [15 empty] | PP | 1
| P |  | Poznámka k položce: Invertor, max převýšení 30 m, max délka 75 m ; (složení a parametry dle techniky v příloze č.13b TPZ a tab.č.3 v TZ) | [15 empty] | P | 1
510 | K | Pol86 | Řídící box | ks | 2 |  | 0 |  |  |  | základní |  | 0 | 0 | 0 | 0 | 0 | 4 | K | 1 | ROZPOCET | 0 | 0 | 0 | 0 | 0 | 1 | 0 | 4 | 1020
| PP |  | Řídící box | [15 empty] | PP | 1
| P |  | Poznámka k položce: (složení a parametry dle techniky v příloze č.13b TPZ a tab.č.3 v TZ) | [15 empty] | P | 1
511 | K | Pol87 | Potrubí chladiva (svazek) | bm | 16 |  | 0 |  |  |  | základní |  | 0 | 1 | 16 | 0 | 0 | 4 | K | 1 | ROZPOCET | 0 | 0 | 0 | 0 | 0 | 1 | 0 | 4 | 1022
| PP |  | Potrubí chladiva (svazek) | [15 empty] | PP | 1
512 | K | Pol196 | Regulátor s variabilním průtokem vzduchu 500x300, 0-10V, s těsnou klapkou a hlukovým krytem | ks | 2 |  | 0 |  |  |  | základní |  | 0 | 18 | 36 | 0 | 0 | 4 | K | 1 | ROZPOCET | 0 | 0 | 0 | 0 | 0 | 1 | 0 | 4 | 1024
| PP |  | Regulátor s variabilním průtokem vzduchu 500x300, 0-10V, s těsnou klapkou a hlukovým krytem | [15 empty] | PP | 1
513 | K | Pol247 | Tlumič hluku k regulátoru 500x300 | ks | 2 |  | 0 |  |  |  | základní |  | 0 | 34 | 68 | 0 | 0 | 4 | K | 1 | ROZPOCET | 0 | 0 | 0 | 0 | 0 | 1 | 0 | 4 | 1026
| PP |  | Tlumič hluku k regulátoru 500x300 | [15 empty] | PP | 1
514 | K | Pol157 | Ohebná hadice tlumící d= 254 5m bal.zvuk.izol. | ks | 4 |  | 0 |  |  |  | základní |  | 0 | 0 | 0 | 0 | 0 | 4 | K | 1 | ROZPOCET | 0 | 0 | 0 | 0 | 0 | 1 | 0 | 4 | 1028
| PP |  | Ohebná hadice tlumící d= 254 5m bal.zvuk.izol. | [15 empty] | PP | 1
515 | K | Pol97 | Vířivý anemostat designový přívodní 598x598, s boxem, hrdlo horizontální | ks | 12 |  | 0 |  |  |  | základní |  | 0 | 9 | 108 | 0 | 0 | 4 | K | 1 | ROZPOCET | 0 | 0 | 0 | 0 | 0 | 1 | 0 | 4 | 1030
| PP |  | Vířivý anemostat designový přívodní 598x598, s boxem, hrdlo horizontální | [15 empty] | PP | 1
| P |  | Poznámka k položce: (design, složení a parametry dle techniky v příloze č.13c TPZ) | [15 empty] | P | 1
516 | K | Pol257 | Vyústka jednořadá 825x225 R1do hranatého potrubí | ks | 4 |  | 0 |  |  |  | základní |  | 0 | 2 | 8 | 0 | 0 | 4 | K | 1 | ROZPOCET | 0 | 0 | 0 | 0 | 0 | 1 | 0 | 4 | 1032
| PP |  | Vyústka jednořadá 825x225 R1do hranatého potrubí | [15 empty] | PP | 1
517 | K | Pol165 | Regulátor s variabilním průtokem vzduchu 300x200, 0-10V, s těsnou klapkou a hlukovým krytem | ks | 1 |  | 0 |  |  |  | základní |  | 0 | 14 | 14 | 0 | 0 | 4 | K | 1 | ROZPOCET | 0 | 0 | 0 | 0 | 0 | 1 | 0 | 4 | 1034
| PP |  | Regulátor s variabilním průtokem vzduchu 300x200, 0-10V, s těsnou klapkou a hlukovým krytem | [15 empty] | PP | 1
518 | K | Pol166 | Tlumič hluku k regulátoru 300x200 | ks | 1 |  | 0 |  |  |  | základní |  | 0 | 20 | 20 | 0 | 0 | 4 | K | 1 | ROZPOCET | 0 | 0 | 0 | 0 | 0 | 1 | 0 | 4 | 1036
| PP |  | Tlumič hluku k regulátoru 300x200 | [15 empty] | PP | 1
519 | K | Pol254 | Výfukový kus 710x580 s úkosem 45° s ochranným pletivem | ks | 1 |  | 0 |  |  |  | základní |  | 0 | 16.5 | 16.5 | 0 | 0 | 4 | K | 1 | ROZPOCET | 0 | 0 | 0 | 0 | 0 | 1 | 0 | 4 | 1038
| PP |  | Výfukový kus 710x580 s úkosem 45° s ochranným pletivem | [15 empty] | PP | 1
520 | K | Pol222 | Regulátor s variabilním průtokem vzduchu 400x400, 0-10V, s těsnou klapkou a hlukovým krytem | ks | 2 |  | 0 |  |  |  | základní |  | 0 | 21 | 42 | 0 | 0 | 4 | K | 1 | ROZPOCET | 0 | 0 | 0 | 0 | 0 | 1 | 0 | 4 | 1040
| PP |  | Regulátor s variabilním průtokem vzduchu 400x400, 0-10V, s těsnou klapkou a hlukovým krytem | [15 empty] | PP | 1
521 | K | Pol223 | Tlumič hluku k regulátoru 400x400 | ks | 2 |  | 0 |  |  |  | základní |  | 0 | 34 | 68 | 0 | 0 | 4 | K | 1 | ROZPOCET | 0 | 0 | 0 | 0 | 0 | 1 | 0 | 4 | 1042
| PP |  | Tlumič hluku k regulátoru 400x400 | [15 empty] | PP | 1
522 | K | Pol92 | Spiro potrubí pozink do D=250/30% tvarovek | bm | 20 |  | 0 |  |  |  | základní |  | 0 | 4.2 | 84 | 0 | 0 | 4 | K | 1 | ROZPOCET | 0 | 0 | 0 | 0 | 0 | 1 | 0 | 4 | 1044
| PP |  | Spiro potrubí pozink do D=250/30% tvarovek | [15 empty] | PP | 1
523 | K | Pol139 | do obvodu 4000 mm/ 100% tvar. sk.I pozink ON 12 0403 | bm | 5 |  | 0 |  |  |  | základní |  | 0 | 51 | 255 | 0 | 0 | 4 | K | 1 | ROZPOCET | 0 | 0 | 0 | 0 | 0 | 1 | 0 | 4 | 1046
| PP |  | do obvodu 4000 mm/ 100% tvar. sk.I pozink ON 12 0403 | [15 empty] | PP | 1
524 | K | Pol11 | do obvodu 2630 mm/ 30% tvar. sk.I pozink ON 12 0403 | bm | 73 |  | 0 |  |  |  | základní |  | 0 | 33 | 2409 | 0 | 0 | 4 | K | 1 | ROZPOCET | 0 | 0 | 0 | 0 | 0 | 1 | 0 | 4 | 1048
| PP |  | do obvodu 2630 mm/ 30% tvar. sk.I pozink ON 12 0403 | [15 empty] | PP | 1
525 | K | Pol224 | do obvodu 1890 mm/ 40% tvar. sk.I pozink ON 12 0403 | bm | 29 |  | 0 |  |  |  | základní |  | 0 | 17 | 493 | 0 | 0 | 4 | K | 1 | ROZPOCET | 0 | 0 | 0 | 0 | 0 | 1 | 0 | 4 | 1050
| PP |  | do obvodu 1890 mm/ 40% tvar. sk.I pozink ON 12 0403 | [15 empty] | PP | 1
526 | K | Pol137 | do obvodu 1500 mm/ 40% tvar. sk.I pozink ON 12 0403 | bm | 40 |  | 0 |  |  |  | základní |  | 0 | 14 | 560 | 0 | 0 | 4 | K | 1 | ROZPOCET | 0 | 0 | 0 | 0 | 0 | 1 | 0 | 4 | 1052
| PP |  | do obvodu 1500 mm/ 40% tvar. sk.I pozink ON 12 0403 | [15 empty] | PP | 1
| D | D34 | Sklad TS 339a |  |  |  | 0 | [5 empty] | 0 |  | 80.1 |  | 0 | 1 | D | 0 | ROZPOCET | [6 empty] | 0
527 | K | Pol258 | Nástřešní ventilátor v nevýbušném provedení EX | ks | 1 |  | 0 |  |  |  | základní |  | 0 | 22 | 22 | 0 | 0 | 4 | K | 1 | ROZPOCET | 0 | 0 | 0 | 0 | 0 | 1 | 0 | 4 | 1054
| PP |  | Nástřešní ventilátor v nevýbušném provedení EX | [15 empty] | PP | 1
| P |  | Poznámka k položce: (parametry dle tab.č.2 v TZ) | [15 empty] | P | 1
528 | K | Pol259 | Montážní podstavec JBS 010 | ks | 1 |  | 0 |  |  |  | základní |  | 0 | 4 | 4 | 0 | 0 | 4 | K | 1 | ROZPOCET | 0 | 0 | 0 | 0 | 0 | 1 | 0 | 4 | 1056
| PP |  | Montážní podstavec JBS 010 | [15 empty] | PP | 1
529 | K | Pol260 | Montážní rám JMS 010 | ks | 1 |  | 0 |  |  |  | základní |  | 0 | 2 | 2 | 0 | 0 | 4 | K | 1 | ROZPOCET | 0 | 0 | 0 | 0 | 0 | 1 | 0 | 4 | 1058
| PP |  | Montážní rám JMS 010 | [15 empty] | PP | 1
530 | K | Pol261 | Adaptér JPA 010 | ks | 1 |  | 0 |  |  |  | základní |  | 0 | 1.5 | 1.5 | 0 | 0 | 4 | K | 1 | ROZPOCET | 0 | 0 | 0 | 0 | 0 | 1 | 0 | 4 | 1060
| PP |  | Adaptér JPA 010 | [15 empty] | PP | 1
531 | K | Pol262 | Vyústka jednořadá 525x75 R1do hranatého potrubí | ks | 1 |  | 0 |  |  |  | základní |  | 0 | 2 | 2 | 0 | 0 | 4 | K | 1 | ROZPOCET | 0 | 0 | 0 | 0 | 0 | 1 | 0 | 4 | 1062
| PP |  | Vyústka jednořadá 525x75 R1do hranatého potrubí | [15 empty] | PP | 1
532 | K | Pol263 | Spiro potrubí pozink do D=160/20% tvarovek, těsné letované | bm | 18 |  | 0 |  |  |  | základní |  | 0 | 2.7 | 48.6 | 0 | 0 | 4 | K | 1 | ROZPOCET | 0 | 0 | 0 | 0 | 0 | 1 | 0 | 4 | 1064
| PP |  | Spiro potrubí pozink do D=160/20% tvarovek, těsné letované | [15 empty] | PP | 1
| D | D35 | Učebny TS 344 - 346 |  |  |  | 0 | [5 empty] | 0 |  | 4274.2182 |  | 0 | 1 | D | 0 | ROZPOCET | [6 empty] | 0
533 | K | Pol264 | Sestavná klimatizační jednotka ve venkovním provedení | ks | 1 |  | 0 |  |  |  | základní |  | 0 | 1415 | 1415 | 0 | 0 | 4 | K | 1 | ROZPOCET | 0 | 0 | 0 | 0 | 0 | 1 | 0 | 4 | 1066
| PP |  | Sestavná klimatizační jednotka ve venkovním provedení | [15 empty] | PP | 1
| P |  | Poznámka k položce: (složení a parametry dle techniky v příloze č.13a TPZ a tab.č.2 a 3 v TZ) | [15 empty] | P | 1
534 | K | Pol265 | Kondenzační jednotka | ks | 2 |  | 0 |  |  |  | základní |  | 0 | 85 | 170 | 0 | 0 | 4 | K | 1 | ROZPOCET | 0 | 0 | 0 | 0 | 0 | 1 | 0 | 4 | 1068
| PP |  | Kondenzační jednotka | [15 empty] | PP | 1
| P |  | Poznámka k položce: Invertor, max převýšení 30 m, max délka 50 m ; (složení a parametry dle techniky v příloze č.13b TPZ a tab.č.3 v TZ) | [15 empty] | P | 1
535 | K | Pol86 | Řídící box | ks | 2 |  | 0 |  |  |  | základní |  | 0 | 0 | 0 | 0 | 0 | 4 | K | 1 | ROZPOCET | 0 | 0 | 0 | 0 | 0 | 1 | 0 | 4 | 1070
| PP |  | Řídící box | [15 empty] | PP | 1
| P |  | Poznámka k položce: (složení a parametry dle techniky v příloze č.13b TPZ a tab.č.3 v TZ) | [15 empty] | P | 1
536 | K | Pol87 | Potrubí chladiva (svazek) | bm | 14 |  | 0 |  |  |  | základní |  | 0 | 1 | 14 | 0 | 0 | 4 | K | 1 | ROZPOCET | 0 | 0 | 0 | 0 | 0 | 1 | 0 | 4 | 1072
| PP |  | Potrubí chladiva (svazek) | [15 empty] | PP | 1
537 | K | Pol165 | Regulátor s variabilním průtokem vzduchu 300x200, 0-10V, s těsnou klapkou a hlukovým krytem | ks | 2 |  | 0 |  |  |  | základní |  | 0 | 14 | 28 | 0 | 0 | 4 | K | 1 | ROZPOCET | 0 | 0 | 0 | 0 | 0 | 1 | 0 | 4 | 1074
| PP |  | Regulátor s variabilním průtokem vzduchu 300x200, 0-10V, s těsnou klapkou a hlukovým krytem | [15 empty] | PP | 1
538 | K | Pol166 | Tlumič hluku k regulátoru 300x200 | ks | 2 |  | 0 |  |  |  | základní |  | 0 | 20 | 40 | 0 | 0 | 4 | K | 1 | ROZPOCET | 0 | 0 | 0 | 0 | 0 | 1 | 0 | 4 | 1076
| PP |  | Tlumič hluku k regulátoru 300x200 | [15 empty] | PP | 1
539 | K | Pol206 | Regulátor s variabilním průtokem vzduchu 400x200, 0-10V, s těsnou klapkou a hlukovým krytem | ks | 4 |  | 0 |  |  |  | základní |  | 0 | 17 | 68 | 0 | 0 | 4 | K | 1 | ROZPOCET | 0 | 0 | 0 | 0 | 0 | 1 | 0 | 4 | 1078
| PP |  | Regulátor s variabilním průtokem vzduchu 400x200, 0-10V, s těsnou klapkou a hlukovým krytem | [15 empty] | PP | 1
540 | K | Pol129 | Tlumič hluku k regulátoru 400x200 | ks | 4 |  | 0 |  |  |  | základní |  | 0 | 25 | 100 | 0 | 0 | 4 | K | 1 | ROZPOCET | 0 | 0 | 0 | 0 | 0 | 1 | 0 | 4 | 1080
| PP |  | Tlumič hluku k regulátoru 400x200 | [15 empty] | PP | 1
541 | K | Pol266 | Vířivý anemostat desingový přívodní 400x400, s boxem, hrdlo horizontální | ks | 4 |  | 0 |  |  |  | základní |  | 0 | 6.2 | 24.8 | 0 | 0 | 4 | K | 1 | ROZPOCET | 0 | 0 | 0 | 0 | 0 | 1 | 0 | 4 | 1082
| PP |  | Vířivý anemostat desingový přívodní 400x400, s boxem, hrdlo horizontální | [15 empty] | PP | 1
| P |  | Poznámka k položce: (design, složení a parametry dle techniky v příloze č.13c TPZ) | [15 empty] | P | 1
542 | K | Pol159 | Ohebná hadice tlumící d= 203 5m bal.zvuk.izol. | ks | 4 |  | 0 |  |  |  | základní |  | 0 | 0 | 0 | 0 | 0 | 4 | K | 1 | ROZPOCET | 0 | 0 | 0 | 0 | 0 | 1 | 0 | 4 | 1084
| PP |  | Ohebná hadice tlumící d= 203 5m bal.zvuk.izol. | [15 empty] | PP | 1
543 | K | Pol97 | Vířivý anemostat designový přívodní 598x598, s boxem, hrdlo horizontální | ks | 8 |  | 0 |  |  |  | základní |  | 0 | 9 | 72 | 0 | 0 | 4 | K | 1 | ROZPOCET | 0 | 0 | 0 | 0 | 0 | 1 | 0 | 4 | 1086
| PP |  | Vířivý anemostat designový přívodní 598x598, s boxem, hrdlo horizontální | [15 empty] | PP | 1
| P |  | Poznámka k položce: (design, složení a parametry dle techniky v příloze č.13c TPZ) | [15 empty] | P | 1
544 | K | Pol267 | Vyústka jednořadá 825x125 R1do hranatého potrubí | ks | 4 |  | 0 |  |  |  | základní |  | 0 | 2 | 8 | 0 | 0 | 4 | K | 1 | ROZPOCET | 0 | 0 | 0 | 0 | 0 | 1 | 0 | 4 | 1088
| PP |  | Vyústka jednořadá 825x125 R1do hranatého potrubí | [15 empty] | PP | 1
545 | K | Pol210 | Vyústka jednořadá 625x125 R1do hranatého potrubí | ks | 2 |  | 0 |  |  |  | základní |  | 0 | 2 | 4 | 0 | 0 | 4 | K | 1 | ROZPOCET | 0 | 0 | 0 | 0 | 0 | 1 | 0 | 4 | 1090
| PP |  | Vyústka jednořadá 625x125 R1do hranatého potrubí | [15 empty] | PP | 1
546 | K | Pol189 | Spiro potrubí pozink do D=250/100% tvarovek | bm | 8 |  | 0 |  |  |  | základní |  | 0 | 4.2 | 33.6 | 0 | 0 | 4 | K | 1 | ROZPOCET | 0 | 0 | 0 | 0 | 0 | 1 | 0 | 4 | 1092
| PP |  | Spiro potrubí pozink do D=250/100% tvarovek | [15 empty] | PP | 1
547 | K | Pol268 | Spiro potrubí pozink do D=200/50% tvarovek | bm | 40 |  | 0 |  |  |  | základní |  | 0 | 3.4 | 136 | 0 | 0 | 4 | K | 1 | ROZPOCET | 0 | 0 | 0 | 0 | 0 | 1 | 0 | 4 | 1094
| PP |  | Spiro potrubí pozink do D=200/50% tvarovek | [15 empty] | PP | 1
548 | K | Pol236 | do obvodu 3500 mm/ 100% tvar. sk.I pozink ON 12 0403 | bm | 3 |  | 0 |  |  |  | základní |  | 0 | 43 | 129 | 0 | 0 | 4 | K | 1 | ROZPOCET | 0 | 0 | 0 | 0 | 0 | 1 | 0 | 4 | 1096
| PP |  | do obvodu 3500 mm/ 100% tvar. sk.I pozink ON 12 0403 | [15 empty] | PP | 1
549 | K | Pol138 | do obvodu 1890 mm/ 30% tvar. sk.I pozink ON 12 0403 | bm | 76 |  | 0 |  |  |  | základní |  | 0 | 17 | 1292 | 0 | 0 | 4 | K | 1 | ROZPOCET | 0 | 0 | 0 | 0 | 0 | 1 | 0 | 4 | 1098
| PP |  | do obvodu 1890 mm/ 30% tvar. sk.I pozink ON 12 0403 | [15 empty] | PP | 1
550 | K | Pol251 | do obvodu 1500 mm/ 30% tvar. sk.I pozink ON 12 0403 | bm | 47 |  | 0 |  |  |  | základní |  | 0 | 14 | 658 | 0 | 0 | 4 | K | 1 | ROZPOCET | 0 | 0 | 0 | 0 | 0 | 1 | 0 | 4 | 1100
| PP |  | do obvodu 1500 mm/ 30% tvar. sk.I pozink ON 12 0403 | [15 empty] | PP | 1
551 | K | Pol190 | do obvodu 1050 mm/ 40% tvar. sk.I pozink ON 12 0403 | bm | 9 |  | 0 |  |  |  | základní |  | 0 | 9.0909 | 81.8182 | 0 | 0 | 4 | K | 1 | ROZPOCET | 0 | 0 | 0 | 0 | 0 | 1 | 0 | 4 | 1102
| PP |  | do obvodu 1050 mm/ 40% tvar. sk.I pozink ON 12 0403 | [15 empty] | PP | 1
| D | D36 | Učebny TS 408,409 |  |  |  | 0 | [5 empty] | 0 |  | 2560.2364 |  | 0 | 1 | D | 0 | ROZPOCET | [6 empty] | 0
552 | K | Pol269 | Sestavná klimatizační jednotka ve venkovním provedení | ks | 1 |  | 0 |  |  |  | základní |  | 0 | 1114 | 1114 | 0 | 0 | 4 | K | 1 | ROZPOCET | 0 | 0 | 0 | 0 | 0 | 1 | 0 | 4 | 1104
| PP |  | Sestavná klimatizační jednotka ve venkovním provedení | [15 empty] | PP | 1
| P |  | Poznámka k položce: (složení a parametry dle techniky v příloze č.13a TPZ a tab.č.2 a 3 v TZ) | [15 empty] | P | 1
553 | K | Pol163 | Kondenzační jednotka | ks | 2 |  | 0 |  |  |  | základní |  | 0 | 56.1 | 112.2 | 0 | 0 | 4 | K | 1 | ROZPOCET | 0 | 0 | 0 | 0 | 0 | 1 | 0 | 4 | 1106
| PP |  | Kondenzační jednotka | [15 empty] | PP | 1
| P |  | Poznámka k položce: Invertor, max převýšení 30 m, max délka 50 m ; (složení a parametry dle techniky v příloze č.13b TPZ a tab.č.3 v TZ) | [15 empty] | P | 1
554 | K | Pol86 | Řídící box | ks | 2 |  | 0 |  |  |  | základní |  | 0 | 0 | 0 | 0 | 0 | 4 | K | 1 | ROZPOCET | 0 | 0 | 0 | 0 | 0 | 1 | 0 | 4 | 1108
| PP |  | Řídící box | [15 empty] | PP | 1
| P |  | Poznámka k položce: (složení a parametry dle techniky v příloze č.13b TPZ a tab.č.3 v TZ) | [15 empty] | P | 1
555 | K | Pol87 | Potrubí chladiva (svazek) | bm | 12 |  | 0 |  |  |  | základní |  | 0 | 1 | 12 | 0 | 0 | 4 | K | 1 | ROZPOCET | 0 | 0 | 0 | 0 | 0 | 1 | 0 | 4 | 1110
| PP |  | Potrubí chladiva (svazek) | [15 empty] | PP | 1
556 | K | Pol206 | Regulátor s variabilním průtokem vzduchu 400x200, 0-10V, s těsnou klapkou a hlukovým krytem | ks | 4 |  | 0 |  |  |  | základní |  | 0 | 17 | 68 | 0 | 0 | 4 | K | 1 | ROZPOCET | 0 | 0 | 0 | 0 | 0 | 1 | 0 | 4 | 1112
| PP |  | Regulátor s variabilním průtokem vzduchu 400x200, 0-10V, s těsnou klapkou a hlukovým krytem | [15 empty] | PP | 1
557 | K | Pol129 | Tlumič hluku k regulátoru 400x200 | ks | 4 |  | 0 |  |  |  | základní |  | 0 | 25 | 100 | 0 | 0 | 4 | K | 1 | ROZPOCET | 0 | 0 | 0 | 0 | 0 | 1 | 0 | 4 | 1114
| PP |  | Tlumič hluku k regulátoru 400x200 | [15 empty] | PP | 1
558 | K | Pol270 | Vířivý anemostat desingový přívodní 300x300, s boxem, hrdlo horizontální | ks | 12 |  | 0 |  |  |  | základní |  | 0 | 4 | 48 | 0 | 0 | 4 | K | 1 | ROZPOCET | 0 | 0 | 0 | 0 | 0 | 1 | 0 | 4 | 1116
| PP |  | Vířivý anemostat desingový přívodní 300x300, s boxem, hrdlo horizontální | [15 empty] | PP | 1
| P |  | Poznámka k položce: (design, složení a parametry dle techniky v příloze č.13c TPZ) | [15 empty] | P | 1
559 | K | Pol26 | Ohebná hadice tlumící d= 160 5m bal.zvuk.izol. | ks | 4 |  | 0 |  |  |  | základní |  | 0 | 0 | 0 | 0 | 0 | 4 | K | 1 | ROZPOCET | 0 | 0 | 0 | 0 | 0 | 1 | 0 | 4 | 1118
| PP |  | Ohebná hadice tlumící d= 160 5m bal.zvuk.izol. | [15 empty] | PP | 1
560 | K | Pol209 | Vyústka jednořadá 825x125 R1do hranatého potrubí | ks | 4 |  | 0 |  |  |  | základní |  | 0 | 2 | 8 | 0 | 0 | 4 | K | 1 | ROZPOCET | 0 | 0 | 0 | 0 | 0 | 1 | 0 | 4 | 1120
| PP |  | Vyústka jednořadá 825x125 R1do hranatého potrubí | [15 empty] | PP | 1
561 | K | Pol82 | Spiro potrubí pozink do D=160/30% tvarovek | bm | 12 |  | 0 |  |  |  | základní |  | 0 | 2.7 | 32.4 | 0 | 0 | 4 | K | 1 | ROZPOCET | 0 | 0 | 0 | 0 | 0 | 1 | 0 | 4 | 1122
| PP |  | Spiro potrubí pozink do D=160/30% tvarovek | [15 empty] | PP | 1
562 | K | Pol93 | do obvodu 2630 mm/ 100% tvar. sk.I pozink ON 12 0403 | bm | 3 |  | 0 |  |  |  | základní |  | 0 | 33 | 99 | 0 | 0 | 4 | K | 1 | ROZPOCET | 0 | 0 | 0 | 0 | 0 | 1 | 0 | 4 | 1124
| PP |  | do obvodu 2630 mm/ 100% tvar. sk.I pozink ON 12 0403 | [15 empty] | PP | 1
563 | K | Pol224 | do obvodu 1890 mm/ 40% tvar. sk.I pozink ON 12 0403 | bm | 15 |  | 0 |  |  |  | základní |  | 0 | 17 | 255 | 0 | 0 | 4 | K | 1 | ROZPOCET | 0 | 0 | 0 | 0 | 0 | 1 | 0 | 4 | 1126
| PP |  | do obvodu 1890 mm/ 40% tvar. sk.I pozink ON 12 0403 | [15 empty] | PP | 1
564 | K | Pol137 | do obvodu 1500 mm/ 40% tvar. sk.I pozink ON 12 0403 | bm | 32 |  | 0 |  |  |  | základní |  | 0 | 14 | 448 | 0 | 0 | 4 | K | 1 | ROZPOCET | 0 | 0 | 0 | 0 | 0 | 1 | 0 | 4 | 1128
| PP |  | do obvodu 1500 mm/ 40% tvar. sk.I pozink ON 12 0403 | [15 empty] | PP | 1
565 | K | Pol190 | do obvodu 1050 mm/ 40% tvar. sk.I pozink ON 12 0403 | bm | 29 |  | 0 |  |  |  | základní |  | 0 | 9.0909 | 263.6364 | 0 | 0 | 4 | K | 1 | ROZPOCET | 0 | 0 | 0 | 0 | 0 | 1 | 0 | 4 | 1130
| PP |  | do obvodu 1050 mm/ 40% tvar. sk.I pozink ON 12 0403 | [15 empty] | PP | 1
| D | D37 | Učebny TS 421,422 |  |  |  | 0 | [5 empty] | 0 |  | 3758.6909 |  | 0 | 1 | D | 0 | ROZPOCET | [6 empty] | 0
566 | K | Pol233 | Sestavná klimatizační jednotka ve venkovním provedení | ks | 1 |  | 0 |  |  |  | základní |  | 0 | 1521 | 1521 | 0 | 0 | 4 | K | 1 | ROZPOCET | 0 | 0 | 0 | 0 | 0 | 1 | 0 | 4 | 1132
| PP |  | Sestavná klimatizační jednotka ve venkovním provedení | [15 empty] | PP | 1
| P |  | Poznámka k položce: (složení a parametry dle techniky v příloze č.13a TPZ a tab.č.2 a 3 v TZ) | [15 empty] | P | 1
567 | K | Pol192 | Kondenzační jednotka | ks | 2 |  | 0 |  |  |  | základní |  | 0 | 96 | 192 | 0 | 0 | 4 | K | 1 | ROZPOCET | 0 | 0 | 0 | 0 | 0 | 1 | 0 | 4 | 1134
| PP |  | Kondenzační jednotka | [15 empty] | PP | 1
| P |  | Poznámka k položce: Invertor, max převýšení 30 m, max délka 75 m ; (složení a parametry dle techniky v příloze č.13b TPZ a tab.č.3 v TZ) | [15 empty] | P | 1
568 | K | Pol86 | Řídící box | ks | 2 |  | 0 |  |  |  | základní |  | 0 | 0 | 0 | 0 | 0 | 4 | K | 1 | ROZPOCET | 0 | 0 | 0 | 0 | 0 | 1 | 0 | 4 | 1136
| PP |  | Řídící box | [15 empty] | PP | 1
| P |  | Poznámka k položce: (složení a parametry dle techniky v příloze č.13b TPZ a tab.č.3 v TZ) | [15 empty] | P | 1
569 | K | Pol87 | Potrubí chladiva (svazek) | bm | 14 |  | 0 |  |  |  | základní |  | 0 | 1 | 14 | 0 | 0 | 4 | K | 1 | ROZPOCET | 0 | 0 | 0 | 0 | 0 | 1 | 0 | 4 | 1138
| PP |  | Potrubí chladiva (svazek) | [15 empty] | PP | 1
570 | K | Pol196 | Regulátor s variabilním průtokem vzduchu 500x300, 0-10V, s těsnou klapkou a hlukovým krytem | ks | 2 |  | 0 |  |  |  | základní |  | 0 | 18 | 36 | 0 | 0 | 4 | K | 1 | ROZPOCET | 0 | 0 | 0 | 0 | 0 | 1 | 0 | 4 | 1140
| PP |  | Regulátor s variabilním průtokem vzduchu 500x300, 0-10V, s těsnou klapkou a hlukovým krytem | [15 empty] | PP | 1
571 | K | Pol247 | Tlumič hluku k regulátoru 500x300 | ks | 2 |  | 0 |  |  |  | základní |  | 0 | 34 | 68 | 0 | 0 | 4 | K | 1 | ROZPOCET | 0 | 0 | 0 | 0 | 0 | 1 | 0 | 4 | 1142
| PP |  | Tlumič hluku k regulátoru 500x300 | [15 empty] | PP | 1
572 | K | Pol206 | Regulátor s variabilním průtokem vzduchu 400x200, 0-10V, s těsnou klapkou a hlukovým krytem | ks | 2 |  | 0 |  |  |  | základní |  | 0 | 17 | 34 | 0 | 0 | 4 | K | 1 | ROZPOCET | 0 | 0 | 0 | 0 | 0 | 1 | 0 | 4 | 1144
| PP |  | Regulátor s variabilním průtokem vzduchu 400x200, 0-10V, s těsnou klapkou a hlukovým krytem | [15 empty] | PP | 1
573 | K | Pol129 | Tlumič hluku k regulátoru 400x200 | ks | 2 |  | 0 |  |  |  | základní |  | 0 | 25 | 50 | 0 | 0 | 4 | K | 1 | ROZPOCET | 0 | 0 | 0 | 0 | 0 | 1 | 0 | 4 | 1146
| PP |  | Tlumič hluku k regulátoru 400x200 | [15 empty] | PP | 1
574 | K | Pol97 | Vířivý anemostat designový přívodní 598x598, s boxem, hrdlo horizontální | ks | 4 |  | 0 |  |  |  | základní |  | 0 | 9 | 36 | 0 | 0 | 4 | K | 1 | ROZPOCET | 0 | 0 | 0 | 0 | 0 | 1 | 0 | 4 | 1148
| PP |  | Vířivý anemostat designový přívodní 598x598, s boxem, hrdlo horizontální | [15 empty] | PP | 1
| P |  | Poznámka k položce: (design, složení a parametry dle techniky v příloze č.13c TPZ) | [15 empty] | P | 1
575 | K | Pol97 | Vířivý anemostat designový přívodní 598x598, s boxem, hrdlo horizontální | ks | 6 |  | 0 |  |  |  | základní |  | 0 | 9 | 54 | 0 | 0 | 4 | K | 1 | ROZPOCET | 0 | 0 | 0 | 0 | 0 | 1 | 0 | 4 | 1150
| PP |  | Vířivý anemostat designový přívodní 598x598, s boxem, hrdlo horizontální | [15 empty] | PP | 1
| P |  | Poznámka k položce: (design, složení a parametry dle techniky v příloze č.13c TPZ) | [15 empty] | P | 1
576 | K | Pol157 | Ohebná hadice tlumící d= 254 5m bal.zvuk.izol. | ks | 2 |  | 0 |  |  |  | základní |  | 0 | 0 | 0 | 0 | 0 | 4 | K | 1 | ROZPOCET | 0 | 0 | 0 | 0 | 0 | 1 | 0 | 4 | 1152
| PP |  | Ohebná hadice tlumící d= 254 5m bal.zvuk.izol. | [15 empty] | PP | 1
577 | K | Pol235 | Vyústka jednořadá 1025x125 R1do hranatého potrubí | ks | 2 |  | 0 |  |  |  | základní |  | 0 | 2 | 4 | 0 | 0 | 4 | K | 1 | ROZPOCET | 0 | 0 | 0 | 0 | 0 | 1 | 0 | 4 | 1154
| PP |  | Vyústka jednořadá 1025x125 R1do hranatého potrubí | [15 empty] | PP | 1
578 | K | Pol186 | Vyústka jednořadá 625x225 R1do hranatého potrubí | ks | 3 |  | 0 |  |  |  | základní |  | 0 | 2 | 6 | 0 | 0 | 4 | K | 1 | ROZPOCET | 0 | 0 | 0 | 0 | 0 | 1 | 0 | 4 | 1156
| PP |  | Vyústka jednořadá 625x225 R1do hranatého potrubí | [15 empty] | PP | 1
579 | K | Pol159 | Ohebná hadice tlumící d= 203 5m bal.zvuk.izol. | ks | 2 |  | 0 |  |  |  | základní |  | 0 | 0 | 0 | 0 | 0 | 4 | K | 1 | ROZPOCET | 0 | 0 | 0 | 0 | 0 | 1 | 0 | 4 | 1158
| PP |  | Ohebná hadice tlumící d= 203 5m bal.zvuk.izol. | [15 empty] | PP | 1
580 | K | Pol92 | Spiro potrubí pozink do D=250/30% tvarovek | bm | 10 |  | 0 |  |  |  | základní |  | 0 | 4.2 | 42 | 0 | 0 | 4 | K | 1 | ROZPOCET | 0 | 0 | 0 | 0 | 0 | 1 | 0 | 4 | 1160
| PP |  | Spiro potrubí pozink do D=250/30% tvarovek | [15 empty] | PP | 1
581 | K | Pol211 | Spiro potrubí pozink do D=200/0% tvarovek | bm | 4 |  | 0 |  |  |  | základní |  | 0 | 3.4 | 13.6 | 0 | 0 | 4 | K | 1 | ROZPOCET | 0 | 0 | 0 | 0 | 0 | 1 | 0 | 4 | 1162
| PP |  | Spiro potrubí pozink do D=200/0% tvarovek | [15 empty] | PP | 1
582 | K | Pol236 | do obvodu 3500 mm/ 100% tvar. sk.I pozink ON 12 0403 | bm | 3 |  | 0 |  |  |  | základní |  | 0 | 43 | 129 | 0 | 0 | 4 | K | 1 | ROZPOCET | 0 | 0 | 0 | 0 | 0 | 1 | 0 | 4 | 1164
| PP |  | do obvodu 3500 mm/ 100% tvar. sk.I pozink ON 12 0403 | [15 empty] | PP | 1
583 | K | Pol271 | do obvodu 2630 mm/ 40% tvar. sk.I pozink ON 12 0403 | bm | 24 |  | 0 |  |  |  | základní |  | 0 | 33 | 792 | 0 | 0 | 4 | K | 1 | ROZPOCET | 0 | 0 | 0 | 0 | 0 | 1 | 0 | 4 | 1166
| PP |  | do obvodu 2630 mm/ 40% tvar. sk.I pozink ON 12 0403 | [15 empty] | PP | 1
584 | K | Pol272 | do obvodu 1890 mm/ 50% tvar. sk.I pozink ON 12 0403 | bm | 14 |  | 0 |  |  |  | základní |  | 0 | 17 | 238 | 0 | 0 | 4 | K | 1 | ROZPOCET | 0 | 0 | 0 | 0 | 0 | 1 | 0 | 4 | 1168
| PP |  | do obvodu 1890 mm/ 50% tvar. sk.I pozink ON 12 0403 | [15 empty] | PP | 1
585 | K | Pol273 | do obvodu 1500 mm/ 50% tvar. sk.I pozink ON 12 0403 | bm | 30 |  | 0 |  |  |  | základní |  | 0 | 14 | 420 | 0 | 0 | 4 | K | 1 | ROZPOCET | 0 | 0 | 0 | 0 | 0 | 1 | 0 | 4 | 1170
| PP |  | do obvodu 1500 mm/ 50% tvar. sk.I pozink ON 12 0403 | [15 empty] | PP | 1
586 | K | Pol190 | do obvodu 1050 mm/ 40% tvar. sk.I pozink ON 12 0403 | bm | 12 |  | 0 |  |  |  | základní |  | 0 | 9.0909 | 109.0909 | 0 | 0 | 4 | K | 1 | ROZPOCET | 0 | 0 | 0 | 0 | 0 | 1 | 0 | 4 | 1172
| PP |  | do obvodu 1050 mm/ 40% tvar. sk.I pozink ON 12 0403 | [15 empty] | PP | 1
| D | D38 | Učebny TS 427 - 430 |  |  |  | 0 | [5 empty] | 0 |  | 4383.0364 |  | 0 | 1 | D | 0 | ROZPOCET | [6 empty] | 0
587 | K | Pol274 | Sestavná klimatizační jednotka ve venkovním provedení | ks | 1 |  | 0 |  |  |  | základní |  | 0 | 1614 | 1614 | 0 | 0 | 4 | K | 1 | ROZPOCET | 0 | 0 | 0 | 0 | 0 | 1 | 0 | 4 | 1174
| PP |  | Sestavná klimatizační jednotka ve venkovním provedení | [15 empty] | PP | 1
| P |  | Poznámka k položce: (složení a parametry dle techniky v příloze č.13a TPZ a tab.č.2 a 3 v TZ) | [15 empty] | P | 1
588 | K | Pol117 | Kondenzační jednotka | ks | 2 |  | 0 |  |  |  | základní |  | 0 | 96 | 192 | 0 | 0 | 4 | K | 1 | ROZPOCET | 0 | 0 | 0 | 0 | 0 | 1 | 0 | 4 | 1176
| PP |  | Kondenzační jednotka | [15 empty] | PP | 1
| P |  | Poznámka k položce: Invertor, max převýšení 30 m, max délka 75 m ; (složení a parametry dle techniky v příloze č.13b TPZ a tab.č.3 v TZ) | [15 empty] | P | 1
589 | K | Pol86 | Řídící box | ks | 2 |  | 0 |  |  |  | základní |  | 0 | 0 | 0 | 0 | 0 | 4 | K | 1 | ROZPOCET | 0 | 0 | 0 | 0 | 0 | 1 | 0 | 4 | 1178
| PP |  | Řídící box | [15 empty] | PP | 1
| P |  | Poznámka k položce: (složení a parametry dle techniky v příloze č.13b TPZ a tab.č.3 v TZ) | [15 empty] | P | 1
590 | K | Pol87 | Potrubí chladiva (svazek) | bm | 12 |  | 0 |  |  |  | základní |  | 0 | 1 | 12 | 0 | 0 | 4 | K | 1 | ROZPOCET | 0 | 0 | 0 | 0 | 0 | 1 | 0 | 4 | 1180
| PP |  | Potrubí chladiva (svazek) | [15 empty] | PP | 1
591 | K | Pol206 | Regulátor s variabilním průtokem vzduchu 400x200, 0-10V, s těsnou klapkou a hlukovým krytem | ks | 4 |  | 0 |  |  |  | základní |  | 0 | 17 | 68 | 0 | 0 | 4 | K | 1 | ROZPOCET | 0 | 0 | 0 | 0 | 0 | 1 | 0 | 4 | 1182
| PP |  | Regulátor s variabilním průtokem vzduchu 400x200, 0-10V, s těsnou klapkou a hlukovým krytem | [15 empty] | PP | 1
592 | K | Pol129 | Tlumič hluku k regulátoru 400x200 | ks | 4 |  | 0 |  |  |  | základní |  | 0 | 25 | 100 | 0 | 0 | 4 | K | 1 | ROZPOCET | 0 | 0 | 0 | 0 | 0 | 1 | 0 | 4 | 1184
| PP |  | Tlumič hluku k regulátoru 400x200 | [15 empty] | PP | 1
593 | K | Pol275 | Regulátor s variabilním průtokem vzduchu 500x200, 0-10V, s těsnou klapkou a hlukovým krytem | ks | 2 |  | 0 |  |  |  | základní |  | 0 | 18 | 36 | 0 | 0 | 4 | K | 1 | ROZPOCET | 0 | 0 | 0 | 0 | 0 | 1 | 0 | 4 | 1186
| PP |  | Regulátor s variabilním průtokem vzduchu 500x200, 0-10V, s těsnou klapkou a hlukovým krytem | [15 empty] | PP | 1
594 | K | Pol276 | Tlumič hluku k regulátoru 500x200 | ks | 2 |  | 0 |  |  |  | základní |  | 0 | 29 | 58 | 0 | 0 | 4 | K | 1 | ROZPOCET | 0 | 0 | 0 | 0 | 0 | 1 | 0 | 4 | 1188
| PP |  | Tlumič hluku k regulátoru 500x200 | [15 empty] | PP | 1
595 | K | Pol165 | Regulátor s variabilním průtokem vzduchu 300x200, 0-10V, s těsnou klapkou a hlukovým krytem | ks | 2 |  | 0 |  |  |  | základní |  | 0 | 14 | 28 | 0 | 0 | 4 | K | 1 | ROZPOCET | 0 | 0 | 0 | 0 | 0 | 1 | 0 | 4 | 1190
| PP |  | Regulátor s variabilním průtokem vzduchu 300x200, 0-10V, s těsnou klapkou a hlukovým krytem | [15 empty] | PP | 1
596 | K | Pol166 | Tlumič hluku k regulátoru 300x200 | ks | 2 |  | 0 |  |  |  | základní |  | 0 | 20 | 40 | 0 | 0 | 4 | K | 1 | ROZPOCET | 0 | 0 | 0 | 0 | 0 | 1 | 0 | 4 | 1192
| PP |  | Tlumič hluku k regulátoru 300x200 | [15 empty] | PP | 1
597 | K | Pol97 | Vířivý anemostat designový přívodní 598x598, s boxem, hrdlo horizontální | ks | 12 |  | 0 |  |  |  | základní |  | 0 | 9 | 108 | 0 | 0 | 4 | K | 1 | ROZPOCET | 0 | 0 | 0 | 0 | 0 | 1 | 0 | 4 | 1194
| PP |  | Vířivý anemostat designový přívodní 598x598, s boxem, hrdlo horizontální | [15 empty] | PP | 1
| P |  | Poznámka k položce: (design, složení a parametry dle techniky v příloze č.13c TPZ) | [15 empty] | P | 1
598 | K | Pol266 | Vířivý anemostat desingový přívodní 400x400, s boxem, hrdlo horizontální | ks | 4 |  | 0 |  |  |  | základní |  | 0 | 6.2 | 24.8 | 0 | 0 | 4 | K | 1 | ROZPOCET | 0 | 0 | 0 | 0 | 0 | 1 | 0 | 4 | 1196
| PP |  | Vířivý anemostat desingový přívodní 400x400, s boxem, hrdlo horizontální | [15 empty] | PP | 1
| P |  | Poznámka k položce: (design, složení a parametry dle techniky v příloze č.13c TPZ) | [15 empty] | P | 1
599 | K | Pol159 | Ohebná hadice tlumící d= 203 5m bal.zvuk.izol. | ks | 7 |  | 0 |  |  |  | základní |  | 0 | 0 | 0 | 0 | 0 | 4 | K | 1 | ROZPOCET | 0 | 0 | 0 | 0 | 0 | 1 | 0 | 4 | 1198
| PP |  | Ohebná hadice tlumící d= 203 5m bal.zvuk.izol. | [15 empty] | PP | 1
600 | K | Pol209 | Vyústka jednořadá 825x125 R1do hranatého potrubí | ks | 4 |  | 0 |  |  |  | základní |  | 0 | 2 | 8 | 0 | 0 | 4 | K | 1 | ROZPOCET | 0 | 0 | 0 | 0 | 0 | 1 | 0 | 4 | 1200
| PP |  | Vyústka jednořadá 825x125 R1do hranatého potrubí | [15 empty] | PP | 1
601 | K | Pol210 | Vyústka jednořadá 625x125 R1do hranatého potrubí | ks | 2 |  | 0 |  |  |  | základní |  | 0 | 2 | 4 | 0 | 0 | 4 | K | 1 | ROZPOCET | 0 | 0 | 0 | 0 | 0 | 1 | 0 | 4 | 1202
| PP |  | Vyústka jednořadá 625x125 R1do hranatého potrubí | [15 empty] | PP | 1
602 | K | Pol221 | Vyústka jednořadá 1025x125 R1do hranatého potrubí | ks | 2 |  | 0 |  |  |  | základní |  | 0 | 2 | 4 | 0 | 0 | 4 | K | 1 | ROZPOCET | 0 | 0 | 0 | 0 | 0 | 1 | 0 | 4 | 1204
| PP |  | Vyústka jednořadá 1025x125 R1do hranatého potrubí | [15 empty] | PP | 1
603 | K | Pol253 | Mřížka SMU -20.0 600x200 | ks | 2 |  | 0 |  |  |  | základní |  | 0 | 1.2 | 2.4 | 0 | 0 | 4 | K | 1 | ROZPOCET | 0 | 0 | 0 | 0 | 0 | 1 | 0 | 4 | 1206
| PP |  | Mřížka SMU -20.0 600x200 | [15 empty] | PP | 1
604 | K | Pol189 | Spiro potrubí pozink do D=250/100% tvarovek | bm | 6 |  | 0 |  |  |  | základní |  | 0 | 4.2 | 25.2 | 0 | 0 | 4 | K | 1 | ROZPOCET | 0 | 0 | 0 | 0 | 0 | 1 | 0 | 4 | 1208
| PP |  | Spiro potrubí pozink do D=250/100% tvarovek | [15 empty] | PP | 1
605 | K | Pol211 | Spiro potrubí pozink do D=200/0% tvarovek | bm | 10 |  | 0 |  |  |  | základní |  | 0 | 3.4 | 34 | 0 | 0 | 4 | K | 1 | ROZPOCET | 0 | 0 | 0 | 0 | 0 | 1 | 0 | 4 | 1210
| PP |  | Spiro potrubí pozink do D=200/0% tvarovek | [15 empty] | PP | 1
606 | K | Pol236 | do obvodu 3500 mm/ 100% tvar. sk.I pozink ON 12 0403 | bm | 3 |  | 0 |  |  |  | základní |  | 0 | 43 | 129 | 0 | 0 | 4 | K | 1 | ROZPOCET | 0 | 0 | 0 | 0 | 0 | 1 | 0 | 4 | 1212
| PP |  | do obvodu 3500 mm/ 100% tvar. sk.I pozink ON 12 0403 | [15 empty] | PP | 1
607 | K | Pol204 | do obvodu 2630 mm/ 70% tvar. sk.I pozink ON 12 0403 | bm | 12 |  | 0 |  |  |  | základní |  | 0 | 33 | 396 | 0 | 0 | 4 | K | 1 | ROZPOCET | 0 | 0 | 0 | 0 | 0 | 1 | 0 | 4 | 1214
| PP |  | do obvodu 2630 mm/ 70% tvar. sk.I pozink ON 12 0403 | [15 empty] | PP | 1
608 | K | Pol224 | do obvodu 1890 mm/ 40% tvar. sk.I pozink ON 12 0403 | bm | 34 |  | 0 |  |  |  | základní |  | 0 | 17 | 578 | 0 | 0 | 4 | K | 1 | ROZPOCET | 0 | 0 | 0 | 0 | 0 | 1 | 0 | 4 | 1216
| PP |  | do obvodu 1890 mm/ 40% tvar. sk.I pozink ON 12 0403 | [15 empty] | PP | 1
609 | K | Pol137 | do obvodu 1500 mm/ 40% tvar. sk.I pozink ON 12 0403 | bm | 47 |  | 0 |  |  |  | základní |  | 0 | 14 | 658 | 0 | 0 | 4 | K | 1 | ROZPOCET | 0 | 0 | 0 | 0 | 0 | 1 | 0 | 4 | 1218
| PP |  | do obvodu 1500 mm/ 40% tvar. sk.I pozink ON 12 0403 | [15 empty] | PP | 1
610 | K | Pol190 | do obvodu 1050 mm/ 40% tvar. sk.I pozink ON 12 0403 | bm | 29 |  | 0 |  |  |  | základní |  | 0 | 9.0909 | 263.6364 | 0 | 0 | 4 | K | 1 | ROZPOCET | 0 | 0 | 0 | 0 | 0 | 1 | 0 | 4 | 1220
| PP |  | do obvodu 1050 mm/ 40% tvar. sk.I pozink ON 12 0403 | [15 empty] | PP | 1
| D | D39 | Učebny TS 435,437 |  |  |  | 0 | [5 empty] | 0 |  | 2499.8 |  | 0 | 1 | D | 0 | ROZPOCET | [6 empty] | 0
611 | K | Pol277 | Sestavná klimatizační jednotka ve venkovním provedení | ks | 1 |  | 0 |  |  |  | základní |  | 0 | 1114 | 1114 | 0 | 0 | 4 | K | 1 | ROZPOCET | 0 | 0 | 0 | 0 | 0 | 1 | 0 | 4 | 1222
| PP |  | Sestavná klimatizační jednotka ve venkovním provedení | [15 empty] | PP | 1
| P |  | Poznámka k položce: (složení a parametry dle techniky v příloze č.13a TPZ a tab.č.2 a 3 v TZ) | [15 empty] | P | 1
612 | K | Pol85 | Kondenzační jednotka | ks | 2 |  | 0 |  |  |  | základní |  | 0 | 44.6 | 89.2 | 0 | 0 | 4 | K | 1 | ROZPOCET | 0 | 0 | 0 | 0 | 0 | 1 | 0 | 4 | 1224
| PP |  | Kondenzační jednotka | [15 empty] | PP | 1
| P |  | Poznámka k položce: Invertor, max převýšení 30 m, max délka 30 m ; (složení a parametry dle techniky v příloze č.13b TPZ a tab.č.3 v TZ) | [15 empty] | P | 1
613 | K | Pol86 | Řídící box | ks | 2 |  | 0 |  |  |  | základní |  | 0 | 0 | 0 | 0 | 0 | 4 | K | 1 | ROZPOCET | 0 | 0 | 0 | 0 | 0 | 1 | 0 | 4 | 1226
| PP |  | Řídící box | [15 empty] | PP | 1
| P |  | Poznámka k položce: (složení a parametry dle techniky v příloze č.13b TPZ a tab.č.3 v TZ) | [15 empty] | P | 1
614 | K | Pol87 | Potrubí chladiva (svazek) | bm | 12 |  | 0 |  |  |  | základní |  | 0 | 1 | 12 | 0 | 0 | 4 | K | 1 | ROZPOCET | 0 | 0 | 0 | 0 | 0 | 1 | 0 | 4 | 1228
| PP |  | Potrubí chladiva (svazek) | [15 empty] | PP | 1
615 | K | Pol165 | Regulátor s variabilním průtokem vzduchu 300x200, 0-10V, s těsnou klapkou a hlukovým krytem | ks | 4 |  | 0 |  |  |  | základní |  | 0 | 14 | 56 | 0 | 0 | 4 | K | 1 | ROZPOCET | 0 | 0 | 0 | 0 | 0 | 1 | 0 | 4 | 1230
| PP |  | Regulátor s variabilním průtokem vzduchu 300x200, 0-10V, s těsnou klapkou a hlukovým krytem | [15 empty] | PP | 1
616 | K | Pol166 | Tlumič hluku k regulátoru 300x200 | ks | 4 |  | 0 |  |  |  | základní |  | 0 | 20 | 80 | 0 | 0 | 4 | K | 1 | ROZPOCET | 0 | 0 | 0 | 0 | 0 | 1 | 0 | 4 | 1232
| PP |  | Tlumič hluku k regulátoru 300x200 | [15 empty] | PP | 1
617 | K | Pol266 | Vířivý anemostat desingový přívodní 400x400, s boxem, hrdlo horizontální | ks | 8 |  | 0 |  |  |  | základní |  | 0 | 6.2 | 49.6 | 0 | 0 | 4 | K | 1 | ROZPOCET | 0 | 0 | 0 | 0 | 0 | 1 | 0 | 4 | 1234
| PP |  | Vířivý anemostat desingový přívodní 400x400, s boxem, hrdlo horizontální | [15 empty] | PP | 1
| P |  | Poznámka k položce: (design, složení a parametry dle techniky v příloze č.13c TPZ) | [15 empty] | P | 1
618 | K | Pol159 | Ohebná hadice tlumící d= 203 5m bal.zvuk.izol. | ks | 2 |  | 0 |  |  |  | základní |  | 0 | 0 | 0 | 0 | 0 | 4 | K | 1 | ROZPOCET | 0 | 0 | 0 | 0 | 0 | 1 | 0 | 4 | 1236
| PP |  | Ohebná hadice tlumící d= 203 5m bal.zvuk.izol. | [15 empty] | PP | 1
619 | K | Pol210 | Vyústka jednořadá 625x125 R1do hranatého potrubí | ks | 4 |  | 0 |  |  |  | základní |  | 0 | 2 | 8 | 0 | 0 | 4 | K | 1 | ROZPOCET | 0 | 0 | 0 | 0 | 0 | 1 | 0 | 4 | 1238
| PP |  | Vyústka jednořadá 625x125 R1do hranatého potrubí | [15 empty] | PP | 1
620 | K | Pol189 | Spiro potrubí pozink do D=250/100% tvarovek | bm | 4 |  | 0 |  |  |  | základní |  | 0 | 4.2 | 16.8 | 0 | 0 | 4 | K | 1 | ROZPOCET | 0 | 0 | 0 | 0 | 0 | 1 | 0 | 4 | 1240
| PP |  | Spiro potrubí pozink do D=250/100% tvarovek | [15 empty] | PP | 1
621 | K | Pol211 | Spiro potrubí pozink do D=200/0% tvarovek | bm | 8 |  | 0 |  |  |  | základní |  | 0 | 3.4 | 27.2 | 0 | 0 | 4 | K | 1 | ROZPOCET | 0 | 0 | 0 | 0 | 0 | 1 | 0 | 4 | 1242
| PP |  | Spiro potrubí pozink do D=200/0% tvarovek | [15 empty] | PP | 1
622 | K | Pol93 | do obvodu 2630 mm/ 100% tvar. sk.I pozink ON 12 0403 | bm | 2 |  | 0 |  |  |  | základní |  | 0 | 33 | 66 | 0 | 0 | 4 | K | 1 | ROZPOCET | 0 | 0 | 0 | 0 | 0 | 1 | 0 | 4 | 1244
| PP |  | do obvodu 2630 mm/ 100% tvar. sk.I pozink ON 12 0403 | [15 empty] | PP | 1
623 | K | Pol224 | do obvodu 1890 mm/ 40% tvar. sk.I pozink ON 12 0403 | bm | 3 |  | 0 |  |  |  | základní |  | 0 | 17 | 51 | 0 | 0 | 4 | K | 1 | ROZPOCET | 0 | 0 | 0 | 0 | 0 | 1 | 0 | 4 | 1246
| PP |  | do obvodu 1890 mm/ 40% tvar. sk.I pozink ON 12 0403 | [15 empty] | PP | 1
624 | K | Pol115 | do obvodu 1500 mm/ 30% tvar. sk.I pozink ON 12 0403 | bm | 45 |  | 0 |  |  |  | základní |  | 0 | 14 | 630 | 0 | 0 | 4 | K | 1 | ROZPOCET | 0 | 0 | 0 | 0 | 0 | 1 | 0 | 4 | 1248
| PP |  | do obvodu 1500 mm/ 30% tvar. sk.I pozink ON 12 0403 | [15 empty] | PP | 1
625 | K | Pol161 | do obvodu 1050 mm/ 30% tvar. sk.I pozink ON 12 0403 | bm | 30 |  | 0 |  |  |  | základní |  | 0 | 10 | 300 | 0 | 0 | 4 | K | 1 | ROZPOCET | 0 | 0 | 0 | 0 | 0 | 1 | 0 | 4 | 1250
| PP |  | do obvodu 1050 mm/ 30% tvar. sk.I pozink ON 12 0403 | [15 empty] | PP | 1
| D | D40 | Klimatizace sever - východní část |  |  |  | 0 | [5 empty] | 0 |  | 660.6 |  | 0 | 1 | D | 0 | ROZPOCET | [6 empty] | 0
| D | D41 | VRV systém s tepelným čerpadlem ve složení: |  |  |  | 0 | [5 empty] | 0 |  | 660.6 |  | 0 | 1 | D | 1 | ROZPOCET | [6 empty] | 0
626 | K | Pol278 | Kondenzační jednotka tep. čerpadlo | ks | 1 |  | 0 |  |  |  | základní |  | 0 | 245 | 245 | 0 | 0 | 4 | K | 2 | ROZPOCET | 0 | 0 | 0 | 0 | 0 | 1 | 0 | 4 | 1252
| PP |  | Kondenzační jednotka tep. čerpadlo | [15 empty] | PP | 2
| P |  | Poznámka k položce: max počet vnitř. jednotek 23, COP 4,59; EER 4,62; garantovaný chod: chlazení -10 až 43°C, topení -25 až 18°C; (složení a parametry dle techniky v příloze č.13b TPZ a tab.č.3 v TZ) | [15 empty] | P | 2
627 | K | Pol279 | Kazetová jednotka 4 cestná 570x570 mm | ks | 1 |  | 0 |  |  |  | základní |  | 0 | 12.6 | 12.6 | 0 | 0 | 4 | K | 2 | ROZPOCET | 0 | 0 | 0 | 0 | 0 | 1 | 0 | 4 | 1254
| PP |  | Kazetová jednotka 4 cestná 570x570 mm | [15 empty] | PP | 2
| P |  | Poznámka k položce: (složení a parametry dle techniky v příloze č.13b TPZ a tab.č.2 v TZ) | [15 empty] | P | 2
628 | K | Pol280 | Kazetová jednotka 4 cestná 570x570 mm | ks | 9 |  | 0 |  |  |  | základní |  | 0 | 12.6 | 113.4 | 0 | 0 | 4 | K | 2 | ROZPOCET | 0 | 0 | 0 | 0 | 0 | 1 | 0 | 4 | 1256
| PP |  | Kazetová jednotka 4 cestná 570x570 mm | [15 empty] | PP | 2
| P |  | Poznámka k položce: (složení a parametry dle techniky v příloze č.13b TPZ a tab.č.2 v TZ) | [15 empty] | P | 2
629 | K | Pol281 | Kazetová jednotka 4 cestná 570x570 mm | ks | 5 |  | 0 |  |  |  | základní |  | 0 | 13.7 | 68.5 | 0 | 0 | 4 | K | 2 | ROZPOCET | 0 | 0 | 0 | 0 | 0 | 1 | 0 | 4 | 1258
| PP |  | Kazetová jednotka 4 cestná 570x570 mm | [15 empty] | PP | 2
| P |  | Poznámka k položce: (složení a parametry dle techniky v příloze č.13b TPZ a tab.č.2 v TZ) | [15 empty] | P | 2
630 | K | Pol282 | Kazetová jednotka 4 cestná 570x570 mm | ks | 2 |  | 0 |  |  |  | základní |  | 0 | 13.7 | 27.4 | 0 | 0 | 4 | K | 2 | ROZPOCET | 0 | 0 | 0 | 0 | 0 | 1 | 0 | 4 | 1260
| PP |  | Kazetová jednotka 4 cestná 570x570 mm | [15 empty] | PP | 2
| P |  | Poznámka k položce: (složení a parametry dle techniky v příloze č.13b TPZ a tab.č.2 v TZ) | [15 empty] | P | 2
631 | K | Pol283 | Čelní panel 4 cestné jednotky | ks | 17 |  | 0 |  |  |  | základní |  | 0 | 3 | 51 | 0 | 0 | 4 | K | 2 | ROZPOCET | 0 | 0 | 0 | 0 | 0 | 1 | 0 | 4 | 1262
| PP |  | Čelní panel 4 cestné jednotky | [15 empty] | PP | 2
632 | K | Pol284 | Kazetová jednotka 1 cestná | ks | 1 |  | 0 |  |  |  | základní |  | 0 | 14.7 | 14.7 | 0 | 0 | 4 | K | 2 | ROZPOCET | 0 | 0 | 0 | 0 | 0 | 1 | 0 | 4 | 1264
| PP |  | Kazetová jednotka 1 cestná | [15 empty] | PP | 2
| P |  | Poznámka k položce: (složení a parametry dle techniky v příloze č.13b TPZ a tab.č.2 v TZ) | [15 empty] | P | 2
633 | K | Pol285 | Čelní panel 1 cestné jednotky | ks | 1 |  | 0 |  |  |  | základní |  | 0 | 3 | 3 | 0 | 0 | 4 | K | 2 | ROZPOCET | 0 | 0 | 0 | 0 | 0 | 1 | 0 | 4 | 1266
| PP |  | Čelní panel 1 cestné jednotky | [15 empty] | PP | 2
634 | K | Pol286 | Standardní kabelový ovladač | ks | 18 |  | 0 |  |  |  | základní |  | 0 | 0 | 0 | 0 | 0 | 4 | K | 2 | ROZPOCET | 0 | 0 | 0 | 0 | 0 | 1 | 0 | 4 | 1268
| PP |  | Standardní kabelový ovladač | [15 empty] | PP | 2
635 | K | Pol287 | CU rozbočka ARBLN01621 | ks | 16 |  | 0 |  |  |  | základní |  | 0 | 0 | 0 | 0 | 0 | 4 | K | 2 | ROZPOCET | 0 | 0 | 0 | 0 | 0 | 1 | 0 | 4 | 1270
| PP |  | CU rozbočka ARBLN01621 | [15 empty] | PP | 2
636 | K | Pol288 | CU rozbočka ARBLN03321 | ks | 1 |  | 0 |  |  |  | základní |  | 0 | 0 | 0 | 0 | 0 | 4 | K | 2 | ROZPOCET | 0 | 0 | 0 | 0 | 0 | 1 | 0 | 4 | 1272
| PP |  | CU rozbočka ARBLN03321 | [15 empty] | PP | 2
637 | K | Pol289 | CU rozbočka ARBLN07121 | ks | 1 |  | 0 |  |  |  | základní |  | 0 | 0 | 0 | 0 | 0 | 4 | K | 2 | ROZPOCET | 0 | 0 | 0 | 0 | 0 | 1 | 0 | 4 | 1274
| PP |  | CU rozbočka ARBLN07121 | [15 empty] | PP | 2
638 | K | Pol240 | Potrubí chladiva (svazek)+ sdělovací kabel | bm | 125 |  | 0 |  |  |  | základní |  | 0 | 1 | 125 | 0 | 0 | 4 | K | 2 | ROZPOCET | 0 | 0 | 0 | 0 | 0 | 1 | 0 | 4 | 1276
| PP |  | Potrubí chladiva (svazek)+ sdělovací kabel | [15 empty] | PP | 2
| D | D42 | Klimatizace jih - východní část |  |  |  | 0 | [5 empty] | 0 |  | 818.7 |  | 0 | 1 | D | 0 | ROZPOCET | [6 empty] | 0
| D | D41 | VRV systém s tepelným čerpadlem ve složení: |  |  |  | 0 | [5 empty] | 0 |  | 818.7 |  | 0 | 1 | D | 1 | ROZPOCET | [6 empty] | 0
639 | K | Pol290 | Kondenzační jednotka tep. čerpadlo | ks | 1 |  | 0 |  |  |  | základní |  | 0 | 245 | 245 | 0 | 0 | 4 | K | 2 | ROZPOCET | 0 | 0 | 0 | 0 | 0 | 1 | 0 | 4 | 1278
| PP |  | Kondenzační jednotka tep. čerpadlo | [15 empty] | PP | 2
| P |  | Poznámka k položce: max počet vnitř. jednotek 35, COP 5,21; EER 5,04; garantovaný chod: chlazení -10 až 43°C, topení -25 až 18°C; (složení a parametry dle techniky v příloze č.13b TPZ a tab.č.3 v TZ) | [15 empty] | P | 2
640 | K | Pol291 | Kazetová jednotka 4 cestná 570x570 mm | ks | 1 |  | 0 |  |  |  | základní |  | 0 | 15 | 15 | 0 | 0 | 4 | K | 2 | ROZPOCET | 0 | 0 | 0 | 0 | 0 | 1 | 0 | 4 | 1280
| PP |  | Kazetová jednotka 4 cestná 570x570 mm | [15 empty] | PP | 2
| P |  | Poznámka k položce: (složení a parametry dle techniky v příloze č.13b TPZ a tab.č.2 v TZ) | [15 empty] | P | 2
641 | K | Pol281 | Kazetová jednotka 4 cestná 570x570 mm | ks | 10 |  | 0 |  |  |  | základní |  | 0 | 13.7 | 137 | 0 | 0 | 4 | K | 2 | ROZPOCET | 0 | 0 | 0 | 0 | 0 | 1 | 0 | 4 | 1282
| PP |  | Kazetová jednotka 4 cestná 570x570 mm | [15 empty] | PP | 2
| P |  | Poznámka k položce: (složení a parametry dle techniky v příloze č.13b TPZ a tab.č.2 v TZ) | [15 empty] | P | 2
642 | K | Pol282 | Kazetová jednotka 4 cestná 570x570 mm | ks | 11 |  | 0 |  |  |  | základní |  | 0 | 13.7 | 150.7 | 0 | 0 | 4 | K | 2 | ROZPOCET | 0 | 0 | 0 | 0 | 0 | 1 | 0 | 4 | 1284
| PP |  | Kazetová jednotka 4 cestná 570x570 mm | [15 empty] | PP | 2
| P |  | Poznámka k položce: (složení a parametry dle techniky v příloze č.13b TPZ a tab.č.2 v TZ) | [15 empty] | P | 2
643 | K | Pol283 | Čelní panel 4 cestné jednotky | ks | 22 |  | 0 |  |  |  | základní |  | 0 | 3 | 66 | 0 | 0 | 4 | K | 2 | ROZPOCET | 0 | 0 | 0 | 0 | 0 | 1 | 0 | 4 | 1286
| PP |  | Čelní panel 4 cestné jednotky | [15 empty] | PP | 2
644 | K | Pol286 | Standardní kabelový ovladač | ks | 22 |  | 0 |  |  |  | základní |  | 0 | 0 | 0 | 0 | 0 | 4 | K | 2 | ROZPOCET | 0 | 0 | 0 | 0 | 0 | 1 | 0 | 4 | 1288
| PP |  | Standardní kabelový ovladač | [15 empty] | PP | 2
645 | K | Pol287 | CU rozbočka ARBLN01621 | ks | 16 |  | 0 |  |  |  | základní |  | 0 | 0 | 0 | 0 | 0 | 4 | K | 2 | ROZPOCET | 0 | 0 | 0 | 0 | 0 | 1 | 0 | 4 | 1290
| PP |  | CU rozbočka ARBLN01621 | [15 empty] | PP | 2
646 | K | Pol288 | CU rozbočka ARBLN03321 | ks | 3 |  | 0 |  |  |  | základní |  | 0 | 0 | 0 | 0 | 0 | 4 | K | 2 | ROZPOCET | 0 | 0 | 0 | 0 | 0 | 1 | 0 | 4 | 1292
| PP |  | CU rozbočka ARBLN03321 | [15 empty] | PP | 2
647 | K | Pol289 | CU rozbočka ARBLN07121 | ks | 2 |  | 0 |  |  |  | základní |  | 0 | 0 | 0 | 0 | 0 | 4 | K | 2 | ROZPOCET | 0 | 0 | 0 | 0 | 0 | 1 | 0 | 4 | 1294
| PP |  | CU rozbočka ARBLN07121 | [15 empty] | PP | 2
648 | K | Pol292 | CU rozbočka ARCNN21 | ks | 1 |  | 0 |  |  |  | základní |  | 0 | 0 | 0 | 0 | 0 | 4 | K | 2 | ROZPOCET | 0 | 0 | 0 | 0 | 0 | 1 | 0 | 4 | 1296
| PP |  | CU rozbočka ARCNN21 | [15 empty] | PP | 2
649 | K | Pol240 | Potrubí chladiva (svazek)+ sdělovací kabel | bm | 205 |  | 0 |  |  |  | základní |  | 0 | 1 | 205 | 0 | 0 | 4 | K | 2 | ROZPOCET | 0 | 0 | 0 | 0 | 0 | 1 | 0 | 4 | 1298
| PP |  | Potrubí chladiva (svazek)+ sdělovací kabel | [15 empty] | PP | 2
| D | D43 | Klimatizace jih - střední část 1. - 2.NP |  |  |  | 0 | [5 empty] | 0 |  | 676.7 |  | 0 | 1 | D | 0 | ROZPOCET | [6 empty] | 0
| D | D41 | VRV systém s tepelným čerpadlem ve složení: |  |  |  | 0 | [5 empty] | 0 |  | 676.7 |  | 0 | 1 | D | 1 | ROZPOCET | [6 empty] | 0
650 | K | Pol278 | Kondenzační jednotka tep. čerpadlo | ks | 1 |  | 0 |  |  |  | základní |  | 0 | 245 | 245 | 0 | 0 | 4 | K | 2 | ROZPOCET | 0 | 0 | 0 | 0 | 0 | 1 | 0 | 4 | 1300
| PP |  | Kondenzační jednotka tep. čerpadlo | [15 empty] | PP | 2
| P |  | Poznámka k položce: max počet vnitř. jednotek 23, COP 4,59; EER 4,62; garantovaný chod: chlazení -10 až 43°C, topení -25 až 18°C; (složení a parametry dle techniky v příloze č.13b TPZ a tab.č.3 v TZ) | [15 empty] | P | 2
651 | K | Pol293 | Kazetová jednotka 2 cestná | ks | 1 |  | 0 |  |  |  | základní |  | 0 | 20.6 | 20.6 | 0 | 0 | 4 | K | 2 | ROZPOCET | 0 | 0 | 0 | 0 | 0 | 1 | 0 | 4 | 1302
| PP |  | Kazetová jednotka 2 cestná | [15 empty] | PP | 2
| P |  | Poznámka k položce: (složení a parametry dle techniky v příloze č.13b TPZ a tab.č.3 v TZ) | [15 empty] | P | 2
652 | K | Pol281 | Kazetová jednotka 4 cestná 570x570 mm | ks | 6 |  | 0 |  |  |  | základní |  | 0 | 13.7 | 82.2 | 0 | 0 | 4 | K | 2 | ROZPOCET | 0 | 0 | 0 | 0 | 0 | 1 | 0 | 4 | 1304
| PP |  | Kazetová jednotka 4 cestná 570x570 mm | [15 empty] | PP | 2
| P |  | Poznámka k položce: (složení a parametry dle techniky v příloze č.13b TPZ a tab.č.2 v TZ) | [15 empty] | P | 2
653 | K | Pol282 | Kazetová jednotka 4 cestná 570x570 mm | ks | 7 |  | 0 |  |  |  | základní |  | 0 | 13.7 | 95.9 | 0 | 0 | 4 | K | 2 | ROZPOCET | 0 | 0 | 0 | 0 | 0 | 1 | 0 | 4 | 1306
| PP |  | Kazetová jednotka 4 cestná 570x570 mm | [15 empty] | PP | 2
| P |  | Poznámka k položce: (složení a parametry dle techniky v příloze č.13b TPZ a tab.č.2 v TZ) | [15 empty] | P | 2
654 | K | Pol283 | Čelní panel 4 cestné jednotky | ks | 13 |  | 0 |  |  |  | základní |  | 0 | 3 | 39 | 0 | 0 | 4 | K | 2 | ROZPOCET | 0 | 0 | 0 | 0 | 0 | 1 | 0 | 4 | 1308
| PP |  | Čelní panel 4 cestné jednotky | [15 empty] | PP | 2
655 | K | Pol294 | Čelní mřížka 2 cestné jednotky | ks | 1 |  | 0 |  |  |  | základní |  | 0 | 4 | 4 | 0 | 0 | 4 | K | 2 | ROZPOCET | 0 | 0 | 0 | 0 | 0 | 1 | 0 | 4 | 1310
| PP |  | Čelní mřížka 2 cestné jednotky | [15 empty] | PP | 2
656 | K | Pol286 | Standardní kabelový ovladač | ks | 14 |  | 0 |  |  |  | základní |  | 0 | 0 | 0 | 0 | 0 | 4 | K | 2 | ROZPOCET | 0 | 0 | 0 | 0 | 0 | 1 | 0 | 4 | 1312
| PP |  | Standardní kabelový ovladač | [15 empty] | PP | 2
657 | K | Pol287 | CU rozbočka ARBLN01621 | ks | 3 |  | 0 |  |  |  | základní |  | 0 | 0 | 0 | 0 | 0 | 4 | K | 2 | ROZPOCET | 0 | 0 | 0 | 0 | 0 | 1 | 0 | 4 | 1314
| PP |  | CU rozbočka ARBLN01621 | [15 empty] | PP | 2
658 | K | Pol288 | CU rozbočka ARBLN03321 | ks | 10 |  | 0 |  |  |  | základní |  | 0 | 0 | 0 | 0 | 0 | 4 | K | 2 | ROZPOCET | 0 | 0 | 0 | 0 | 0 | 1 | 0 | 4 | 1316
| PP |  | CU rozbočka ARBLN03321 | [15 empty] | PP | 2
659 | K | Pol240 | Potrubí chladiva (svazek)+ sdělovací kabel | bm | 190 |  | 0 |  |  |  | základní |  | 0 | 1 | 190 | 0 | 0 | 4 | K | 2 | ROZPOCET | 0 | 0 | 0 | 0 | 0 | 1 | 0 | 4 | 1318
| PP |  | Potrubí chladiva (svazek)+ sdělovací kabel | [15 empty] | PP | 2
| D | D44 | Klimatizace jih - západní část |  |  |  | 0 | [5 empty] | 0 |  | 324.5 |  | 0 | 1 | D | 0 | ROZPOCET | [6 empty] | 0
| D | D41 | VRV systém s tepelným čerpadlem ve složení: |  |  |  | 0 | [5 empty] | 0 |  | 324.5 |  | 0 | 1 | D | 1 | ROZPOCET | [6 empty] | 0
660 | K | Pol295 | Kondenzační jednotka tep. čerpadlo | ks | 1 |  | 0 |  |  |  | základní |  | 0 | 115 | 115 | 0 | 0 | 4 | K | 2 | ROZPOCET | 0 | 0 | 0 | 0 | 0 | 1 | 0 | 4 | 1320
| PP |  | Kondenzační jednotka tep. čerpadlo | [15 empty] | PP | 2
| P |  | Poznámka k položce: max počet vnitř. jednotek 13, COP 3,90; EER 3,57; garantovaný chod: chlazení -5 až 48°C, topení -20 až 18°C; (složení a parametry dle techniky v příloze č.13b TPZ a tab.č.3 v TZ) | [15 empty] | P | 2
661 | K | Pol296 | Nástěnná jednotka | ks | 1 |  | 0 |  |  |  | základní |  | 0 | 13 | 13 | 0 | 0 | 4 | K | 2 | ROZPOCET | 0 | 0 | 0 | 0 | 0 | 1 | 0 | 4 | 1322
| PP |  | Nástěnná jednotka | [15 empty] | PP | 2
| P |  | Poznámka k položce: (složení a parametry dle techniky v příloze č.13b TPZ a tab.č.3 v TZ) | [15 empty] | P | 2
662 | K | Pol281 | Kazetová jednotka 4 cestná 570x570 mm | ks | 4 |  | 0 |  |  |  | základní |  | 0 | 13.7 | 54.8 | 0 | 0 | 4 | K | 2 | ROZPOCET | 0 | 0 | 0 | 0 | 0 | 1 | 0 | 4 | 1324
| PP |  | Kazetová jednotka 4 cestná 570x570 mm | [15 empty] | PP | 2
| P |  | Poznámka k položce: (složení a parametry dle techniky v příloze č.13b TPZ a tab.č.2 v TZ) | [15 empty] | P | 2
663 | K | Pol282 | Kazetová jednotka 4 cestná 570x570 mm | ks | 1 |  | 0 |  |  |  | základní |  | 0 | 13.7 | 13.7 | 0 | 0 | 4 | K | 2 | ROZPOCET | 0 | 0 | 0 | 0 | 0 | 1 | 0 | 4 | 1326
| PP |  | Kazetová jednotka 4 cestná 570x570 mm | [15 empty] | PP | 2
| P |  | Poznámka k položce: (složení a parametry dle techniky v příloze č.13b TPZ a tab.č.2 v TZ) | [15 empty] | P | 2
664 | K | Pol297 | Kazetová jednotka 4 cestná 570x570 mm | ks | 1 |  | 0 |  |  |  | základní |  | 0 | 15 | 15 | 0 | 0 | 4 | K | 2 | ROZPOCET | 0 | 0 | 0 | 0 | 0 | 1 | 0 | 4 | 1328
| PP |  | Kazetová jednotka 4 cestná 570x570 mm | [15 empty] | PP | 2
| P |  | Poznámka k položce: (složení a parametry dle techniky v příloze č.13b TPZ a tab.č.2 v TZ) | [15 empty] | P | 2
665 | K | Pol283 | Čelní panel 4 cestné jednotky | ks | 6 |  | 0 |  |  |  | základní |  | 0 | 3 | 18 | 0 | 0 | 4 | K | 2 | ROZPOCET | 0 | 0 | 0 | 0 | 0 | 1 | 0 | 4 | 1330
| PP |  | Čelní panel 4 cestné jednotky | [15 empty] | PP | 2
666 | K | Pol286 | Standardní kabelový ovladač | ks | 7 |  | 0 |  |  |  | základní |  | 0 | 0 | 0 | 0 | 0 | 4 | K | 2 | ROZPOCET | 0 | 0 | 0 | 0 | 0 | 1 | 0 | 4 | 1332
| PP |  | Standardní kabelový ovladač | [15 empty] | PP | 2
667 | K | Pol287 | CU rozbočka ARBLN01621 | ks | 6 |  | 0 |  |  |  | základní |  | 0 | 0 | 0 | 0 | 0 | 4 | K | 2 | ROZPOCET | 0 | 0 | 0 | 0 | 0 | 1 | 0 | 4 | 1334
| PP |  | CU rozbočka ARBLN01621 | [15 empty] | PP | 2
668 | K | Pol240 | Potrubí chladiva (svazek)+ sdělovací kabel | bm | 95 |  | 0 |  |  |  | základní |  | 0 | 1 | 95 | 0 | 0 | 4 | K | 2 | ROZPOCET | 0 | 0 | 0 | 0 | 0 | 1 | 0 | 4 | 1336
| PP |  | Potrubí chladiva (svazek)+ sdělovací kabel | [15 empty] | PP | 2
| D | D45 | Klimatizace sever - západní část |  |  |  | 0 | [5 empty] | 0 |  | 273.5 |  | 0 | 1 | D | 0 | ROZPOCET | [6 empty] | 0
| D | D41 | VRV systém s tepelným čerpadlem ve složení: |  |  |  | 0 | [5 empty] | 0 |  | 273.5 |  | 0 | 1 | D | 1 | ROZPOCET | [6 empty] | 0
669 | K | Pol295 | Kondenzační jednotka tep. čerpadlo | ks | 1 |  | 0 |  |  |  | základní |  | 0 | 115 | 115 | 0 | 0 | 4 | K | 2 | ROZPOCET | 0 | 0 | 0 | 0 | 0 | 1 | 0 | 4 | 1338
| PP |  | Kondenzační jednotka tep. čerpadlo | [15 empty] | PP | 2
| P |  | Poznámka k položce: max počet vnitř. jednotek 13, COP 3,90; EER 3,57; garantovaný chod: chlazení -5 až 48°C, topení -20 až 18°C; (složení a parametry dle techniky v příloze č.13b TPZ a tab.č.3 v TZ) | [15 empty] | P | 2
670 | K | Pol298 | Kazetová jednotka 4 cestná 570x570 mm | ks | 5 |  | 0 |  |  |  | základní |  | 0 | 13.7 | 68.5 | 0 | 0 | 4 | K | 2 | ROZPOCET | 0 | 0 | 0 | 0 | 0 | 1 | 0 | 4 | 1340
| PP |  | Kazetová jednotka 4 cestná 570x570 mm | [15 empty] | PP | 2
| P |  | Poznámka k položce: (složení a parametry dle techniky v příloze č.13b TPZ a tab.č.2 v TZ) | [15 empty] | P | 2
671 | K | Pol283 | Čelní panel 4 cestné jednotky | ks | 5 |  | 0 |  |  |  | základní |  | 0 | 3 | 15 | 0 | 0 | 4 | K | 2 | ROZPOCET | 0 | 0 | 0 | 0 | 0 | 1 | 0 | 4 | 1342
| PP |  | Čelní panel 4 cestné jednotky | [15 empty] | PP | 2
672 | K | Pol286 | Standardní kabelový ovladač | ks | 5 |  | 0 |  |  |  | základní |  | 0 | 0 | 0 | 0 | 0 | 4 | K | 2 | ROZPOCET | 0 | 0 | 0 | 0 | 0 | 1 | 0 | 4 | 1344
| PP |  | Standardní kabelový ovladač | [15 empty] | PP | 2
673 | K | Pol287 | CU rozbočka ARBLN01621 | ks | 4 |  | 0 |  |  |  | základní |  | 0 | 0 | 0 | 0 | 0 | 4 | K | 2 | ROZPOCET | 0 | 0 | 0 | 0 | 0 | 1 | 0 | 4 | 1346
| PP |  | CU rozbočka ARBLN01621 | [15 empty] | PP | 2
674 | K | Pol240 | Potrubí chladiva (svazek)+ sdělovací kabel | bm | 75 |  | 0 |  |  |  | základní |  | 0 | 1 | 75 | 0 | 0 | 4 | K | 2 | ROZPOCET | 0 | 0 | 0 | 0 | 0 | 1 | 0 | 4 | 1348
| PP |  | Potrubí chladiva (svazek)+ sdělovací kabel | [15 empty] | PP | 2
| D | D46 | Klimatizace sever - střední část 1. - 2.NP |  |  |  | 0 | [5 empty] | 0 |  | 497.8 |  | 0 | 1 | D | 0 | ROZPOCET | [6 empty] | 0
| D | D41 | VRV systém s tepelným čerpadlem ve složení: |  |  |  | 0 | [5 empty] | 0 |  | 497.8 |  | 0 | 1 | D | 1 | ROZPOCET | [6 empty] | 0
675 | K | Pol299 | Kondenzační jednotka tep. čerpadlo | ks | 1 |  | 0 |  |  |  | základní |  | 0 | 144 | 144 | 0 | 0 | 4 | K | 2 | ROZPOCET | 0 | 0 | 0 | 0 | 0 | 1 | 0 | 4 | 1350
| PP |  | Kondenzační jednotka tep. čerpadlo | [15 empty] | PP | 2
| P |  | Poznámka k položce: max počet vnitř. jednotek 16, COP 5,74; EER 5,20; garantovaný chod: chlazení -10 až 43°C, topení -25 až 18°C; (složení a parametry dle techniky v příloze č.13b TPZ a tab.č.3 v TZ) | [15 empty] | P | 2
676 | K | Pol279 | Kazetová jednotka 4 cestná 570x570 mm | ks | 1 |  | 0 |  |  |  | základní |  | 0 | 12.6 | 12.6 | 0 | 0 | 4 | K | 2 | ROZPOCET | 0 | 0 | 0 | 0 | 0 | 1 | 0 | 4 | 1352
| PP |  | Kazetová jednotka 4 cestná 570x570 mm | [15 empty] | PP | 2
| P |  | Poznámka k položce: (složení a parametry dle techniky v příloze č.13b TPZ a tab.č.3 v TZ) | [15 empty] | P | 2
677 | K | Pol280 | Kazetová jednotka 4 cestná 570x570 mm | ks | 5 |  | 0 |  |  |  | základní |  | 0 | 12.6 | 63 | 0 | 0 | 4 | K | 2 | ROZPOCET | 0 | 0 | 0 | 0 | 0 | 1 | 0 | 4 | 1354
| PP |  | Kazetová jednotka 4 cestná 570x570 mm | [15 empty] | PP | 2
| P |  | Poznámka k položce: (složení a parametry dle techniky v příloze č.13b TPZ a tab.č.3 v TZ) | [15 empty] | P | 2
678 | K | Pol282 | Kazetová jednotka 4 cestná 570x570 mm | ks | 6 |  | 0 |  |  |  | základní |  | 0 | 13.7 | 82.2 | 0 | 0 | 4 | K | 2 | ROZPOCET | 0 | 0 | 0 | 0 | 0 | 1 | 0 | 4 | 1356
| PP |  | Kazetová jednotka 4 cestná 570x570 mm | [15 empty] | PP | 2
| P |  | Poznámka k položce: (složení a parametry dle techniky v příloze č.13b TPZ a tab.č.2 v TZ) | [15 empty] | P | 2
679 | K | Pol283 | Čelní panel 4 cestné jednotky | ks | 12 |  | 0 |  |  |  | základní |  | 0 | 3 | 36 | 0 | 0 | 4 | K | 2 | ROZPOCET | 0 | 0 | 0 | 0 | 0 | 1 | 0 | 4 | 1358
| PP |  | Čelní panel 4 cestné jednotky | [15 empty] | PP | 2
680 | K | Pol286 | Standardní kabelový ovladač | ks | 12 |  | 0 |  |  |  | základní |  | 0 | 0 | 0 | 0 | 0 | 4 | K | 2 | ROZPOCET | 0 | 0 | 0 | 0 | 0 | 1 | 0 | 4 | 1360
| PP |  | Standardní kabelový ovladač | [15 empty] | PP | 2
681 | K | Pol287 | CU rozbočka ARBLN01621 | ks | 4 |  | 0 |  |  |  | základní |  | 0 | 0 | 0 | 0 | 0 | 4 | K | 2 | ROZPOCET | 0 | 0 | 0 | 0 | 0 | 1 | 0 | 4 | 1362
| PP |  | CU rozbočka ARBLN01621 | [15 empty] | PP | 2
682 | K | Pol288 | CU rozbočka ARBLN03321 | ks | 7 |  | 0 |  |  |  | základní |  | 0 | 0 | 0 | 0 | 0 | 4 | K | 2 | ROZPOCET | 0 | 0 | 0 | 0 | 0 | 1 | 0 | 4 | 1364
| PP |  | CU rozbočka ARBLN03321 | [15 empty] | PP | 2
683 | K | Pol240 | Potrubí chladiva (svazek)+ sdělovací kabel | bm | 160 |  | 0 |  |  |  | základní |  | 0 | 1 | 160 | 0 | 0 | 4 | K | 2 | ROZPOCET | 0 | 0 | 0 | 0 | 0 | 1 | 0 | 4 | 1366
| PP |  | Potrubí chladiva (svazek)+ sdělovací kabel | [15 empty] | PP | 2
| D | D47 | Klimatizace jih - střední část 3.NP |  |  |  | 0 | [5 empty] | 0 |  | 534.7 |  | 0 | 1 | D | 0 | ROZPOCET | [6 empty] | 0
| D | D41 | VRV systém s tepelným čerpadlem ve složení: |  |  |  | 0 | [5 empty] | 0 |  | 534.7 |  | 0 | 1 | D | 1 | ROZPOCET | [6 empty] | 0
684 | K | Pol300 | Kondenzační jednotka tep. čerpadlo | ks | 1 |  | 0 |  |  |  | základní |  | 0 | 208 | 208 | 0 | 0 | 4 | K | 2 | ROZPOCET | 0 | 0 | 0 | 0 | 0 | 1 | 0 | 4 | 1368
| PP |  | Kondenzační jednotka tep. čerpadlo | [15 empty] | PP | 2
| P |  | Poznámka k položce: max počet vnitř. jednotek 20, COP 4,82; EER 4,91; garantovaný chod: chlazení -10 až 43°C, topení -25 až 18°C; (složení a parametry dle techniky v příloze č.13b TPZ a tab.č.3 v TZ) | [15 empty] | P | 2
685 | K | Pol281 | Kazetová jednotka 4 cestná 570x570 mm | ks | 9 |  | 0 |  |  |  | základní |  | 0 | 13.7 | 123.3 | 0 | 0 | 4 | K | 2 | ROZPOCET | 0 | 0 | 0 | 0 | 0 | 1 | 0 | 4 | 1370
| PP |  | Kazetová jednotka 4 cestná 570x570 mm | [15 empty] | PP | 2
| P |  | Poznámka k položce: (složení a parametry dle techniky v příloze č.13b TPZ a tab.č.2 v TZ) | [15 empty] | P | 2
686 | K | Pol282 | Kazetová jednotka 4 cestná 570x570 mm | ks | 2 |  | 0 |  |  |  | základní |  | 0 | 13.7 | 27.4 | 0 | 0 | 4 | K | 2 | ROZPOCET | 0 | 0 | 0 | 0 | 0 | 1 | 0 | 4 | 1372
| PP |  | Kazetová jednotka 4 cestná 570x570 mm | [15 empty] | PP | 2
| P |  | Poznámka k položce: (složení a parametry dle techniky v příloze č.13b TPZ a tab.č.2 v TZ) | [15 empty] | P | 2
687 | K | Pol297 | Kazetová jednotka 4 cestná 570x570 mm | ks | 1 |  | 0 |  |  |  | základní |  | 0 | 15 | 15 | 0 | 0 | 4 | K | 2 | ROZPOCET | 0 | 0 | 0 | 0 | 0 | 1 | 0 | 4 | 1374
| PP |  | Kazetová jednotka 4 cestná 570x570 mm | [15 empty] | PP | 2
| P |  | Poznámka k položce: (složení a parametry dle techniky v příloze č.13b TPZ a tab.č.2 v TZ) | [15 empty] | P | 2
688 | K | Pol283 | Čelní panel 4 cestné jednotky | ks | 12 |  | 0 |  |  |  | základní |  | 0 | 3 | 36 | 0 | 0 | 4 | K | 2 | ROZPOCET | 0 | 0 | 0 | 0 | 0 | 1 | 0 | 4 | 1376
| PP |  | Čelní panel 4 cestné jednotky | [15 empty] | PP | 2
689 | K | Pol286 | Standardní kabelový ovladač | ks | 12 |  | 0 |  |  |  | základní |  | 0 | 0 | 0 | 0 | 0 | 4 | K | 2 | ROZPOCET | 0 | 0 | 0 | 0 | 0 | 1 | 0 | 4 | 1378
| PP |  | Standardní kabelový ovladač | [15 empty] | PP | 2
690 | K | Pol287 | CU rozbočka ARBLN01621 | ks | 3 |  | 0 |  |  |  | základní |  | 0 | 0 | 0 | 0 | 0 | 4 | K | 2 | ROZPOCET | 0 | 0 | 0 | 0 | 0 | 1 | 0 | 4 | 1380
| PP |  | CU rozbočka ARBLN01621 | [15 empty] | PP | 2
691 | K | Pol288 | CU rozbočka ARBLN03321 | ks | 9 |  | 0 |  |  |  | základní |  | 0 | 0 | 0 | 0 | 0 | 4 | K | 2 | ROZPOCET | 0 | 0 | 0 | 0 | 0 | 1 | 0 | 4 | 1382
| PP |  | CU rozbočka ARBLN03321 | [15 empty] | PP | 2
692 | K | Pol240 | Potrubí chladiva (svazek)+ sdělovací kabel | bm | 125 |  | 0 |  |  |  | základní |  | 0 | 1 | 125 | 0 | 0 | 4 | K | 2 | ROZPOCET | 0 | 0 | 0 | 0 | 0 | 1 | 0 | 4 | 1384
| PP |  | Potrubí chladiva (svazek)+ sdělovací kabel | [15 empty] | PP | 2
| D | D48 | Klimatizace jih - střední část 4.NP |  |  |  | 0 | [5 empty] | 0 |  | 529.7 |  | 0 | 1 | D | 0 | ROZPOCET | [6 empty] | 0
| D | D41 | VRV systém s tepelným čerpadlem ve složení: |  |  |  | 0 | [5 empty] | 0 |  | 529.7 |  | 0 | 1 | D | 1 | ROZPOCET | [6 empty] | 0
693 | K | Pol300 | Kondenzační jednotka tep. čerpadlo | ks | 1 |  | 0 |  |  |  | základní |  | 0 | 208 | 208 | 0 | 0 | 4 | K | 2 | ROZPOCET | 0 | 0 | 0 | 0 | 0 | 1 | 0 | 4 | 1386
| PP |  | Kondenzační jednotka tep. čerpadlo | [15 empty] | PP | 2
| P |  | Poznámka k položce: max počet vnitř. jednotek 20, COP 4,82; EER 4,91; garantovaný chod: chlazení -10 až 43°C, topení -25 až 18°C; (složení a parametry dle techniky v příloze č.13b TPZ a tab.č.3 v TZ) | [15 empty] | P | 2
694 | K | Pol281 | Kazetová jednotka 4 cestná 570x570 mm | ks | 9 |  | 0 |  |  |  | základní |  | 0 | 13.7 | 123.3 | 0 | 0 | 4 | K | 2 | ROZPOCET | 0 | 0 | 0 | 0 | 0 | 1 | 0 | 4 | 1388
| PP |  | Kazetová jednotka 4 cestná 570x570 mm | [15 empty] | PP | 2
| P |  | Poznámka k položce: (složení a parametry dle techniky v příloze č.13b TPZ a tab.č.3 v TZ) | [15 empty] | P | 2
695 | K | Pol282 | Kazetová jednotka 4 cestná 570x570 mm | ks | 2 |  | 0 |  |  |  | základní |  | 0 | 13.7 | 27.4 | 0 | 0 | 4 | K | 2 | ROZPOCET | 0 | 0 | 0 | 0 | 0 | 1 | 0 | 4 | 1390
| PP |  | Kazetová jednotka 4 cestná 570x570 mm | [15 empty] | PP | 2
| P |  | Poznámka k položce: (složení a parametry dle techniky v příloze č.13b TPZ a tab.č.3 v TZ) | [15 empty] | P | 2
696 | K | Pol297 | Kazetová jednotka 4 cestná 570x570 mm | ks | 1 |  | 0 |  |  |  | základní |  | 0 | 15 | 15 | 0 | 0 | 4 | K | 2 | ROZPOCET | 0 | 0 | 0 | 0 | 0 | 1 | 0 | 4 | 1392
| PP |  | Kazetová jednotka 4 cestná 570x570 mm | [15 empty] | PP | 2
| P |  | Poznámka k položce: (složení a parametry dle techniky v příloze č.13b TPZ a tab.č.2 v TZ) | [15 empty] | P | 2
697 | K | Pol283 | Čelní panel 4 cestné jednotky | ks | 12 |  | 0 |  |  |  | základní |  | 0 | 3 | 36 | 0 | 0 | 4 | K | 2 | ROZPOCET | 0 | 0 | 0 | 0 | 0 | 1 | 0 | 4 | 1394
| PP |  | Čelní panel 4 cestné jednotky | [15 empty] | PP | 2
698 | K | Pol286 | Standardní kabelový ovladač | ks | 12 |  | 0 |  |  |  | základní |  | 0 | 0 | 0 | 0 | 0 | 4 | K | 2 | ROZPOCET | 0 | 0 | 0 | 0 | 0 | 1 | 0 | 4 | 1396
| PP |  | Standardní kabelový ovladač | [15 empty] | PP | 2
699 | K | Pol287 | CU rozbočka ARBLN01621 | ks | 3 |  | 0 |  |  |  | základní |  | 0 | 0 | 0 | 0 | 0 | 4 | K | 2 | ROZPOCET | 0 | 0 | 0 | 0 | 0 | 1 | 0 | 4 | 1398
| PP |  | CU rozbočka ARBLN01621 | [15 empty] | PP | 2
700 | K | Pol288 | CU rozbočka ARBLN03321 | ks | 8 |  | 0 |  |  |  | základní |  | 0 | 0 | 0 | 0 | 0 | 4 | K | 2 | ROZPOCET | 0 | 0 | 0 | 0 | 0 | 1 | 0 | 4 | 1400
| PP |  | CU rozbočka ARBLN03321 | [15 empty] | PP | 2
701 | K | Pol240 | Potrubí chladiva (svazek)+ sdělovací kabel | bm | 120 |  | 0 |  |  |  | základní |  | 0 | 1 | 120 | 0 | 0 | 4 | K | 2 | ROZPOCET | 0 | 0 | 0 | 0 | 0 | 1 | 0 | 4 | 1402
| PP |  | Potrubí chladiva (svazek)+ sdělovací kabel | [15 empty] | PP | 2
| D | D49 | Klimatizace sever - střední část 3. - 4.NP |  |  |  | 0 | [5 empty] | 0 |  | 670.7 |  | 0 | 1 | D | 0 | ROZPOCET | [6 empty] | 0
| D | D41 | VRV systém s tepelným čerpadlem ve složení: |  |  |  | 0 | [5 empty] | 0 |  | 670.7 |  | 0 | 1 | D | 1 | ROZPOCET | [6 empty] | 0
702 | K | Pol278 | Kondenzační jednotka tep. čerpadlo | ks | 1 |  | 0 |  |  |  | základní |  | 0 | 245 | 245 | 0 | 0 | 4 | K | 2 | ROZPOCET | 0 | 0 | 0 | 0 | 0 | 1 | 0 | 4 | 1404
| PP |  | Kondenzační jednotka tep. čerpadlo | [15 empty] | PP | 2
| P |  | Poznámka k položce: max počet vnitř. jednotek 23, COP 4,59; EER 4,62; garantovaný chod: chlazení -10 až 43°C, topení -25 až 18°C; (složení a parametry dle techniky v příloze č.13b TPZ a tab.č.3 v TZ) | [15 empty] | P | 2
703 | K | Pol280 | Kazetová jednotka 4 cestná 570x570 mm | ks | 12 |  | 0 |  |  |  | základní |  | 0 | 12.6 | 151.2 | 0 | 0 | 4 | K | 2 | ROZPOCET | 0 | 0 | 0 | 0 | 0 | 1 | 0 | 4 | 1406
| PP |  | Kazetová jednotka 4 cestná 570x570 mm | [15 empty] | PP | 2
| P |  | Poznámka k položce: (složení a parametry dle techniky v příloze č.13b TPZ a tab.č.3 v TZ) | [15 empty] | P | 2
704 | K | Pol281 | Kazetová jednotka 4 cestná 570x570 mm | ks | 2 |  | 0 |  |  |  | základní |  | 0 | 13.7 | 27.4 | 0 | 0 | 4 | K | 2 | ROZPOCET | 0 | 0 | 0 | 0 | 0 | 1 | 0 | 4 | 1408
| PP |  | Kazetová jednotka 4 cestná 570x570 mm | [15 empty] | PP | 2
| P |  | Poznámka k položce: (složení a parametry dle techniky v příloze č.13b TPZ a tab.č.3 v TZ) | [15 empty] | P | 2
705 | K | Pol298 | Kazetová jednotka 4 cestná 570x570 mm | ks | 3 |  | 0 |  |  |  | základní |  | 0 | 13.7 | 41.1 | 0 | 0 | 4 | K | 2 | ROZPOCET | 0 | 0 | 0 | 0 | 0 | 1 | 0 | 4 | 1410
| PP |  | Kazetová jednotka 4 cestná 570x570 mm | [15 empty] | PP | 2
| P |  | Poznámka k položce: (složení a parametry dle techniky v příloze č.13b TPZ a tab.č.2 v TZ) | [15 empty] | P | 2
706 | K | Pol283 | Čelní panel 4 cestné jednotky | ks | 17 |  | 0 |  |  |  | základní |  | 0 | 3 | 51 | 0 | 0 | 4 | K | 2 | ROZPOCET | 0 | 0 | 0 | 0 | 0 | 1 | 0 | 4 | 1412
| PP |  | Čelní panel 4 cestné jednotky | [15 empty] | PP | 2
707 | K | Pol286 | Standardní kabelový ovladač | ks | 17 |  | 0 |  |  |  | základní |  | 0 | 0 | 0 | 0 | 0 | 4 | K | 2 | ROZPOCET | 0 | 0 | 0 | 0 | 0 | 1 | 0 | 4 | 1414
| PP |  | Standardní kabelový ovladač | [15 empty] | PP | 2
708 | K | Pol287 | CU rozbočka ARBLN01621 | ks | 3 |  | 0 |  |  |  | základní |  | 0 | 0 | 0 | 0 | 0 | 4 | K | 2 | ROZPOCET | 0 | 0 | 0 | 0 | 0 | 1 | 0 | 4 | 1416
| PP |  | CU rozbočka ARBLN01621 | [15 empty] | PP | 2
709 | K | Pol288 | CU rozbočka ARBLN03321 | ks | 14 |  | 0 |  |  |  | základní |  | 0 | 0 | 0 | 0 | 0 | 4 | K | 2 | ROZPOCET | 0 | 0 | 0 | 0 | 0 | 1 | 0 | 4 | 1418
| PP |  | CU rozbočka ARBLN03321 | [15 empty] | PP | 2
710 | K | Pol240 | Potrubí chladiva (svazek)+ sdělovací kabel | bm | 155 |  | 0 |  |  |  | základní |  | 0 | 1 | 155 | 0 | 0 | 4 | K | 2 | ROZPOCET | 0 | 0 | 0 | 0 | 0 | 1 | 0 | 4 | 1420
| PP |  | Potrubí chladiva (svazek)+ sdělovací kabel | [15 empty] | PP | 2
| D | D50 | Klima TS 087 |  |  |  | 0 | [5 empty] | 0 |  | 62 |  | 0 | 1 | D | 0 | ROZPOCET | [6 empty] | 0
| D | D27 | 2 Split systémy s tepelným čerpadlem ve složení: |  |  |  | 0 | [5 empty] | 0 |  | 62 |  | 0 | 1 | D | 1 | ROZPOCET | [6 empty] | 0
711 | K | Pol238 | Kondenzační jednotka | ks | 1 |  | 0 |  |  |  | základní |  | 0 | 32 | 32 | 0 | 0 | 4 | K | 2 | ROZPOCET | 0 | 0 | 0 | 0 | 0 | 1 | 0 | 4 | 1422
| PP |  | Kondenzační jednotka | [15 empty] | PP | 2
| P |  | Poznámka k položce: Invertor, max převýšení 10 m, max délka 15 m , COP 3,61; EER 3,31; garantovaný chod -10až 46°C; (složení a parametry dle techniky v příloze č.13b TPZ a tab.č.3 v TZ) | [15 empty] | P | 2
712 | K | Pol239 | Konvertibilní (podstropní) jednotka + kabelový ovladač | ks | 1 |  | 0 |  |  |  | základní |  | 0 | 10 | 10 | 0 | 0 | 4 | K | 2 | ROZPOCET | 0 | 0 | 0 | 0 | 0 | 1 | 0 | 4 | 1424
| PP |  | Konvertibilní (podstropní) jednotka + kabelový ovladač | [15 empty] | PP | 2
| P |  | Poznámka k položce: (složení a parametry dle techniky v příloze č.13b TPZ a tab.č.2 v TZ) | [15 empty] | P | 2
713 | K | Pol240 | Potrubí chladiva (svazek)+ sdělovací kabel | bm | 20 |  | 0 |  |  |  | základní |  | 0 | 1 | 20 | 0 | 0 | 4 | K | 2 | ROZPOCET | 0 | 0 | 0 | 0 | 0 | 1 | 0 | 4 | 1426
| PP |  | Potrubí chladiva (svazek)+ sdělovací kabel | [15 empty] | PP | 2
714 | K | Pol301 | EL. deska pro propojení do nadřazeného systému | ks | 1 |  | 0 |  |  |  | základní |  | 0 | 0 | 0 | 0 | 0 | 4 | K | 2 | ROZPOCET | 0 | 0 | 0 | 0 | 0 | 1 | 0 | 4 | 1428
| PP |  | EL. deska pro propojení do nadřazeného systému | [15 empty] | PP | 2
| D | D51 | Chodby - uzavřené |  |  |  | 0 | [5 empty] | 0 |  | 758.5 |  | 0 | 1 | D | 0 | ROZPOCET | [6 empty] | 0
715 | K | Pol302 | Ventilátor do kruhového potrubí d=200mm Ecowatt s EC motorem IP 44, zatlumený Silent | ks | 2 |  | 0 |  |  |  | základní |  | 0 | 8.7 | 17.4 | 0 | 0 | 4 | K | 1 | ROZPOCET | 0 | 0 | 0 | 0 | 0 | 1 | 0 | 4 | 1430
| PP |  | Ventilátor do kruhového potrubí d=200mm Ecowatt s EC motorem IP 44, zatlumený Silent | [15 empty] | PP | 1
| P |  | Poznámka k položce: (parametry dle tab.č.2 v TZ) | [15 empty] | P | 1
716 | K | Pol303 | Spojovací manžeta d= 200 | ks | 4 |  | 0 |  |  |  | základní |  | 0 | 0 | 0 | 0 | 0 | 4 | K | 1 | ROZPOCET | 0 | 0 | 0 | 0 | 0 | 1 | 0 | 4 | 1432
| PP |  | Spojovací manžeta d= 200 | [15 empty] | PP | 1
717 | K | Pol304 | Ventilátor do kruhového potrubí d=250mm Ecowatt s EC motorem IP 44, zatlumený Silent | ks | 3 |  | 0 |  |  |  | základní |  | 0 | 9.5 | 28.5 | 0 | 0 | 4 | K | 1 | ROZPOCET | 0 | 0 | 0 | 0 | 0 | 1 | 0 | 4 | 1434
| PP |  | Ventilátor do kruhového potrubí d=250mm Ecowatt s EC motorem IP 44, zatlumený Silent | [15 empty] | PP | 1
| P |  | Poznámka k položce: (parametry dle tab.č.2 v TZ) | [15 empty] | P | 1
718 | K | Pol305 | Spojovací manžeta d= 250 | ks | 6 |  | 0 |  |  |  | základní |  | 0 | 0 | 0 | 0 | 0 | 4 | K | 1 | ROZPOCET | 0 | 0 | 0 | 0 | 0 | 1 | 0 | 4 | 1436
| PP |  | Spojovací manžeta d= 250 | [15 empty] | PP | 1
719 | K | Pol306 | Tlumič hluku d= 200/900 | ks | 2 |  | 0 |  |  |  | základní |  | 0 | 8 | 16 | 0 | 0 | 4 | K | 1 | ROZPOCET | 0 | 0 | 0 | 0 | 0 | 1 | 0 | 4 | 1438
| PP |  | Tlumič hluku d= 200/900 | [15 empty] | PP | 1
720 | K | Pol91 | Tlumič hluku d= 250/900 | ks | 6 |  | 0 |  |  |  | základní |  | 0 | 9 | 54 | 0 | 0 | 4 | K | 1 | ROZPOCET | 0 | 0 | 0 | 0 | 0 | 1 | 0 | 4 | 1440
| PP |  | Tlumič hluku d= 250/900 | [15 empty] | PP | 1
721 | K | Pol159 | Ohebná hadice tlumící d= 203 5m bal.zvuk.izol. | ks | 2 |  | 0 |  |  |  | základní |  | 0 | 0 | 0 | 0 | 0 | 4 | K | 1 | ROZPOCET | 0 | 0 | 0 | 0 | 0 | 1 | 0 | 4 | 1442
| PP |  | Ohebná hadice tlumící d= 203 5m bal.zvuk.izol. | [15 empty] | PP | 1
722 | K | Pol157 | Ohebná hadice tlumící d= 254 5m bal.zvuk.izol. | ks | 4 |  | 0 |  |  |  | základní |  | 0 | 0 | 0 | 0 | 0 | 4 | K | 1 | ROZPOCET | 0 | 0 | 0 | 0 | 0 | 1 | 0 | 4 | 1444
| PP |  | Ohebná hadice tlumící d= 254 5m bal.zvuk.izol. | [15 empty] | PP | 1
723 | K | Pol307 | Vířivý anemostat designový odvodní 598x598, s boxem, hrdlo horizontální | ks | 16 |  | 0 |  |  |  | základní |  | 0 | 9.5 | 152 | 0 | 0 | 4 | K | 1 | ROZPOCET | 0 | 0 | 0 | 0 | 0 | 1 | 0 | 4 | 1446
| PP |  | Vířivý anemostat designový odvodní 598x598, s boxem, hrdlo horizontální | [15 empty] | PP | 1
| P |  | Poznámka k položce: (design, složení a parametry dle techniky v příloze č.13c TPZ) | [15 empty] | P | 1
724 | K | Pol97 | Vířivý anemostat designový přívodní 598x598, s boxem, hrdlo horizontální | ks | 8 |  | 0 |  |  |  | základní |  | 0 | 9 | 72 | 0 | 0 | 4 | K | 1 | ROZPOCET | 0 | 0 | 0 | 0 | 0 | 1 | 0 | 4 | 1448
| PP |  | Vířivý anemostat designový přívodní 598x598, s boxem, hrdlo horizontální | [15 empty] | PP | 1
| P |  | Poznámka k položce: (design, složení a parametry dle techniky v příloze č.13c TPZ) | [15 empty] | P | 1
725 | K | Pol308 | Požární klapka EIS 90 D= 250 + servopohon 24 V | ks | 7 |  | 0 |  |  |  | základní |  | 0 | 10.5 | 73.5 | 0 | 0 | 4 | K | 1 | ROZPOCET | 0 | 0 | 0 | 0 | 0 | 1 | 0 | 4 | 1450
| PP |  | Požární klapka EIS 90 D= 250 + servopohon 24 V | [15 empty] | PP | 1
726 | K | Pol309 | Požární klapka EIS 90 D= 200 + servopohon 24 V | ks | 2 |  | 0 |  |  |  | základní |  | 0 | 36.75 | 73.5 | 0 | 0 | 4 | K | 1 | ROZPOCET | 0 | 0 | 0 | 0 | 0 | 1 | 0 | 4 | 1452
| PP |  | Požární klapka EIS 90 D= 200 + servopohon 24 V | [15 empty] | PP | 1
727 | K | Pol310 | Vyústka jednořadá 625x425 R1do hranatého potrubí | ks | 1 |  | 0 |  |  |  | základní |  | 0 | 2 | 2 | 0 | 0 | 4 | K | 1 | ROZPOCET | 0 | 0 | 0 | 0 | 0 | 1 | 0 | 4 | 1454
| PP |  | Vyústka jednořadá 625x425 R1do hranatého potrubí | [15 empty] | PP | 1
728 | K | Pol92 | Spiro potrubí pozink do D=250/30% tvarovek | bm | 48 |  | 0 |  |  |  | základní |  | 0 | 4.2 | 201.6 | 0 | 0 | 4 | K | 1 | ROZPOCET | 0 | 0 | 0 | 0 | 0 | 1 | 0 | 4 | 1456
| PP |  | Spiro potrubí pozink do D=250/30% tvarovek | [15 empty] | PP | 1
729 | K | Pol211 | Spiro potrubí pozink do D=200/0% tvarovek | bm | 20 |  | 0 |  |  |  | základní |  | 0 | 3.4 | 68 | 0 | 0 | 4 | K | 1 | ROZPOCET | 0 | 0 | 0 | 0 | 0 | 1 | 0 | 4 | 1458
| PP |  | Spiro potrubí pozink do D=200/0% tvarovek | [15 empty] | PP | 1
| D | D52 | Demontáže stávajícího zařízení (kompletní demontáž) |  |  |  | 0 | [5 empty] | 0 |  | 6260 |  | 0 | 1 | D | 0 | ROZPOCET | [6 empty] | 0
730 | K | Pol311 | Demontáž klimatizačních jednotek | ks | 12 |  | 0 |  |  |  | základní |  | 0 | 133.3333 | 1600 | 0 | 0 | 4 | K | 1 | ROZPOCET | 0 | 0 | 0 | 0 | 0 | 1 | 0 | 4 | 1460
| PP |  | Demontáž klimatizačních jednotek | [15 empty] | PP | 1
731 | K | Pol312 | Demontáž elementů (požárních klapek, regul. klapek, tlumičů | kpl | 1 |  | 0 |  |  |  | základní |  | 0 | 220 | 220 | 0 | 0 | 4 | K | 1 | ROZPOCET | 0 | 0 | 0 | 0 | 0 | 1 | 0 | 4 | 1462
| PP |  | Demontáž elementů (požárních klapek, regul. klapek, tlumičů | [15 empty] | PP | 1
732 | K | Pol313 | Demontáž potrubí , vč. koncových elementů,do obvodu 1500 mm | bm | 150 |  | 0 |  |  |  | základní |  | 0 | 11 | 1650 | 0 | 0 | 4 | K | 1 | ROZPOCET | 0 | 0 | 0 | 0 | 0 | 1 | 0 | 4 | 1464
| PP |  | Demontáž potrubí , vč. koncových elementů,do obvodu 1500 mm | [15 empty] | PP | 1
733 | K | Pol314 | Demontáž potrubí , vč. koncových elementů,do obvodu 3500 mm | bm | 130 |  | 0 |  |  |  | základní |  | 0 | 21.4615 | 2790 | 0 | 0 | 4 | K | 1 | ROZPOCET | 0 | 0 | 0 | 0 | 0 | 1 | 0 | 4 | 1466
| PP |  | Demontáž potrubí , vč. koncových elementů,do obvodu 3500 mm | [15 empty] | PP | 1
| D | D53 | Montážní materiál |  |  |  | 0 | [5 empty] | 0 |  | 1850 |  | 0 | 1 | D | 0 | ROZPOCET | [6 empty] | 0
734 | K | Pol315 | Montážní, těsnící a spojovací material | kg | 1850 |  | 0 |  |  |  | základní |  | 0 | 1 | 1850 | 0 | 0 | 4 | K | 1 | ROZPOCET | 0 | 0 | 0 | 0 | 0 | 1 | 0 | 4 | 1468
| PP |  | Montážní, těsnící a spojovací material | [15 empty] | PP | 1
| D | D54 | Nátěry |  |  |  | 0 | [5 empty] | 0 |  | 180 |  | 0 | 1 | D | 0 | ROZPOCET | [6 empty] | 0
735 | K | Pol316 | Nátěr potrubí, oplechování a konzol - základ + 1x vrchní na montáži | m3 | 1650 |  | 0 |  |  |  | základní |  | 0 | 0.10909 | 180 | 0 | 0 | 4 | K | 1 | ROZPOCET | 0 | 0 | 0 | 0 | 0 | 1 | 0 | 4 | 1470
| PP |  | Nátěr potrubí, oplechování a konzol - základ + 1x vrchní na montáži | [15 empty] | PP | 1
| D | D55 | Izolace |  |  |  | 0 | [5 empty] | 0 |  | 51885 |  | 0 | 1 | D | 0 | ROZPOCET | [6 empty] | 0
736 | K | Pol317 | Požární izolace z miner.vlny v Al-fólii (atest EI 30min) viz označení na výkresech | m2 | 2680 |  | 0 |  |  |  | základní |  | 0 | 5.2 | 13936 | 0 | 0 | 4 | K | 1 | ROZPOCET | 0 | 0 | 0 | 0 | 0 | 1 | 0 | 4 | 1472
| PP |  | Požární izolace z miner.vlny v Al-fólii (atest EI 30min) viz označení na výkresech | [15 empty] | PP | 1
737 | K | Pol318 | Tepelná izolace z miner.vlny v Al-fólii 4 cm (požadovaný tepelný odpor R=1,1 m2K/W), označeno na výkresech + veškeré potrubí ve strojovnách VZT | m2 | 1430 |  | 0 |  |  |  | základní |  | 0 | 4.3 | 6149 | 0 | 0 | 4 | K | 1 | ROZPOCET | 0 | 0 | 0 | 0 | 0 | 1 | 0 | 4 | 1474
| PP |  | Tepelná izolace z miner.vlny v Al-fólii 4 cm (požadovaný tepelný odpor R=1,1 m2K/W), označeno na výkresech + veškeré potrubí ve strojovnách VZT | [15 empty] | PP | 1
738 | K | Pol319 | Tepelná izolace z miner.vlny v Al-fólii 18 cm (požadovaný tepelný odpor R=5 m2K/W) na potrubí vedené po střeše | m2 | 1590 |  | 0 |  |  |  | základní |  | 0 | 14 | 22260 | 0 | 0 | 4 | K | 1 | ROZPOCET | 0 | 0 | 0 | 0 | 0 | 1 | 0 | 4 | 1476
| PP |  | Tepelná izolace z miner.vlny v Al-fólii 18 cm (požadovaný tepelný odpor R=5 m2K/W) na potrubí vedené po střeše | [15 empty] | PP | 1
739 | K | Pol320 | Oplechování izolace z miner.vlny hliníkovým popřípadě pozinkovaným plechem na potrubí vedené po střeše | m2 | 1590 |  | 0 |  |  |  | základní |  | 0 | 6 | 9540 | 0 | 0 | 4 | K | 1 | ROZPOCET | 0 | 0 | 0 | 0 | 0 | 1 | 0 | 4 | 1478
| PP |  | Oplechování izolace z miner.vlny hliníkovým popřípadě pozinkovaným plechem na potrubí vedené po střeše | [15 empty] | PP | 1
| D | D56 | Přesuny strojů, zařízení a potrubí, přidružené výkony |  |  |  | 0 | [5 empty] | 0 |  | 0 |  | 0 | 1 | D | 0 | ROZPOCET | [6 empty] | 0
740 | K | Pol321 | Přesuny strojů, zařízení (1,00 Kč/kg) | kg | 39574 |  | 0 |  |  |  | základní |  | 0 | 0 | 0 | 0 | 0 | 4 | K | 1 | ROZPOCET | 0 | 0 | 0 | 0 | 0 | 1 | 0 | 4 | 1480
| PP |  | Přesuny strojů, zařízení (1,00 Kč/kg) | [15 empty] | PP | 1
741 | K | Pol322 | Přesuny potrubí (1,00 Kč/kg) | kg | 166565 |  | 0 |  |  |  | základní |  | 0 | 0 | 0 | 0 | 0 | 4 | K | 1 | ROZPOCET | 0 | 0 | 0 | 0 | 0 | 1 | 0 | 4 | 1482
| PP |  | Přesuny potrubí (1,00 Kč/kg) | [15 empty] | PP | 1
| P |  | Poznámka k položce: Podíl přidružených výkonů (1,6 % z ceny montáže) | [15 empty] | P | 1
| D | D57 | Komplexní zkoušky, zaregulování a obsluha |  |  |  | 0 | [5 empty] | 0 |  | 0 |  | 0 | 1 | D | 0 | ROZPOCET | [6 empty] | 0
742 | K | Pol323 | Komplexní vyzkoušení | hod | 600 |  | 0 |  |  |  | základní |  | 0 | 0 | 0 | 0 | 0 | 4 | K | 1 | ROZPOCET | 0 | 0 | 0 | 0 | 0 | 1 | 0 | 4 | 1484
| PP |  | Komplexní vyzkoušení | [15 empty] | PP | 1
743 | K | Pol324 | Zaregulování zařízení | hod | 500 |  | 0 |  |  |  | základní |  | 0 | 0 | 0 | 0 | 0 | 4 | K | 1 | ROZPOCET | 0 | 0 | 0 | 0 | 0 | 1 | 0 | 4 | 1486
| PP |  | Zaregulování zařízení | [15 empty] | PP | 1
744 | K | Pol869 | Zaškolení obsluhy | hod | 500 |  | 0 |  |  |  | základní |  | 0 | 0 | 0 | 0 | 0 | 4 | K | 1 | ROZPOCET | 0 | 0 | 0 | 0 | 0 | 1 | 0 | 4 | 1488
| PP |  | Zaškolení obsluhy | [15 empty] | PP | 1

## D.1.4.d - Zařízení pro mě...
| List obsahuje: |  | 1) Krycí list soupisu | 2) Rekapitulace |  |  | 3) Soupis prací | Zpět na list: | Rekapitulace stavby
{71e7f418-57c0-4fc5-85ef-a044f66ed7f9}
2
| KRYCÍ LIST SOUPISU | [8 empty] | v --- níže se nacházejí doplnkové a pomocné údaje k sestavám --- v | [8 empty] | False
Stavba:
ZČU - STRADI - STRATEGICKÁ DISLOKACE ZČU - FZS
Objekt:
D1 - DOKUMENTACE STAVEBNÍHO NEBO INŽENÝRSKÉHO OBJEKTU
Soupis:
D.1.4 - TECHNIKA PROSTŘEDÍ STAVEB
Úroveň 3:
D.1.4.d - Zařízení pro měření a regulaci
| KSO: |  |  |  |  | CC-CZ:
| Místo: |  | Tylova 59, Jižní Předměstí, 301 00 Plzeň |  |  | Datum: | 23. 3. 2017
| Zadavatel: |  |  |  |  | IČ:
|  | ZČU v Plzni, Univerzitní 8, Plzeň |  |  |  | DIČ:
| Uchazeč: |  |  |  |  | IČ:
DIČ:
| Projektant: |  |  |  |  | IČ:
|  | ATELIER SOUKUP OPL ŠVEHLA s.r.o. |  |  |  | DIČ:
Poznámka:
Soupis prací je sestaven za využití položek Cenové soustavy ÚRS. Cenové a technické podmínky ÚRS, které nejsou uvedeny v soupisu prací (tzv. úvodní části katalogů) jsou neomezeně dálkově k dispozici na www.cs-urs.cz. Položky soupisu prací, které nemají ve sloupci "Cenová soustava" uveden žádný údaj, nepochází z Cenové soustavy ÚRS (takové položky jsou zpracovatelem definovány jako položky "VLASTNÍ").
| Cena bez DPH | [5 empty] | 0
|  |  | Základ daně |  |  | Sazba daně | Výše daně
| DPH | základní | 0 |  |  | 21% | 0
|  | snížená | 0 |  |  | 15% | 0
|  | zákl. přenesená | 0 |  |  | 21% | 0
|  | sníž. přenesená | 0 |  |  | 15% | 0
|  | nulová | 0 |  |  | 0% | 0
| Cena s DPH |  |  | v | CZK |  | 0
REKAPITULACE ČLENĚNÍ SOUPISU PRACÍ
Stavba:
ZČU - STRADI - STRATEGICKÁ DISLOKACE ZČU - FZS
Objekt:
D1 - DOKUMENTACE STAVEBNÍHO NEBO INŽENÝRSKÉHO OBJEKTU
Soupis:
D.1.4 - TECHNIKA PROSTŘEDÍ STAVEB
Úroveň 3:
D.1.4.d - Zařízení pro měření a regulaci
Místo: |  |  | Tylova 59, Jižní Předměstí, 301 00 Plzeň |  |  | Datum: | 23. 3. 2017
Zadavatel: |  |  | ZČU v Plzni, Univerzitní 8, Plzeň |  |  | Projektant: | ATELIER SOUKUP OPL ŠVEHLA s.r.o.
Uchazeč:
Kód dílu - Popis | [6 empty] | Cena celkem [CZK]
Náklady soupisu celkem | [6 empty] | 0 | [12 empty] | -1
| D1 - VZDUCHOTECHNICKÉ ZAŘÍZENÍ | [5 empty] | 0
| D2 - Komponenty TRONIC 2032CX | [5 empty] | 0
| D3 - Komponenty TRONIC 2032EX | [5 empty] | 0
| D4 - Polní instrumentace | [5 empty] | 0
| D5 - Silová elektrovýbava | [5 empty] | 0
| D6 - Inženýrské práce | [5 empty] | 0
| D7 - Montáže | [5 empty] | 0
| D8 - ROZDELOVAČ VYTÁPĚNÍ | [5 empty] | 0
| D2 - Komponenty TRONIC 2032CX | [5 empty] | 0
| D4 - Polní instrumentace | [5 empty] | 0
| D5 - Silová elektrovýbava | [5 empty] | 0
| D6 - Inženýrské práce | [5 empty] | 0
| D7 - Montáže | [5 empty] | 0
| D9 - IRC REGULACE MÍSTNOSTÍ | [5 empty] | 0
| D10 - Komponenty TRONIC 2008F | [5 empty] | 0
| D4 - Polní instrumentace | [5 empty] | 0
| D5 - Silová elektrovýbava | [5 empty] | 0
| D6 - Inženýrské práce | [5 empty] | 0
| D7 - Montáže | [5 empty] | 0
| D11 - KOMUNIKAČNÍ GATEWAY IRC A VRV SYSTÉM | [5 empty] | 0
| D2 - Komponenty TRONIC 2032CX | [5 empty] | 0
| D3 - Komponenty TRONIC 2032EX | [5 empty] | 0
| D5 - Silová elektrovýbava | [5 empty] | 0
| D6 - Inženýrské práce | [5 empty] | 0
| D7 - Montáže | [5 empty] | 0
SOUPIS PRACÍ
Stavba:
ZČU - STRADI - STRATEGICKÁ DISLOKACE ZČU - FZS
Objekt:
D1 - DOKUMENTACE STAVEBNÍHO NEBO INŽENÝRSKÉHO OBJEKTU
Soupis:
D.1.4 - TECHNIKA PROSTŘEDÍ STAVEB
Úroveň 3:
D.1.4.d - Zařízení pro měření a regulaci
Místo: |  |  | Tylova 59, Jižní Předměstí, 301 00 Plzeň |  |  | Datum: | 23. 3. 2017
Zadavatel: |  |  | ZČU v Plzni, Univerzitní 8, Plzeň |  |  | Projektant: | ATELIER SOUKUP OPL ŠVEHLA s.r.o.
Uchazeč:
PČ | Typ | Kód | Popis | MJ | Množství | J.cena [CZK] | Cena celkem [CZK] | Cenová soustava |  | Poznámka | DPH | J. Nh [h] | Nh celkem [h] | J. hmotnost [t] | Hmotnost celkem [t] | J. suť [t] | Suť Celkem [t]
Náklady soupisu celkem | [6 empty] | 0 | [5 empty] | 0 |  | 0 |  | 0 |  | D | -1 | [7 empty] | 0
| D | D1 | VZDUCHOTECHNICKÉ ZAŘÍZENÍ |  |  |  | 0 | [5 empty] | 0 |  | 0 |  | 0 | 1 | D | 0 | ROZPOCET | [6 empty] | 0
| D | D2 | Komponenty TRONIC 2032CX |  |  |  | 0 | [5 empty] | 0 |  | 0 |  | 0 | 1 | D | 1 | ROZPOCET | [6 empty] | 0
1 | K | Pol873 | řídicí stanice T2032CX (PWE-12VDC,Eth) ext.napájení 12VDC,Ethernet | kus | 7 |  | 0 |  |  |  | základní |  | 0 | 0 | 0 | 0 | 0 | 4 | K | 2 | ROZPOCET | 0 | 0 | 0 | 0 | 0 | 1 | 0 | 4 | 2
| PP |  | řídicí stanice T2032CX (PWE-12VDC,Eth) ext.napájení 12VDC,Ethernet | [15 empty] | PP | 2
2 | K | Pol875 | terminál obsluhy T2032CX (CXP) LCD 2x40 zn.,klávesnice,7xLED,napájení z T2032CX | kus | 7 |  | 0 |  |  |  | základní |  | 0 | 0 | 0 | 0 | 0 | 4 | K | 2 | ROZPOCET | 0 | 0 | 0 | 0 | 0 | 1 | 0 | 4 | 4
| PP |  | terminál obsluhy T2032CX (CXP) LCD 2x40 zn.,klávesnice,7xLED,napájení z T2032CX | [15 empty] | PP | 2
3 | K | Pol877 | zdroj 13VDC/1,2A stab DIN 3m (51mm) napájení systému T2008E (větší sestavy) !bez DI! | kus | 7 |  | 0 |  |  |  | základní |  | 0 | 0 | 0 | 0 | 0 | 4 | K | 2 | ROZPOCET | 0 | 0 | 0 | 0 | 0 | 1 | 0 | 4 | 6
| PP |  | zdroj 13VDC/1,2A stab DIN 3m (51mm) napájení systému T2008E (větší sestavy) !bez DI! | [15 empty] | PP | 2
4 | K | Pol884 | zdroj 24VDC/0,6A stab DIN 3m (51mm) obecný napájecí zdroj - modulové provedení | kus | 7 |  | 0 |  |  |  | základní |  | 0 | 0 | 0 | 0 | 0 | 4 | K | 2 | ROZPOCET | 0 | 0 | 0 | 0 | 0 | 1 | 0 | 4 | 8
| PP |  | zdroj 24VDC/0,6A stab DIN 3m (51mm) obecný napájecí zdroj - modulové provedení | [15 empty] | PP | 2
5 | K | Pol889 | zdroj 24VDC/1,25A stab DIN 3m (51mm) obecný napájecí zdroj - modulové provedení | kus | 7 |  | 0 |  |  |  | základní |  | 0 | 0 | 0 | 0 | 0 | 4 | K | 2 | ROZPOCET | 0 | 0 | 0 | 0 | 0 | 1 | 0 | 4 | 10
| PP |  | zdroj 24VDC/1,25A stab DIN 3m (51mm) obecný napájecí zdroj - modulové provedení | [15 empty] | PP | 2
6 | K | Pol897 | skříň T2032CX včetně elektrovýbavy 600x2000x400mm pro řídicí stanici a 12 modulů (I/O,PIMR) | kus | 4 |  | 0 |  |  |  | základní |  | 0 | 0 | 0 | 0 | 0 | 4 | K | 2 | ROZPOCET | 0 | 0 | 0 | 0 | 0 | 1 | 0 | 4 | 12
| PP |  | skříň T2032CX včetně elektrovýbavy 600x2000x400mm pro řídicí stanici a 12 modulů (I/O,PIMR) | [15 empty] | PP | 2
7 | K | Pol900 | skříň T2032CX včetně elektrovýbavy 800x2000x400mm pro řídicí stanici a 20 modulů (I/O,PIMR) | kus | 7 |  | 0 |  |  |  | základní |  | 0 | 0 | 0 | 0 | 0 | 4 | K | 2 | ROZPOCET | 0 | 0 | 0 | 0 | 0 | 1 | 0 | 4 | 14
| PP |  | skříň T2032CX včetně elektrovýbavy 800x2000x400mm pro řídicí stanici a 20 modulů (I/O,PIMR) | [15 empty] | PP | 2
8 | K | Pol933 | úprava pro venkovní umístení |  | 5 |  | 0 |  |  |  | základní |  | 0 | 0 | 0 | 0 | 0 | 4 | K | 2 | ROZPOCET | 0 | 0 | 0 | 0 | 0 | 1 | 0 | 4 | 16
| PP |  | úprava pro venkovní umístení | [15 empty] | PP | 2
| D | D3 | Komponenty TRONIC 2032EX |  |  |  | 0 | [5 empty] | 0 |  | 0 |  | 0 | 1 | D | 1 | ROZPOCET | [6 empty] | 0
9 | K | Pol934 | analogová vstupní expanze T2032EX 6xAI, R 0-2500Ohm, U 0-10V, I 0-20mA | kus | 18 |  | 0 |  |  |  | základní |  | 0 | 0 | 0 | 0 | 0 | 4 | K | 2 | ROZPOCET | 0 | 0 | 0 | 0 | 0 | 1 | 0 | 4 | 18
| PP |  | analogová vstupní expanze T2032EX 6xAI, R 0-2500Ohm, U 0-10V, I 0-20mA | [15 empty] | PP | 2
10 | K | Pol935 | analogová výstupní expanze T2032EX 8x AO, 0-10V | kus | 39 |  | 0 |  |  |  | základní |  | 0 | 0 | 0 | 0 | 0 | 4 | K | 2 | ROZPOCET | 0 | 0 | 0 | 0 | 0 | 1 | 0 | 4 | 20
| PP |  | analogová výstupní expanze T2032EX 8x AO, 0-10V | [15 empty] | PP | 2
11 | K | Pol936 | dvouhodnotová vstupní expanze T2032EX 8x DI, 12-30V DC | kus | 57 |  | 0 |  |  |  | základní |  | 0 | 0 | 0 | 0 | 0 | 4 | K | 2 | ROZPOCET | 0 | 0 | 0 | 0 | 0 | 1 | 0 | 4 | 22
| PP |  | dvouhodnotová vstupní expanze T2032EX 8x DI, 12-30V DC | [15 empty] | PP | 2
12 | K | Pol937 | dvouhodnotová výstupní expanze T2032EX 4xDO, 1x přepínací + 3x spínací kontakt relé | kus | 30 |  | 0 |  |  |  | základní |  | 0 | 0 | 0 | 0 | 0 | 4 | K | 2 | ROZPOCET | 0 | 0 | 0 | 0 | 0 | 1 | 0 | 4 | 24
| PP |  | dvouhodnotová výstupní expanze T2032EX 4xDO, 1x přepínací + 3x spínací kontakt relé | [15 empty] | PP | 2
13 | K | Pol938 | napájecí adaptér LBEX pro EBxx200 připojené k CX nebo posílení napájení | kus | 4 |  | 0 |  |  |  | základní |  | 0 | 0 | 0 | 0 | 0 | 4 | K | 2 | ROZPOCET | 0 | 0 | 0 | 0 | 0 | 1 | 0 | 4 | 26
| PP |  | napájecí adaptér LBEX pro EBxx200 připojené k CX nebo posílení napájení | [15 empty] | PP | 2
14 | K | Pol939 | propojovací kabel sběrnice LBEX 110mm mezi moduly T2032EX umístěné vedle sebe | kus | 148 |  | 0 |  |  |  | základní |  | 0 | 0 | 0 | 0 | 0 | 4 | K | 2 | ROZPOCET | 0 | 0 | 0 | 0 | 0 | 1 | 0 | 4 | 28
| PP |  | propojovací kabel sběrnice LBEX 110mm mezi moduly T2032EX umístěné vedle sebe | [15 empty] | PP | 2
| D | D4 | Polní instrumentace |  |  |  | 0 | [5 empty] | 0 |  | 0 |  | 0 | 1 | D | 1 | ROZPOCET | [6 empty] | 0
15 | K | Pol940 | odporový teploměr venkovní | kus | 8 |  | 0 |  |  |  | základní |  | 0 | 0 | 0 | 0 | 0 | 4 | K | 2 | ROZPOCET | 0 | 0 | 0 | 0 | 0 | 1 | 0 | 4 | 30
| PP |  | odporový teploměr venkovní | [15 empty] | PP | 2
16 | K | Pol941 | odporový teploměr do klimatizace | kus | 73 |  | 0 |  |  |  | základní |  | 0 | 0 | 0 | 0 | 0 | 4 | K | 2 | ROZPOCET | 0 | 0 | 0 | 0 | 0 | 1 | 0 | 4 | 32
| PP |  | odporový teploměr do klimatizace | [15 empty] | PP | 2
17 | K | Pol942 | prostorový odporový teploměr do místnosti | kus | 9 |  | 0 |  |  |  | základní |  | 0 | 0 | 0 | 0 | 0 | 4 | K | 2 | ROZPOCET | 0 | 0 | 0 | 0 | 0 | 1 | 0 | 4 | 34
| PP |  | prostorový odporový teploměr do místnosti | [15 empty] | PP | 2
18 | K | Pol943 | odporový teploměr příložný | kus | 25 |  | 0 |  |  |  | základní |  | 0 | 0 | 0 | 0 | 0 | 4 | K | 2 | ROZPOCET | 0 | 0 | 0 | 0 | 0 | 1 | 0 | 4 | 36
| PP |  | odporový teploměr příložný | [15 empty] | PP | 2
19 | K | Pol944 | snímač rel.vlhkosti a teploty prostorový | kus | 1 |  | 0 |  |  |  | základní |  | 0 | 0 | 0 | 0 | 0 | 4 | K | 2 | ROZPOCET | 0 | 0 | 0 | 0 | 0 | 1 | 0 | 4 | 38
| PP |  | snímač rel.vlhkosti a teploty prostorový | [15 empty] | PP | 2
20 | K | Pol945 | snímač rel.vlhkosti a teploty kanálový | kus | 2 |  | 0 |  |  |  | základní |  | 0 | 0 | 0 | 0 | 0 | 4 | K | 2 | ROZPOCET | 0 | 0 | 0 | 0 | 0 | 1 | 0 | 4 | 40
| PP |  | snímač rel.vlhkosti a teploty kanálový | [15 empty] | PP | 2
21 | K | Pol946 | snímač kvality vzduchu-CO2+VOC kanálový | kus | 40 |  | 0 |  |  |  | základní |  | 0 | 0 | 0 | 0 | 0 | 4 | K | 2 | ROZPOCET | 0 | 0 | 0 | 0 | 0 | 1 | 0 | 4 | 42
| PP |  | snímač kvality vzduchu-CO2+VOC kanálový | [15 empty] | PP | 2
22 | K | Pol947 | termostat prostorový | kus | 19 |  | 0 |  |  |  | základní |  | 0 | 0 | 0 | 0 | 0 | 4 | K | 2 | ROZPOCET | 0 | 0 | 0 | 0 | 0 | 1 | 0 | 4 | 44
| PP |  | termostat prostorový | [15 empty] | PP | 2
23 | K | Pol948 | protimrazová ochrana | kus | 25 |  | 0 |  |  |  | základní |  | 0 | 0 | 0 | 0 | 0 | 4 | K | 2 | ROZPOCET | 0 | 0 | 0 | 0 | 0 | 1 | 0 | 4 | 46
| PP |  | protimrazová ochrana | [15 empty] | PP | 2
24 | K | Pol949 | signalizátor dP 604 včetně odběrů | kus | 134 |  | 0 |  |  |  | základní |  | 0 | 0 | 0 | 0 | 0 | 4 | K | 2 | ROZPOCET | 0 | 0 | 0 | 0 | 0 | 1 | 0 | 4 | 48
| PP |  | signalizátor dP 604 včetně odběrů | [15 empty] | PP | 2
25 | K | Pol950 | servopohon BELIMO NM 24A-10Nm | kus | 3 |  | 0 |  |  |  | základní |  | 0 | 0 | 0 | 0 | 0 | 4 | K | 2 | ROZPOCET | 0 | 0 | 0 | 0 | 0 | 1 | 0 | 4 | 50
| PP |  | servopohon BELIMO NM 24A-10Nm | [15 empty] | PP | 2
26 | K | Pol951 | servopohon BELIMO SM 24A-20Nm | kus | 5 |  | 0 |  |  |  | základní |  | 0 | 0 | 0 | 0 | 0 | 4 | K | 2 | ROZPOCET | 0 | 0 | 0 | 0 | 0 | 1 | 0 | 4 | 52
| PP |  | servopohon BELIMO SM 24A-20Nm | [15 empty] | PP | 2
27 | K | Pol952 | servopohon BELIMO SM 24A-SR ( 0-10V) | kus | 56 |  | 0 |  |  |  | základní |  | 0 | 0 | 0 | 0 | 0 | 4 | K | 2 | ROZPOCET | 0 | 0 | 0 | 0 | 0 | 1 | 0 | 4 | 54
| PP |  | servopohon BELIMO SM 24A-SR ( 0-10V) | [15 empty] | PP | 2
28 | K | Pol953 | servopohon BELIMO havar. NF 24 A 10Nm | kus | 3 |  | 0 |  |  |  | základní |  | 0 | 0 | 0 | 0 | 0 | 4 | K | 2 | ROZPOCET | 0 | 0 | 0 | 0 | 0 | 1 | 0 | 4 | 56
| PP |  | servopohon BELIMO havar. NF 24 A 10Nm | [15 empty] | PP | 2
29 | K | Pol954 | servopohon BELIMO havar. SF 24 A 20Nm | kus | 5 |  | 0 |  |  |  | základní |  | 0 | 0 | 0 | 0 | 0 | 4 | K | 2 | ROZPOCET | 0 | 0 | 0 | 0 | 0 | 1 | 0 | 4 | 58
| PP |  | servopohon BELIMO havar. SF 24 A 20Nm | [15 empty] | PP | 2
30 | K | Pol955 | servopohon BELIMO havar. SF 24 SR 20Nm | kus | 19 |  | 0 |  |  |  | základní |  | 0 | 0 | 0 | 0 | 0 | 4 | K | 2 | ROZPOCET | 0 | 0 | 0 | 0 | 0 | 1 | 0 | 4 | 60
| PP |  | servopohon BELIMO havar. SF 24 SR 20Nm | [15 empty] | PP | 2
31 | K | Pol956 | COMAR - DN 10 SSC 81 ( 0-10V ) | kus | 4 |  | 0 |  |  |  | základní |  | 0 | 0 | 0 | 0 | 0 | 4 | K | 2 | ROZPOCET | 0 | 0 | 0 | 0 | 0 | 1 | 0 | 4 | 62
| PP |  | COMAR - DN 10 SSC 81 ( 0-10V ) | [15 empty] | PP | 2
32 | K | Pol957 | COMAR - DN 15 SSC 61 ( 0 - 10V ) | kus | 19 |  | 0 |  |  |  | základní |  | 0 | 0 | 0 | 0 | 0 | 4 | K | 2 | ROZPOCET | 0 | 0 | 0 | 0 | 0 | 1 | 0 | 4 | 64
| PP |  | COMAR - DN 15 SSC 61 ( 0 - 10V ) | [15 empty] | PP | 2
33 | K | Pol958 | COMAR - DN 20 SSC 61 ( 0 - 10V ) | kus | 1 |  | 0 |  |  |  | základní |  | 0 | 0 | 0 | 0 | 0 | 4 | K | 2 | ROZPOCET | 0 | 0 | 0 | 0 | 0 | 1 | 0 | 4 | 66
| PP |  | COMAR - DN 20 SSC 61 ( 0 - 10V ) | [15 empty] | PP | 2
34 | K | Pol959 | COMAR - DN 25 SSC 61 ( 0 - 10V ) | kus | 1 |  | 0 |  |  |  | základní |  | 0 | 0 | 0 | 0 | 0 | 4 | K | 2 | ROZPOCET | 0 | 0 | 0 | 0 | 0 | 1 | 0 | 4 | 68
| PP |  | COMAR - DN 25 SSC 61 ( 0 - 10V ) | [15 empty] | PP | 2
| D | D5 | Silová elektrovýbava |  |  |  | 0 | [5 empty] | 0 |  | 0 |  | 0 | 1 | D | 1 | ROZPOCET | [6 empty] | 0
35 | K | Pol960 | Moeller - vypínač 3f, 40A / AC22 modulový vypínač 3 pólový | kus | 2 |  | 0 |  |  |  | základní |  | 0 | 0 | 0 | 0 | 0 | 4 | K | 2 | ROZPOCET | 0 | 0 | 0 | 0 | 0 | 1 | 0 | 4 | 70
| PP |  | Moeller - vypínač 3f, 40A / AC22 modulový vypínač 3 pólový | [15 empty] | PP | 2
36 | K | Pol961 | Moeller - vypínač 3f, 63A / AC22 modulový vypínač 3 pólový | kus | 4 |  | 0 |  |  |  | základní |  | 0 | 0 | 0 | 0 | 0 | 4 | K | 2 | ROZPOCET | 0 | 0 | 0 | 0 | 0 | 1 | 0 | 4 | 72
| PP |  | Moeller - vypínač 3f, 63A / AC22 modulový vypínač 3 pólový | [15 empty] | PP | 2
37 | K | Pol962 | Moeller - vypínač 3f, 80A / AC22 modulový vypínač 3 pólový | kus | 1 |  | 0 |  |  |  | základní |  | 0 | 0 | 0 | 0 | 0 | 4 | K | 2 | ROZPOCET | 0 | 0 | 0 | 0 | 0 | 1 | 0 | 4 | 74
| PP |  | Moeller - vypínač 3f, 80A / AC22 modulový vypínač 3 pólový | [15 empty] | PP | 2
38 | K | Pol963 | Moeller - vypínací spoušť 230 V vyp. spoušť pro ZP-A, PL7 | kus | 7 |  | 0 |  |  |  | základní |  | 0 | 0 | 0 | 0 | 0 | 4 | K | 2 | ROZPOCET | 0 | 0 | 0 | 0 | 0 | 1 | 0 | 4 | 76
| PP |  | Moeller - vypínací spoušť 230 V vyp. spoušť pro ZP-A, PL7 | [15 empty] | PP | 2
39 | K | Pol964 | Moeller - jistič 2 A, char. B jistič 1 pólový | kus | 7 |  | 0 |  |  |  | základní |  | 0 | 0 | 0 | 0 | 0 | 4 | K | 2 | ROZPOCET | 0 | 0 | 0 | 0 | 0 | 1 | 0 | 4 | 78
| PP |  | Moeller - jistič 2 A, char. B jistič 1 pólový | [15 empty] | PP | 2
40 | K | Pol965 | Moeller - jistič 4 A, char. B jistič 1 pólový | kus | 7 |  | 0 |  |  |  | základní |  | 0 | 0 | 0 | 0 | 0 | 4 | K | 2 | ROZPOCET | 0 | 0 | 0 | 0 | 0 | 1 | 0 | 4 | 80
| PP |  | Moeller - jistič 4 A, char. B jistič 1 pólový | [15 empty] | PP | 2
41 | K | Pol966 | Moeller - jistič 6 A, char. B jistič 1 pólový | kus | 7 |  | 0 |  |  |  | základní |  | 0 | 0 | 0 | 0 | 0 | 4 | K | 2 | ROZPOCET | 0 | 0 | 0 | 0 | 0 | 1 | 0 | 4 | 82
| PP |  | Moeller - jistič 6 A, char. B jistič 1 pólový | [15 empty] | PP | 2
42 | K | Pol967 | Moeller - jistič 6 A, char. C jistič 1 pólový | kus | 57 |  | 0 |  |  |  | základní |  | 0 | 0 | 0 | 0 | 0 | 4 | K | 2 | ROZPOCET | 0 | 0 | 0 | 0 | 0 | 1 | 0 | 4 | 84
| PP |  | Moeller - jistič 6 A, char. C jistič 1 pólový | [15 empty] | PP | 2
43 | K | Pol968 | Moeller - jistič 10 A, char. C jistič 3 pólový | kus | 7 |  | 0 |  |  |  | základní |  | 0 | 0 | 0 | 0 | 0 | 4 | K | 2 | ROZPOCET | 0 | 0 | 0 | 0 | 0 | 1 | 0 | 4 | 86
| PP |  | Moeller - jistič 10 A, char. C jistič 3 pólový | [15 empty] | PP | 2
44 | K | Pol969 | Moeller - jistič 16 A, char. C jistič 3 pólový | kus | 39 |  | 0 |  |  |  | základní |  | 0 | 0 | 0 | 0 | 0 | 4 | K | 2 | ROZPOCET | 0 | 0 | 0 | 0 | 0 | 1 | 0 | 4 | 88
| PP |  | Moeller - jistič 16 A, char. C jistič 3 pólový | [15 empty] | PP | 2
45 | K | Pol970 | Moeller - jistič 20 A, char. C jistič 3 pólový | kus | 4 |  | 0 |  |  |  | základní |  | 0 | 0 | 0 | 0 | 0 | 4 | K | 2 | ROZPOCET | 0 | 0 | 0 | 0 | 0 | 1 | 0 | 4 | 90
| PP |  | Moeller - jistič 20 A, char. C jistič 3 pólový | [15 empty] | PP | 2
46 | K | Pol971 | Moeller - jistič 40 A, char. C jistič 3 pólový | kus | 2 |  | 0 |  |  |  | základní |  | 0 | 0 | 0 | 0 | 0 | 4 | K | 2 | ROZPOCET | 0 | 0 | 0 | 0 | 0 | 1 | 0 | 4 | 92
| PP |  | Moeller - jistič 40 A, char. C jistič 3 pólový | [15 empty] | PP | 2
47 | K | Pol972 | Moeller - pomocný kontakt PK pro PL7, Z-MS, ZP-A | kus | 40 |  | 0 |  |  |  | základní |  | 0 | 0 | 0 | 0 | 0 | 4 | K | 2 | ROZPOCET | 0 | 0 | 0 | 0 | 0 | 1 | 0 | 4 | 94
| PP |  | Moeller - pomocný kontakt PK pro PL7, Z-MS, ZP-A | [15 empty] | PP | 2
48 | K | Pol973 | Schneider - stykač 3f, 3+1NO, 230 VAC stykač do 2,2 kW / AC3 | kus | 40 |  | 0 |  |  |  | základní |  | 0 | 0 | 0 | 0 | 0 | 4 | K | 2 | ROZPOCET | 0 | 0 | 0 | 0 | 0 | 1 | 0 | 4 | 96
| PP |  | Schneider - stykač 3f, 3+1NO, 230 VAC stykač do 2,2 kW / AC3 | [15 empty] | PP | 2
49 | K | Pol974 | Schneider - pomocný kontakt 1NO, 1NC pom. kontakt pro LC1-K | kus | 40 |  | 0 |  |  |  | základní |  | 0 | 0 | 0 | 0 | 0 | 4 | K | 2 | ROZPOCET | 0 | 0 | 0 | 0 | 0 | 1 | 0 | 4 | 98
| PP |  | Schneider - pomocný kontakt 1NO, 1NC pom. kontakt pro LC1-K | [15 empty] | PP | 2
50 | K | Pol975 | panelové tlačítko STOP, uvolnění pootočením 1 kontakt NC, rudá hlavice | kus | 5 |  | 0 |  |  |  | základní |  | 0 | 0 | 0 | 0 | 0 | 4 | K | 2 | ROZPOCET | 0 | 0 | 0 | 0 | 0 | 1 | 0 | 4 | 100
| PP |  | panelové tlačítko STOP, uvolnění pootočením 1 kontakt NC, rudá hlavice | [15 empty] | PP | 2
51 | K | Pol976 | nástěnné tlačítko STOP, uvolnění pootočením 1 kontakt NC, rudá hlavice | kus | 3 |  | 0 |  |  |  | základní |  | 0 | 0 | 0 | 0 | 0 | 4 | K | 2 | ROZPOCET | 0 | 0 | 0 | 0 | 0 | 1 | 0 | 4 | 102
| PP |  | nástěnné tlačítko STOP, uvolnění pootočením 1 kontakt NC, rudá hlavice | [15 empty] | PP | 2
52 | K | Pol977 | nástěnné tlačítko se signálkou 1 kont. NO, sign. 24VAC/DC | kus | 10 |  | 0 |  |  |  | základní |  | 0 | 0 | 0 | 0 | 0 | 4 | K | 2 | ROZPOCET | 0 | 0 | 0 | 0 | 0 | 1 | 0 | 4 | 104
| PP |  | nástěnné tlačítko se signálkou 1 kont. NO, sign. 24VAC/DC | [15 empty] | PP | 2
53 | K | Pol978 | SVED - transformátor 230/24 V, 40 VA transformátor | kus | 2 |  | 0 |  |  |  | základní |  | 0 | 0 | 0 | 0 | 0 | 4 | K | 2 | ROZPOCET | 0 | 0 | 0 | 0 | 0 | 1 | 0 | 4 | 106
| PP |  | SVED - transformátor 230/24 V, 40 VA transformátor | [15 empty] | PP | 2
54 | K | Pol979 | SVED - transformátor 230/24 V, 100 VA transformátor | kus | 5 |  | 0 |  |  |  | základní |  | 0 | 0 | 0 | 0 | 0 | 4 | K | 2 | ROZPOCET | 0 | 0 | 0 | 0 | 0 | 1 | 0 | 4 | 108
| PP |  | SVED - transformátor 230/24 V, 100 VA transformátor | [15 empty] | PP | 2
| D | D6 | Inženýrské práce |  |  |  | 0 | [5 empty] | 0 |  | 0 |  | 0 | 1 | D | 1 | ROZPOCET | [6 empty] | 0
55 | K | Pol980 | Programové vybavení řídicí(ch) stanic(e) | kus | 1 |  | 0 |  |  |  | základní |  | 0 | 0 | 0 | 0 | 0 | 4 | K | 2 | ROZPOCET | 0 | 0 | 0 | 0 | 0 | 1 | 0 | 4 | 110
| PP |  | Programové vybavení řídicí(ch) stanic(e) | [15 empty] | PP | 2
56 | K | Pol981 | Programové vybavení operátorské/ých stanic(e) | kus | 1 |  | 0 |  |  |  | základní |  | 0 | 0 | 0 | 0 | 0 | 4 | K | 2 | ROZPOCET | 0 | 0 | 0 | 0 | 0 | 1 | 0 | 4 | 112
| PP |  | Programové vybavení operátorské/ých stanic(e) | [15 empty] | PP | 2
57 | K | Pol982 | Seřízení, uvedení do provozu | kus | 1 |  | 0 |  |  |  | základní |  | 0 | 0 | 0 | 0 | 0 | 4 | K | 2 | ROZPOCET | 0 | 0 | 0 | 0 | 0 | 1 | 0 | 4 | 114
| PP |  | Seřízení, uvedení do provozu | [15 empty] | PP | 2
58 | K | Pol983 | Zaškolení | kus | 1 |  | 0 |  |  |  | základní |  | 0 | 0 | 0 | 0 | 0 | 4 | K | 2 | ROZPOCET | 0 | 0 | 0 | 0 | 0 | 1 | 0 | 4 | 116
| PP |  | Zaškolení | [15 empty] | PP | 2
59 | K | Pol984 | Výrobní dokumentace | kus | 1 |  | 0 |  |  |  | základní |  | 0 | 0 | 0 | 0 | 0 | 4 | K | 2 | ROZPOCET | 0 | 0 | 0 | 0 | 0 | 1 | 0 | 4 | 118
| PP |  | Výrobní dokumentace | [15 empty] | PP | 2
60 | K | Pol985 | Dokumentace skutečného stavu | kus | 1 |  | 0 |  |  |  | základní |  | 0 | 0 | 0 | 0 | 0 | 4 | K | 2 | ROZPOCET | 0 | 0 | 0 | 0 | 0 | 1 | 0 | 4 | 120
| PP |  | Dokumentace skutečného stavu | [15 empty] | PP | 2
61 | K | Pol986 | Revize | kus | 1 |  | 0 |  |  |  | základní |  | 0 | 0 | 0 | 0 | 0 | 4 | K | 2 | ROZPOCET | 0 | 0 | 0 | 0 | 0 | 1 | 0 | 4 | 122
| PP |  | Revize | [15 empty] | PP | 2
62 | K | Pol987 | Doprava | kus | 1 |  | 0 |  |  |  | základní |  | 0 | 0 | 0 | 0 | 0 | 4 | K | 2 | ROZPOCET | 0 | 0 | 0 | 0 | 0 | 1 | 0 | 4 | 124
| PP |  | Doprava | [15 empty] | PP | 2
| D | D7 | Montáže |  |  |  | 0 | [5 empty] | 0 |  | 0 |  | 0 | 1 | D | 1 | ROZPOCET | [6 empty] | 0
63 | K | Pol988 | CYKY 2x1,5 včetně montáže | kus | 1200 |  | 0 |  |  |  | základní |  | 0 | 0 | 0 | 0 | 0 | 4 | K | 2 | ROZPOCET | 0 | 0 | 0 | 0 | 0 | 1 | 0 | 4 | 126
| PP |  | CYKY 2x1,5 včetně montáže | [15 empty] | PP | 2
64 | K | Pol989 | CYKY 3x1,5 včetně montáže | kus | 2100 |  | 0 |  |  |  | základní |  | 0 | 0 | 0 | 0 | 0 | 4 | K | 2 | ROZPOCET | 0 | 0 | 0 | 0 | 0 | 1 | 0 | 4 | 128
| PP |  | CYKY 3x1,5 včetně montáže | [15 empty] | PP | 2
65 | K | Pol990 | CYKY 4x1,5 včetně montáže | kus | 120 |  | 0 |  |  |  | základní |  | 0 | 0 | 0 | 0 | 0 | 4 | K | 2 | ROZPOCET | 0 | 0 | 0 | 0 | 0 | 1 | 0 | 4 | 130
| PP |  | CYKY 4x1,5 včetně montáže | [15 empty] | PP | 2
66 | K | Pol991 | CYKY 4x2,5 včetně montáže | kus | 750 |  | 0 |  |  |  | základní |  | 0 | 0 | 0 | 0 | 0 | 4 | K | 2 | ROZPOCET | 0 | 0 | 0 | 0 | 0 | 1 | 0 | 4 | 132
| PP |  | CYKY 4x2,5 včetně montáže | [15 empty] | PP | 2
67 | K | Pol992 | CYKY 4x4 včetně montáže | kus | 50 |  | 0 |  |  |  | základní |  | 0 | 0 | 0 | 0 | 0 | 4 | K | 2 | ROZPOCET | 0 | 0 | 0 | 0 | 0 | 1 | 0 | 4 | 134
| PP |  | CYKY 4x4 včetně montáže | [15 empty] | PP | 2
68 | K | Pol993 | JYTY 2x1 včetně montáže | kus | 200 |  | 0 |  |  |  | základní |  | 0 | 0 | 0 | 0 | 0 | 4 | K | 2 | ROZPOCET | 0 | 0 | 0 | 0 | 0 | 1 | 0 | 4 | 136
| PP |  | JYTY 2x1 včetně montáže | [15 empty] | PP | 2
69 | K | Pol994 | Samoregulační topný kabel 9W/m | kus | 95 |  | 0 |  |  |  | základní |  | 0 | 0 | 0 | 0 | 0 | 4 | K | 2 | ROZPOCET | 0 | 0 | 0 | 0 | 0 | 1 | 0 | 4 | 138
| PP |  | Samoregulační topný kabel 9W/m | [15 empty] | PP | 2
70 | K | Pol995 | příslušenství samoregulačních kabelů | kus | 19 |  | 0 |  |  |  | základní |  | 0 | 0 | 0 | 0 | 0 | 4 | K | 2 | ROZPOCET | 0 | 0 | 0 | 0 | 0 | 1 | 0 | 4 | 140
| PP |  | příslušenství samoregulačních kabelů | [15 empty] | PP | 2
71 | K | Pol996 | J-Y(St)Y 1x2x0,8 včetně montáže | kus | 6600 |  | 0 |  |  |  | základní |  | 0 | 0 | 0 | 0 | 0 | 4 | K | 2 | ROZPOCET | 0 | 0 | 0 | 0 | 0 | 1 | 0 | 4 | 142
| PP |  | J-Y(St)Y 1x2x0,8 včetně montáže | [15 empty] | PP | 2
72 | K | Pol997 | J-Y(St)Y 2x2x0,8 včetně montáže | kus | 5300 |  | 0 |  |  |  | základní |  | 0 | 0 | 0 | 0 | 0 | 4 | K | 2 | ROZPOCET | 0 | 0 | 0 | 0 | 0 | 1 | 0 | 4 | 144
| PP |  | J-Y(St)Y 2x2x0,8 včetně montáže | [15 empty] | PP | 2
73 | K | Pol998 | J-Y(St)Y 3x2x0,8 včetně montáže | kus | 200 |  | 0 |  |  |  | základní |  | 0 | 0 | 0 | 0 | 0 | 4 | K | 2 | ROZPOCET | 0 | 0 | 0 | 0 | 0 | 1 | 0 | 4 | 146
| PP |  | J-Y(St)Y 3x2x0,8 včetně montáže | [15 empty] | PP | 2
74 | K | Pol999 | J-Y(St)Y 4x2x0,8 včetně montáže | kus | 1200 |  | 0 |  |  |  | základní |  | 0 | 0 | 0 | 0 | 0 | 4 | K | 2 | ROZPOCET | 0 | 0 | 0 | 0 | 0 | 1 | 0 | 4 | 148
| PP |  | J-Y(St)Y 4x2x0,8 včetně montáže | [15 empty] | PP | 2
75 | K | Pol1000 | J-Y(St)Y 5x2x0,8 včetně montáže | kus | 1200 |  | 0 |  |  |  | základní |  | 0 | 0 | 0 | 0 | 0 | 4 | K | 2 | ROZPOCET | 0 | 0 | 0 | 0 | 0 | 1 | 0 | 4 | 150
| PP |  | J-Y(St)Y 5x2x0,8 včetně montáže | [15 empty] | PP | 2
76 | K | Pol1001 | žlab 60x50 /m vč. montáže | kus | 860 |  | 0 |  |  |  | základní |  | 0 | 0 | 0 | 0 | 0 | 4 | K | 2 | ROZPOCET | 0 | 0 | 0 | 0 | 0 | 1 | 0 | 4 | 152
| PP |  | žlab 60x50 /m vč. montáže | [15 empty] | PP | 2
77 | K | Pol1002 | žlab 120x50 /m vč. montáže | kus | 200 |  | 0 |  |  |  | základní |  | 0 | 0 | 0 | 0 | 0 | 4 | K | 2 | ROZPOCET | 0 | 0 | 0 | 0 | 0 | 1 | 0 | 4 | 154
| PP |  | žlab 120x50 /m vč. montáže | [15 empty] | PP | 2
78 | K | Pol1003 | zapojení kabelů k VZT | kus | 25 |  | 0 |  |  |  | základní |  | 0 | 0 | 0 | 0 | 0 | 4 | K | 2 | ROZPOCET | 0 | 0 | 0 | 0 | 0 | 1 | 0 | 4 | 156
| PP |  | zapojení kabelů k VZT | [15 empty] | PP | 2
79 | K | Pol1004 | montáž rozvaděče plech. 2000 x XXX x XXX včetně kotvení do konstrukce | kus | 11 |  | 0 |  |  |  | základní |  | 0 | 0 | 0 | 0 | 0 | 4 | K | 2 | ROZPOCET | 0 | 0 | 0 | 0 | 0 | 1 | 0 | 4 | 158
| PP |  | montáž rozvaděče plech. 2000 x XXX x XXX včetně kotvení do konstrukce | [15 empty] | PP | 2
80 | K | Pol1005 | montáž malého přístroje ( teploměr,termostat..) | kus | 311 |  | 0 |  |  |  | základní |  | 0 | 0 | 0 | 0 | 0 | 4 | K | 2 | ROZPOCET | 0 | 0 | 0 | 0 | 0 | 1 | 0 | 4 | 160
| PP |  | montáž malého přístroje ( teploměr,termostat..) | [15 empty] | PP | 2
81 | K | Pol1006 | montáž protimrazové ochrany | kus | 25 |  | 0 |  |  |  | základní |  | 0 | 0 | 0 | 0 | 0 | 4 | K | 2 | ROZPOCET | 0 | 0 | 0 | 0 | 0 | 1 | 0 | 4 | 162
| PP |  | montáž protimrazové ochrany | [15 empty] | PP | 2
82 | K | Pol1007 | montáž směš.armatury s elektropohonem | kus | 25 |  | 0 |  |  |  | základní |  | 0 | 0 | 0 | 0 | 0 | 4 | K | 2 | ROZPOCET | 0 | 0 | 0 | 0 | 0 | 1 | 0 | 4 | 164
| PP |  | montáž směš.armatury s elektropohonem | [15 empty] | PP | 2
83 | K | Pol1008 | montáž servopohonu klapek | kus | 91 |  | 0 |  |  |  | základní |  | 0 | 0 | 0 | 0 | 0 | 4 | K | 2 | ROZPOCET | 0 | 0 | 0 | 0 | 0 | 1 | 0 | 4 | 166
| PP |  | montáž servopohonu klapek | [15 empty] | PP | 2
84 | K | Pol1009 | připojení a odzkoušení motoru | kus | 108 |  | 0 |  |  |  | základní |  | 0 | 0 | 0 | 0 | 0 | 4 | K | 2 | ROZPOCET | 0 | 0 | 0 | 0 | 0 | 1 | 0 | 4 | 168
| PP |  | připojení a odzkoušení motoru | [15 empty] | PP | 2
85 | K | Pol1010 | Doprava | kus | 6500 |  | 0 |  |  |  | základní |  | 0 | 0 | 0 | 0 | 0 | 4 | K | 2 | ROZPOCET | 0 | 0 | 0 | 0 | 0 | 1 | 0 | 4 | 170
| PP |  | Doprava | [15 empty] | PP | 2
86 | K | Pol1011 | Protipožární ucpávky prostupů | kus | 1 |  | 0 |  |  |  | základní |  | 0 | 0 | 0 | 0 | 0 | 4 | K | 2 | ROZPOCET | 0 | 0 | 0 | 0 | 0 | 1 | 0 | 4 | 172
| PP |  | Protipožární ucpávky prostupů | [15 empty] | PP | 2
| D | D8 | ROZDELOVAČ VYTÁPĚNÍ |  |  |  | 0 | [5 empty] | 0 |  | 0 |  | 0 | 1 | D | 0 | ROZPOCET | [6 empty] | 0
| D | D2 | Komponenty TRONIC 2032CX |  |  |  | 0 | [5 empty] | 0 |  | 0 |  | 0 | 1 | D | 1 | ROZPOCET | [6 empty] | 0
87 | K | Pol873 | řídicí stanice T2032CX (PWE-12VDC,Eth) ext.napájení 12VDC,Ethernet | kus | 1 |  | 0 |  |  |  | základní |  | 0 | 0 | 0 | 0 | 0 | 4 | K | 2 | ROZPOCET | 0 | 0 | 0 | 0 | 0 | 1 | 0 | 4 | 174
| PP |  | řídicí stanice T2032CX (PWE-12VDC,Eth) ext.napájení 12VDC,Ethernet | [15 empty] | PP | 2
88 | K | Pol875 | terminál obsluhy T2032CX (CXP) LCD 2x40 zn.,klávesnice,7xLED,napájení z T2032CX | kus | 1 |  | 0 |  |  |  | základní |  | 0 | 0 | 0 | 0 | 0 | 4 | K | 2 | ROZPOCET | 0 | 0 | 0 | 0 | 0 | 1 | 0 | 4 | 176
| PP |  | terminál obsluhy T2032CX (CXP) LCD 2x40 zn.,klávesnice,7xLED,napájení z T2032CX | [15 empty] | PP | 2
89 | K | Pol877 | zdroj 13VDC/1,2A stab DIN 3m (51mm) napájení systému T2008E (větší sestavy) !bez DI! | kus | 1 |  | 0 |  |  |  | základní |  | 0 | 0 | 0 | 0 | 0 | 4 | K | 2 | ROZPOCET | 0 | 0 | 0 | 0 | 0 | 1 | 0 | 4 | 178
| PP |  | zdroj 13VDC/1,2A stab DIN 3m (51mm) napájení systému T2008E (větší sestavy) !bez DI! | [15 empty] | PP | 2
90 | K | Pol1012 | zdroj 24VDC/0,4A DIN 3m (51mm) | kus | 2 |  | 0 |  |  |  | základní |  | 0 | 0 | 0 | 0 | 0 | 4 | K | 2 | ROZPOCET | 0 | 0 | 0 | 0 | 0 | 1 | 0 | 4 | 180
| PP |  | zdroj 24VDC/0,4A DIN 3m (51mm) | [15 empty] | PP | 2
91 | K | Pol1013 | skříň T2032CX včetně elektrovýbavy 600x1500x200mm pro řídicí stanici a 10 modulů (I/O,PIMR) | kus | 1 |  | 0 |  |  |  | základní |  | 0 | 0 | 0 | 0 | 0 | 4 | K | 2 | ROZPOCET | 0 | 0 | 0 | 0 | 0 | 1 | 0 | 4 | 182
| PP |  | skříň T2032CX včetně elektrovýbavy 600x1500x200mm pro řídicí stanici a 10 modulů (I/O,PIMR) | [15 empty] | PP | 2
| D | D4 | Polní instrumentace |  |  |  | 0 | [5 empty] | 0 |  | 0 |  | 0 | 1 | D | 1 | ROZPOCET | [6 empty] | 0
92 | K | Pol940 | odporový teploměr venkovní | kus | 1 |  | 0 |  |  |  | základní |  | 0 | 0 | 0 | 0 | 0 | 4 | K | 2 | ROZPOCET | 0 | 0 | 0 | 0 | 0 | 1 | 0 | 4 | 184
| PP |  | odporový teploměr venkovní | [15 empty] | PP | 2
93 | K | Pol1014 | odporový teploměr s jímkou nerez | kus | 4 |  | 0 |  |  |  | základní |  | 0 | 0 | 0 | 0 | 0 | 4 | K | 2 | ROZPOCET | 0 | 0 | 0 | 0 | 0 | 1 | 0 | 4 | 186
| PP |  | odporový teploměr s jímkou nerez | [15 empty] | PP | 2
94 | K | Pol1015 | čidlo zaplavení MAVE | kus | 1 |  | 0 |  |  |  | základní |  | 0 | 0 | 0 | 0 | 0 | 4 | K | 2 | ROZPOCET | 0 | 0 | 0 | 0 | 0 | 1 | 0 | 4 | 188
| PP |  | čidlo zaplavení MAVE | [15 empty] | PP | 2
95 | K | Pol949 | signalizátor dP 604 včetně odběrů | kus | 1 |  | 0 |  |  |  | základní |  | 0 | 0 | 0 | 0 | 0 | 4 | K | 2 | ROZPOCET | 0 | 0 | 0 | 0 | 0 | 1 | 0 | 4 | 190
| PP |  | signalizátor dP 604 včetně odběrů | [15 empty] | PP | 2
96 | K | Pol1016 | COMAR - DN 40 SSC 61 ( 0 - 10V ) | kus | 2 |  | 0 |  |  |  | základní |  | 0 | 0 | 0 | 0 | 0 | 4 | K | 2 | ROZPOCET | 0 | 0 | 0 | 0 | 0 | 1 | 0 | 4 | 192
| PP |  | COMAR - DN 40 SSC 61 ( 0 - 10V ) | [15 empty] | PP | 2
| D | D5 | Silová elektrovýbava |  |  |  | 0 | [5 empty] | 0 |  | 0 |  | 0 | 1 | D | 1 | ROZPOCET | [6 empty] | 0
97 | K | Pol960 | Moeller - vypínač 3f, 40A / AC22 modulový vypínač 3 pólový | kus | 1 |  | 0 |  |  |  | základní |  | 0 | 0 | 0 | 0 | 0 | 4 | K | 2 | ROZPOCET | 0 | 0 | 0 | 0 | 0 | 1 | 0 | 4 | 194
| PP |  | Moeller - vypínač 3f, 40A / AC22 modulový vypínač 3 pólový | [15 empty] | PP | 2
98 | K | Pol963 | Moeller - vypínací spoušť 230 V vyp. spoušť pro ZP-A, PL7 | kus | 1 |  | 0 |  |  |  | základní |  | 0 | 0 | 0 | 0 | 0 | 4 | K | 2 | ROZPOCET | 0 | 0 | 0 | 0 | 0 | 1 | 0 | 4 | 196
| PP |  | Moeller - vypínací spoušť 230 V vyp. spoušť pro ZP-A, PL7 | [15 empty] | PP | 2
99 | K | Pol1017 | Moeller - jistič 2 A, char. C jistič 1 pólový | kus | 1 |  | 0 |  |  |  | základní |  | 0 | 0 | 0 | 0 | 0 | 4 | K | 2 | ROZPOCET | 0 | 0 | 0 | 0 | 0 | 1 | 0 | 4 | 198
| PP |  | Moeller - jistič 2 A, char. C jistič 1 pólový | [15 empty] | PP | 2
100 | K | Pol1018 | Moeller - jistič 4 A, char. C jistič 1 pólový | kus | 1 |  | 0 |  |  |  | základní |  | 0 | 0 | 0 | 0 | 0 | 4 | K | 2 | ROZPOCET | 0 | 0 | 0 | 0 | 0 | 1 | 0 | 4 | 200
| PP |  | Moeller - jistič 4 A, char. C jistič 1 pólový | [15 empty] | PP | 2
101 | K | Pol967 | Moeller - jistič 6 A, char. C jistič 1 pólový | kus | 1 |  | 0 |  |  |  | základní |  | 0 | 0 | 0 | 0 | 0 | 4 | K | 2 | ROZPOCET | 0 | 0 | 0 | 0 | 0 | 1 | 0 | 4 | 202
| PP |  | Moeller - jistič 6 A, char. C jistič 1 pólový | [15 empty] | PP | 2
102 | K | Pol1019 | Moeller - jistič 10 A, char. C jistič 1 pólový | kus | 5 |  | 0 |  |  |  | základní |  | 0 | 0 | 0 | 0 | 0 | 4 | K | 2 | ROZPOCET | 0 | 0 | 0 | 0 | 0 | 1 | 0 | 4 | 204
| PP |  | Moeller - jistič 10 A, char. C jistič 1 pólový | [15 empty] | PP | 2
103 | K | Pol972 | Moeller - pomocný kontakt PK pro PL7, Z-MS, ZP-A | kus | 5 |  | 0 |  |  |  | základní |  | 0 | 0 | 0 | 0 | 0 | 4 | K | 2 | ROZPOCET | 0 | 0 | 0 | 0 | 0 | 1 | 0 | 4 | 206
| PP |  | Moeller - pomocný kontakt PK pro PL7, Z-MS, ZP-A | [15 empty] | PP | 2
104 | K | Pol973 | Schneider - stykač 3f, 3+1NO, 230 VAC stykač do 2,2 kW / AC3 | kus | 5 |  | 0 |  |  |  | základní |  | 0 | 0 | 0 | 0 | 0 | 4 | K | 2 | ROZPOCET | 0 | 0 | 0 | 0 | 0 | 1 | 0 | 4 | 208
| PP |  | Schneider - stykač 3f, 3+1NO, 230 VAC stykač do 2,2 kW / AC3 | [15 empty] | PP | 2
105 | K | Pol974 | Schneider - pomocný kontakt 1NO, 1NC pom. kontakt pro LC1-K | kus | 5 |  | 0 |  |  |  | základní |  | 0 | 0 | 0 | 0 | 0 | 4 | K | 2 | ROZPOCET | 0 | 0 | 0 | 0 | 0 | 1 | 0 | 4 | 210
| PP |  | Schneider - pomocný kontakt 1NO, 1NC pom. kontakt pro LC1-K | [15 empty] | PP | 2
| D | D6 | Inženýrské práce |  |  |  | 0 | [5 empty] | 0 |  | 0 |  | 0 | 1 | D | 1 | ROZPOCET | [6 empty] | 0
106 | K | Pol1020 | Programové vybavení řídicí(ch) stanic(e) | kus | 1 |  | 0 |  |  |  | základní |  | 0 | 0 | 0 | 0 | 0 | 4 | K | 2 | ROZPOCET | 0 | 0 | 0 | 0 | 0 | 1 | 0 | 4 | 212
| PP |  | Programové vybavení řídicí(ch) stanic(e) | [15 empty] | PP | 2
107 | K | Pol1021 | Programové vybavení operátorské/ých stanic(e) | kus | 1 |  | 0 |  |  |  | základní |  | 0 | 0 | 0 | 0 | 0 | 4 | K | 2 | ROZPOCET | 0 | 0 | 0 | 0 | 0 | 1 | 0 | 4 | 214
| PP |  | Programové vybavení operátorské/ých stanic(e) | [15 empty] | PP | 2
108 | K | Pol1022 | Seřízení, uvedení do provozu | kus | 1 |  | 0 |  |  |  | základní |  | 0 | 0 | 0 | 0 | 0 | 4 | K | 2 | ROZPOCET | 0 | 0 | 0 | 0 | 0 | 1 | 0 | 4 | 216
| PP |  | Seřízení, uvedení do provozu | [15 empty] | PP | 2
109 | K | Pol1023 | Zaškolení | kus | 1 |  | 0 |  |  |  | základní |  | 0 | 0 | 0 | 0 | 0 | 4 | K | 2 | ROZPOCET | 0 | 0 | 0 | 0 | 0 | 1 | 0 | 4 | 218
| PP |  | Zaškolení | [15 empty] | PP | 2
110 | K | Pol1024 | Výrobní dokumentace | kus | 1 |  | 0 |  |  |  | základní |  | 0 | 0 | 0 | 0 | 0 | 4 | K | 2 | ROZPOCET | 0 | 0 | 0 | 0 | 0 | 1 | 0 | 4 | 220
| PP |  | Výrobní dokumentace | [15 empty] | PP | 2
111 | K | Pol1025 | Dokumentace skutečného stavu | kus | 1 |  | 0 |  |  |  | základní |  | 0 | 0 | 0 | 0 | 0 | 4 | K | 2 | ROZPOCET | 0 | 0 | 0 | 0 | 0 | 1 | 0 | 4 | 222
| PP |  | Dokumentace skutečného stavu | [15 empty] | PP | 2
| D | D7 | Montáže |  |  |  | 0 | [5 empty] | 0 |  | 0 |  | 0 | 1 | D | 1 | ROZPOCET | [6 empty] | 0
112 | K | Pol1026 | CYKY 3x1,5 včetně montáže | m | 75 |  | 0 |  |  |  | základní |  | 0 | 0 | 0 | 0 | 0 | 4 | K | 2 | ROZPOCET | 0 | 0 | 0 | 0 | 0 | 1 | 0 | 4 | 224
| PP |  | CYKY 3x1,5 včetně montáže | [15 empty] | PP | 2
113 | K | Pol1027 | J-Y(St)Y 1x2x0,8 včetně montáže | m | 80 |  | 0 |  |  |  | základní |  | 0 | 0 | 0 | 0 | 0 | 4 | K | 2 | ROZPOCET | 0 | 0 | 0 | 0 | 0 | 1 | 0 | 4 | 226
| PP |  | J-Y(St)Y 1x2x0,8 včetně montáže | [15 empty] | PP | 2
114 | K | Pol1028 | J-Y(St)Y 2x2x0,8 včetně montáže | m | 120 |  | 0 |  |  |  | základní |  | 0 | 0 | 0 | 0 | 0 | 4 | K | 2 | ROZPOCET | 0 | 0 | 0 | 0 | 0 | 1 | 0 | 4 | 228
| PP |  | J-Y(St)Y 2x2x0,8 včetně montáže | [15 empty] | PP | 2
115 | K | Pol1029 | žlab KABLOFIL 60x50 /m vč. montáže | m | 15 |  | 0 |  |  |  | základní |  | 0 | 0 | 0 | 0 | 0 | 4 | K | 2 | ROZPOCET | 0 | 0 | 0 | 0 | 0 | 1 | 0 | 4 | 230
| PP |  | žlab KABLOFIL 60x50 /m vč. montáže | [15 empty] | PP | 2
116 | K | Pol1030 | trubka plast D13 včetně montáže | m | 10 |  | 0 |  |  |  | základní |  | 0 | 0 | 0 | 0 | 0 | 4 | K | 2 | ROZPOCET | 0 | 0 | 0 | 0 | 0 | 1 | 0 | 4 | 232
| PP |  | trubka plast D13 včetně montáže | [15 empty] | PP | 2
117 | K | Pol1031 | trubka plast D16 včetně montáže | m | 10 |  | 0 |  |  |  | základní |  | 0 | 0 | 0 | 0 | 0 | 4 | K | 2 | ROZPOCET | 0 | 0 | 0 | 0 | 0 | 1 | 0 | 4 | 234
| PP |  | trubka plast D16 včetně montáže | [15 empty] | PP | 2
118 | K | Pol1032 | Pomocný montážní materiál | kus | 1500 |  | 0 |  |  |  | základní |  | 0 | 0 | 0 | 0 | 0 | 4 | K | 2 | ROZPOCET | 0 | 0 | 0 | 0 | 0 | 1 | 0 | 4 | 236
| PP |  | Pomocný montážní materiál | [15 empty] | PP | 2
119 | K | Pol1033 | montáž rozvaděče plech. na zeď | kus | 1 |  | 0 |  |  |  | základní |  | 0 | 0 | 0 | 0 | 0 | 4 | K | 2 | ROZPOCET | 0 | 0 | 0 | 0 | 0 | 1 | 0 | 4 | 238
| PP |  | montáž rozvaděče plech. na zeď | [15 empty] | PP | 2
120 | K | Pol1005 | montáž malého přístroje ( teploměr,termostat..) | kus | 4 |  | 0 |  |  |  | základní |  | 0 | 0 | 0 | 0 | 0 | 4 | K | 2 | ROZPOCET | 0 | 0 | 0 | 0 | 0 | 1 | 0 | 4 | 240
| PP |  | montáž malého přístroje ( teploměr,termostat..) | [15 empty] | PP | 2
121 | K | Pol1007 | montáž směš.armatury s elektropohonem | kus | 2 |  | 0 |  |  |  | základní |  | 0 | 0 | 0 | 0 | 0 | 4 | K | 2 | ROZPOCET | 0 | 0 | 0 | 0 | 0 | 1 | 0 | 4 | 242
| PP |  | montáž směš.armatury s elektropohonem | [15 empty] | PP | 2
122 | K | Pol1009 | připojení a odzkoušení motoru | kus | 5 |  | 0 |  |  |  | základní |  | 0 | 0 | 0 | 0 | 0 | 4 | K | 2 | ROZPOCET | 0 | 0 | 0 | 0 | 0 | 1 | 0 | 4 | 244
| PP |  | připojení a odzkoušení motoru | [15 empty] | PP | 2
123 | K | Pol1010 | Doprava | kus | 500 |  | 0 |  |  |  | základní |  | 0 | 0 | 0 | 0 | 0 | 4 | K | 2 | ROZPOCET | 0 | 0 | 0 | 0 | 0 | 1 | 0 | 4 | 246
| PP |  | Doprava | [15 empty] | PP | 2
| D | D9 | IRC REGULACE MÍSTNOSTÍ |  |  |  | 0 | [5 empty] | 0 |  | 0 |  | 0 | 1 | D | 0 | ROZPOCET | [6 empty] | 0
| D | D10 | Komponenty TRONIC 2008F |  |  |  | 0 | [5 empty] | 0 |  | 0 |  | 0 | 1 | D | 1 | ROZPOCET | [6 empty] | 0
124 | K | Pol1034 | regulátor klimatizační jednotky typu Fan-Coil 3xAI,2xAO,3xDI,7xDO,RS485,rozhraní pro TRM-F | kus | 114 |  | 0 |  |  |  | základní |  | 0 | 0 | 0 | 0 | 0 | 4 | K | 2 | ROZPOCET | 0 | 0 | 0 | 0 | 0 | 1 | 0 | 4 | 248
| PP |  | regulátor klimatizační jednotky typu Fan-Coil 3xAI,2xAO,3xDI,7xDO,RS485,rozhraní pro TRM-F | [15 empty] | PP | 2
125 | K | Pol1035 | ovládací jednotka regulátoru T2008F čidlo teploty prostoru,LED displej,4 tlačítka | kus | 114 |  | 0 |  |  |  | základní |  | 0 | 0 | 0 | 0 | 0 | 4 | K | 2 | ROZPOCET | 0 | 0 | 0 | 0 | 0 | 1 | 0 | 4 | 250
| PP |  | ovládací jednotka regulátoru T2008F čidlo teploty prostoru,LED displej,4 tlačítka | [15 empty] | PP | 2
| D | D4 | Polní instrumentace |  |  |  | 0 | [5 empty] | 0 |  | 0 |  | 0 | 1 | D | 1 | ROZPOCET | [6 empty] | 0
126 | K | Pol1036 | termopohon na ventily topení | kus | 222 |  | 0 |  |  |  | základní |  | 0 | 0 | 0 | 0 | 0 | 4 | K | 2 | ROZPOCET | 0 | 0 | 0 | 0 | 0 | 1 | 0 | 4 | 252
| PP |  | termopohon na ventily topení | [15 empty] | PP | 2
127 | K | Pol1037 | Meteostanice (rychlost větru, intenzita oslunění, déšť) | kus | 1 |  | 0 |  |  |  | základní |  | 0 | 0 | 0 | 0 | 0 | 4 | K | 2 | ROZPOCET | 0 | 0 | 0 | 0 | 0 | 1 | 0 | 4 | 254
| PP |  | Meteostanice (rychlost větru, intenzita oslunění, déšť) | [15 empty] | PP | 2
| D | D5 | Silová elektrovýbava |  |  |  | 0 | [5 empty] | 0 |  | 0 |  | 0 | 1 | D | 1 | ROZPOCET | [6 empty] | 0
128 | K | Pol966 | Moeller - jistič 6 A, char. B jistič 1 pólový | kus | 114 |  | 0 |  |  |  | základní |  | 0 | 0 | 0 | 0 | 0 | 4 | K | 2 | ROZPOCET | 0 | 0 | 0 | 0 | 0 | 1 | 0 | 4 | 256
| PP |  | Moeller - jistič 6 A, char. B jistič 1 pólový | [15 empty] | PP | 2
129 | K | Pol1038 | Finder - relé 2P, 230 VAC | kus | 142 |  | 0 |  |  |  | základní |  | 0 | 0 | 0 | 0 | 0 | 4 | K | 2 | ROZPOCET | 0 | 0 | 0 | 0 | 0 | 1 | 0 | 4 | 258
| PP |  | Finder - relé 2P, 230 VAC | [15 empty] | PP | 2
130 | K | Pol1039 | Finder - patice pro relé 40.52 patice na DIN lištu | kus | 142 |  | 0 |  |  |  | základní |  | 0 | 0 | 0 | 0 | 0 | 4 | K | 2 | ROZPOCET | 0 | 0 | 0 | 0 | 0 | 1 | 0 | 4 | 260
| PP |  | Finder - patice pro relé 40.52 patice na DIN lištu | [15 empty] | PP | 2
131 | K | Pol1040 | Ovládací skříňka |  | 114 |  | 0 |  |  |  | základní |  | 0 | 0 | 0 | 0 | 0 | 4 | K | 2 | ROZPOCET | 0 | 0 | 0 | 0 | 0 | 1 | 0 | 4 | 262
| PP |  | Ovládací skříňka | [15 empty] | PP | 2
| D | D6 | Inženýrské práce |  |  |  | 0 | [5 empty] | 0 |  | 0 |  | 0 | 1 | D | 1 | ROZPOCET | [6 empty] | 0
132 | K | Pol1041 | Programové vybavení řídicí(ch) stanic(e) | kus | 1 |  | 0 |  |  |  | základní |  | 0 | 0 | 0 | 0 | 0 | 4 | K | 2 | ROZPOCET | 0 | 0 | 0 | 0 | 0 | 1 | 0 | 4 | 264
| PP |  | Programové vybavení řídicí(ch) stanic(e) | [15 empty] | PP | 2
133 | K | Pol1042 | Programové vybavení operátorské/ých stanic(e) | kus | 1 |  | 0 |  |  |  | základní |  | 0 | 0 | 0 | 0 | 0 | 4 | K | 2 | ROZPOCET | 0 | 0 | 0 | 0 | 0 | 1 | 0 | 4 | 266
| PP |  | Programové vybavení operátorské/ých stanic(e) | [15 empty] | PP | 2
134 | K | Pol1043 | Seřízení, uvedení do provozu | kus | 1 |  | 0 |  |  |  | základní |  | 0 | 0 | 0 | 0 | 0 | 4 | K | 2 | ROZPOCET | 0 | 0 | 0 | 0 | 0 | 1 | 0 | 4 | 268
| PP |  | Seřízení, uvedení do provozu | [15 empty] | PP | 2
135 | K | Pol1044 | Výrobní dokumentace | kus | 1 |  | 0 |  |  |  | základní |  | 0 | 0 | 0 | 0 | 0 | 4 | K | 2 | ROZPOCET | 0 | 0 | 0 | 0 | 0 | 1 | 0 | 4 | 270
| PP |  | Výrobní dokumentace | [15 empty] | PP | 2
136 | K | Pol1045 | Revize | kus | 1 |  | 0 |  |  |  | základní |  | 0 | 0 | 0 | 0 | 0 | 4 | K | 2 | ROZPOCET | 0 | 0 | 0 | 0 | 0 | 1 | 0 | 4 | 272
| PP |  | Revize | [15 empty] | PP | 2
137 | K | Pol1046 | Doprava | kus | 1 |  | 0 |  |  |  | základní |  | 0 | 0 | 0 | 0 | 0 | 4 | K | 2 | ROZPOCET | 0 | 0 | 0 | 0 | 0 | 1 | 0 | 4 | 274
| PP |  | Doprava | [15 empty] | PP | 2
| D | D7 | Montáže |  |  |  | 0 | [5 empty] | 0 |  | 0 |  | 0 | 1 | D | 1 | ROZPOCET | [6 empty] | 0
138 | K | Pol1026 | CYKY 3x1,5 včetně montáže | m | 1600 |  | 0 |  |  |  | základní |  | 0 | 0 | 0 | 0 | 0 | 4 | K | 2 | ROZPOCET | 0 | 0 | 0 | 0 | 0 | 1 | 0 | 4 | 276
| PP |  | CYKY 3x1,5 včetně montáže | [15 empty] | PP | 2
139 | K | Pol1047 | CYKY 5x1,5 včetně montáže | m | 1200 |  | 0 |  |  |  | základní |  | 0 | 0 | 0 | 0 | 0 | 4 | K | 2 | ROZPOCET | 0 | 0 | 0 | 0 | 0 | 1 | 0 | 4 | 278
| PP |  | CYKY 5x1,5 včetně montáže | [15 empty] | PP | 2
140 | K | Pol1048 | JYTY 2x1 včetně montáže | m | 1930 |  | 0 |  |  |  | základní |  | 0 | 0 | 0 | 0 | 0 | 4 | K | 2 | ROZPOCET | 0 | 0 | 0 | 0 | 0 | 1 | 0 | 4 | 280
| PP |  | JYTY 2x1 včetně montáže | [15 empty] | PP | 2
141 | K | Pol1049 | J-Y(St)Y 2x2x0,6 včetně montáže | m | 1600 |  | 0 |  |  |  | základní |  | 0 | 0 | 0 | 0 | 0 | 4 | K | 2 | ROZPOCET | 0 | 0 | 0 | 0 | 0 | 1 | 0 | 4 | 282
| PP |  | J-Y(St)Y 2x2x0,6 včetně montáže | [15 empty] | PP | 2
142 | K | Pol1027 | J-Y(St)Y 1x2x0,8 včetně montáže | m | 1500 |  | 0 |  |  |  | základní |  | 0 | 0 | 0 | 0 | 0 | 4 | K | 2 | ROZPOCET | 0 | 0 | 0 | 0 | 0 | 1 | 0 | 4 | 284
| PP |  | J-Y(St)Y 1x2x0,8 včetně montáže | [15 empty] | PP | 2
143 | K | Pol1050 | SYKFY 3x2x0,5 včetně montáže | m | 800 |  | 0 |  |  |  | základní |  | 0 | 0 | 0 | 0 | 0 | 4 | K | 2 | ROZPOCET | 0 | 0 | 0 | 0 | 0 | 1 | 0 | 4 | 286
| PP |  | SYKFY 3x2x0,5 včetně montáže | [15 empty] | PP | 2
144 | K | Pol1029 | žlab KABLOFIL 60x50 /m vč. montáže | m | 1100 |  | 0 |  |  |  | základní |  | 0 | 0 | 0 | 0 | 0 | 4 | K | 2 | ROZPOCET | 0 | 0 | 0 | 0 | 0 | 1 | 0 | 4 | 288
| PP |  | žlab KABLOFIL 60x50 /m vč. montáže | [15 empty] | PP | 2
145 | K | Pol1051 | zapojení kabelů | m | 114 |  | 0 |  |  |  | základní |  | 0 | 0 | 0 | 0 | 0 | 4 | K | 2 | ROZPOCET | 0 | 0 | 0 | 0 | 0 | 1 | 0 | 4 | 290
| PP |  | zapojení kabelů | [15 empty] | PP | 2
146 | K | Pol1010 | Doprava | kus | 3000 |  | 0 |  |  |  | základní |  | 0 | 0 | 0 | 0 | 0 | 4 | K | 2 | ROZPOCET | 0 | 0 | 0 | 0 | 0 | 1 | 0 | 4 | 292
| PP |  | Doprava | [15 empty] | PP | 2
| D | D11 | KOMUNIKAČNÍ GATEWAY IRC A VRV SYSTÉM |  |  |  | 0 | [5 empty] | 0 |  | 0 |  | 0 | 1 | D | 0 | ROZPOCET | [6 empty] | 0
| D | D2 | Komponenty TRONIC 2032CX |  |  |  | 0 | [5 empty] | 0 |  | 0 |  | 0 | 1 | D | 1 | ROZPOCET | [6 empty] | 0
147 | K | Pol1052 | přepěťová ochrana 230V/2A 5kA -modulové provedení vstupní filtr síťového přívodu, šířka 35mm | kus | 4 |  | 0 |  |  |  | základní |  | 0 | 0 | 0 | 0 | 0 | 4 | K | 2 | ROZPOCET | 0 | 0 | 0 | 0 | 0 | 1 | 0 | 4 | 294
| PP |  | přepěťová ochrana 230V/2A 5kA -modulové provedení vstupní filtr síťového přívodu, šířka 35mm | [15 empty] | PP | 2
| D | D3 | Komponenty TRONIC 2032EX |  |  |  | 0 | [5 empty] | 0 |  | 0 |  | 0 | 1 | D | 1 | ROZPOCET | [6 empty] | 0
148 | K | Pol1053 | kompaktní regulátor T2032EX sestava 6xAI, 8xDI, 8xDO, 4xAO, Uni COM, ETH, nap.12VDC | kus | 4 |  | 0 |  |  |  | základní |  | 0 | 0 | 0 | 0 | 0 | 4 | K | 2 | ROZPOCET | 0 | 0 | 0 | 0 | 0 | 1 | 0 | 4 | 296
| PP |  | kompaktní regulátor T2032EX sestava 6xAI, 8xDI, 8xDO, 4xAO, Uni COM, ETH, nap.12VDC | [15 empty] | PP | 2
149 | K | Pol889 | zdroj 24VDC/1,25A stab DIN 3m (51mm) obecný napájecí zdroj - modulové provedení | kus | 4 |  | 0 |  |  |  | základní |  | 0 | 0 | 0 | 0 | 0 | 4 | K | 2 | ROZPOCET | 0 | 0 | 0 | 0 | 0 | 1 | 0 | 4 | 298
| PP |  | zdroj 24VDC/1,25A stab DIN 3m (51mm) obecný napájecí zdroj - modulové provedení | [15 empty] | PP | 2
150 | K | Pol1054 | skříň T2032EX (2008E) nástěnná vybavená, 3x18 mod. |  | 4 |  | 0 |  |  |  | základní |  | 0 | 0 | 0 | 0 | 0 | 4 | K | 2 | ROZPOCET | 0 | 0 | 0 | 0 | 0 | 1 | 0 | 4 | 300
| PP |  | skříň T2032EX (2008E) nástěnná vybavená, 3x18 mod. | [15 empty] | PP | 2
| D | D5 | Silová elektrovýbava |  |  |  | 0 | [5 empty] | 0 |  | 0 |  | 0 | 1 | D | 1 | ROZPOCET | [6 empty] | 0
151 | K | Pol1055 | Moeller - vypínač 1f, 40A / AC22 modulový vypínač 1 pólový | kus | 4 |  | 0 |  |  |  | základní |  | 0 | 0 | 0 | 0 | 0 | 4 | K | 2 | ROZPOCET | 0 | 0 | 0 | 0 | 0 | 1 | 0 | 4 | 302
| PP |  | Moeller - vypínač 1f, 40A / AC22 modulový vypínač 1 pólový | [15 empty] | PP | 2
152 | K | Pol963 | Moeller - vypínací spoušť 230 V vyp. spoušť pro ZP-A, PL7 | kus | 4 |  | 0 |  |  |  | základní |  | 0 | 0 | 0 | 0 | 0 | 4 | K | 2 | ROZPOCET | 0 | 0 | 0 | 0 | 0 | 1 | 0 | 4 | 304
| PP |  | Moeller - vypínací spoušť 230 V vyp. spoušť pro ZP-A, PL7 | [15 empty] | PP | 2
153 | K | Pol1017 | Moeller - jistič 2 A, char. C jistič 1 pólový | kus | 4 |  | 0 |  |  |  | základní |  | 0 | 0 | 0 | 0 | 0 | 4 | K | 2 | ROZPOCET | 0 | 0 | 0 | 0 | 0 | 1 | 0 | 4 | 306
| PP |  | Moeller - jistič 2 A, char. C jistič 1 pólový | [15 empty] | PP | 2
154 | K | Pol1018 | Moeller - jistič 4 A, char. C jistič 1 pólový | kus | 4 |  | 0 |  |  |  | základní |  | 0 | 0 | 0 | 0 | 0 | 4 | K | 2 | ROZPOCET | 0 | 0 | 0 | 0 | 0 | 1 | 0 | 4 | 308
| PP |  | Moeller - jistič 4 A, char. C jistič 1 pólový | [15 empty] | PP | 2
155 | K | Pol967 | Moeller - jistič 6 A, char. C jistič 1 pólový | kus | 6 |  | 0 |  |  |  | základní |  | 0 | 0 | 0 | 0 | 0 | 4 | K | 2 | ROZPOCET | 0 | 0 | 0 | 0 | 0 | 1 | 0 | 4 | 310
| PP |  | Moeller - jistič 6 A, char. C jistič 1 pólový | [15 empty] | PP | 2
156 | K | Pol972 | Moeller - pomocný kontakt PK pro PL7, Z-MS, ZP-A | kus | 2 |  | 0 |  |  |  | základní |  | 0 | 0 | 0 | 0 | 0 | 4 | K | 2 | ROZPOCET | 0 | 0 | 0 | 0 | 0 | 1 | 0 | 4 | 312
| PP |  | Moeller - pomocný kontakt PK pro PL7, Z-MS, ZP-A | [15 empty] | PP | 2
157 | K | Pol1056 | Hager - stykač 1f, 1NO, man. ovl. modul. st., do 900 W / AC3 | kus | 2 |  | 0 |  |  |  | základní |  | 0 | 0 | 0 | 0 | 0 | 4 | K | 2 | ROZPOCET | 0 | 0 | 0 | 0 | 0 | 1 | 0 | 4 | 314
| PP |  | Hager - stykač 1f, 1NO, man. ovl. modul. st., do 900 W / AC3 | [15 empty] | PP | 2
158 | K | Pol1057 | Hager - pomocný kontakt 1NO, 1NC pom. kontakt pro ES | kus | 2 |  | 0 |  |  |  | základní |  | 0 | 0 | 0 | 0 | 0 | 4 | K | 2 | ROZPOCET | 0 | 0 | 0 | 0 | 0 | 1 | 0 | 4 | 316
| PP |  | Hager - pomocný kontakt 1NO, 1NC pom. kontakt pro ES | [15 empty] | PP | 2
| D | D6 | Inženýrské práce |  |  |  | 0 | [5 empty] | 0 |  | 0 |  | 0 | 1 | D | 1 | ROZPOCET | [6 empty] | 0
159 | K | Pol1058 | Programové vybavení řídicí(ch) stanic(e) | kus | 1 |  | 0 |  |  |  | základní |  | 0 | 0 | 0 | 0 | 0 | 4 | K | 2 | ROZPOCET | 0 | 0 | 0 | 0 | 0 | 1 | 0 | 4 | 318
| PP |  | Programové vybavení řídicí(ch) stanic(e) | [15 empty] | PP | 2
160 | K | Pol1059 | Seřízení, uvedení do provozu | kus | 1 |  | 0 |  |  |  | základní |  | 0 | 0 | 0 | 0 | 0 | 4 | K | 2 | ROZPOCET | 0 | 0 | 0 | 0 | 0 | 1 | 0 | 4 | 320
| PP |  | Seřízení, uvedení do provozu | [15 empty] | PP | 2
161 | K | Pol1060 | Výrobní dokumentace | kus | 1 |  | 0 |  |  |  | základní |  | 0 | 0 | 0 | 0 | 0 | 4 | K | 2 | ROZPOCET | 0 | 0 | 0 | 0 | 0 | 1 | 0 | 4 | 322
| PP |  | Výrobní dokumentace | [15 empty] | PP | 2
162 | K | Pol1061 | Dokumentace skutečného stavu | kus | 1 |  | 0 |  |  |  | základní |  | 0 | 0 | 0 | 0 | 0 | 4 | K | 2 | ROZPOCET | 0 | 0 | 0 | 0 | 0 | 1 | 0 | 4 | 324
| PP |  | Dokumentace skutečného stavu | [15 empty] | PP | 2
| D | D7 | Montáže |  |  |  | 0 | [5 empty] | 0 |  | 0 |  | 0 | 1 | D | 1 | ROZPOCET | [6 empty] | 0
163 | K | Pol1026 | CYKY 3x1,5 včetně montáže | m | 320 |  | 0 |  |  |  | základní |  | 0 | 0 | 0 | 0 | 0 | 4 | K | 2 | ROZPOCET | 0 | 0 | 0 | 0 | 0 | 1 | 0 | 4 | 326
| PP |  | CYKY 3x1,5 včetně montáže | [15 empty] | PP | 2
164 | K | Pol1032 | Pomocný montážní materiál | kus | 6000 |  | 0 |  |  |  | základní |  | 0 | 0 | 0 | 0 | 0 | 4 | K | 2 | ROZPOCET | 0 | 0 | 0 | 0 | 0 | 1 | 0 | 4 | 328
| PP |  | Pomocný montážní materiál | [15 empty] | PP | 2
165 | K | Pol1062 | montáž plast. rozvaděče,skříně,ústředny....... | kus | 4 |  | 0 |  |  |  | základní |  | 0 | 0 | 0 | 0 | 0 | 4 | K | 2 | ROZPOCET | 0 | 0 | 0 | 0 | 0 | 1 | 0 | 4 | 330
| PP |  | montáž plast. rozvaděče,skříně,ústředny....... | [15 empty] | PP | 2
166 | K | Pol1009 | připojení a odzkoušení motoru | kus | 2 |  | 0 |  |  |  | základní |  | 0 | 0 | 0 | 0 | 0 | 4 | K | 2 | ROZPOCET | 0 | 0 | 0 | 0 | 0 | 1 | 0 | 4 | 332
| PP |  | připojení a odzkoušení motoru | [15 empty] | PP | 2

## D.1.4.e - Zařízení zdravo...
| List obsahuje: |  | 1) Krycí list soupisu | 2) Rekapitulace |  |  | 3) Soupis prací | Zpět na list: | Rekapitulace stavby
{9eae1674-547c-4aaa-817f-8b76e743916e}
2
| KRYCÍ LIST SOUPISU | [8 empty] | v --- níže se nacházejí doplnkové a pomocné údaje k sestavám --- v | [8 empty] | False
Stavba:
ZČU - STRADI - STRATEGICKÁ DISLOKACE ZČU - FZS
Objekt:
D1 - DOKUMENTACE STAVEBNÍHO NEBO INŽENÝRSKÉHO OBJEKTU
Soupis:
D.1.4 - TECHNIKA PROSTŘEDÍ STAVEB
Úroveň 3:
D.1.4.e - Zařízení zdravotně technických instalací
| KSO: |  | 801 38 |  |  | CC-CZ:
| Místo: |  | Tylova 59, Jižní Předměstí, 301 00 Plzeň |  |  | Datum: | 23. 3. 2017
[6 empty] | CZ-CPA: | 43.22.11
| Zadavatel: |  |  |  |  | IČ:
|  | ZČU v Plzni, Univerzitní 8, Plzeň |  |  |  | DIČ:
| Uchazeč: |  |  |  |  | IČ:
DIČ:
| Projektant: |  |  |  |  | IČ:
|  | ATELIER SOUKUP OPL ŠVEHLA s.r.o. |  |  |  | DIČ:
Poznámka:
Soupis prací je sestaven za využití položek Cenové soustavy ÚRS. Cenové a technické podmínky ÚRS, které nejsou uvedeny v soupisu prací (tzv. úvodní části katalogů) jsou neomezeně dálkově k dispozici na www.cs-urs.cz. Položky soupisu prací, které nemají ve sloupci "Cenová soustava" uveden žádný údaj, nepochází z Cenové soustavy ÚRS (takové položky jsou zpracovatelem definovány jako položky "VLASTNÍ").
| Cena bez DPH | [5 empty] | 0
|  |  | Základ daně |  |  | Sazba daně | Výše daně
| DPH | základní | 0 |  |  | 21% | 0
|  | snížená | 0 |  |  | 15% | 0
|  | zákl. přenesená | 0 |  |  | 21% | 0
|  | sníž. přenesená | 0 |  |  | 15% | 0
|  | nulová | 0 |  |  | 0% | 0
| Cena s DPH |  |  | v | CZK |  | 0
REKAPITULACE ČLENĚNÍ SOUPISU PRACÍ
Stavba:
ZČU - STRADI - STRATEGICKÁ DISLOKACE ZČU - FZS
Objekt:
D1 - DOKUMENTACE STAVEBNÍHO NEBO INŽENÝRSKÉHO OBJEKTU
Soupis:
D.1.4 - TECHNIKA PROSTŘEDÍ STAVEB
Úroveň 3:
D.1.4.e - Zařízení zdravotně technických instalací
Místo: |  |  | Tylova 59, Jižní Předměstí, 301 00 Plzeň |  |  | Datum: | 23. 3. 2017
Zadavatel: |  |  | ZČU v Plzni, Univerzitní 8, Plzeň |  |  | Projektant: | ATELIER SOUKUP OPL ŠVEHLA s.r.o.
Uchazeč:
Kód dílu - Popis | [6 empty] | Cena celkem [CZK]
Náklady soupisu celkem | [6 empty] | 0 | [12 empty] | -1
| HSV - Práce a dodávky HSV | [5 empty] | 0
| 1 - Zemní práce | [5 empty] | 0
| 4 - Vodorovné konstrukce | [5 empty] | 0
| PSV - Práce a dodávky PSV | [5 empty] | 0
| 713 - Izolace tepelné | [5 empty] | 0
| 721 - Zdravotechnika - vnitřní kanalizace | [5 empty] | 0
| 722 - Zdravotechnika - vnitřní vodovod | [5 empty] | 0
| 724 - Zdravotechnika - strojní vybavení | [5 empty] | 0
| 725 - Zdravotechnika - zařizovací předměty | [5 empty] | 0
| 726 - Zdravotechnika - předstěnové instalace | [5 empty] | 0
| 727 - Zdravotechnika - požární ochrana | [5 empty] | 0
| 783 - Dokončovací práce - nátěry | [5 empty] | 0
| M - Práce a dodávky M | [5 empty] | 0
| 23-M - Montáže potrubí | [5 empty] | 0
SOUPIS PRACÍ
Stavba:
ZČU - STRADI - STRATEGICKÁ DISLOKACE ZČU - FZS
Objekt:
D1 - DOKUMENTACE STAVEBNÍHO NEBO INŽENÝRSKÉHO OBJEKTU
Soupis:
D.1.4 - TECHNIKA PROSTŘEDÍ STAVEB
Úroveň 3:
D.1.4.e - Zařízení zdravotně technických instalací
Místo: |  |  | Tylova 59, Jižní Předměstí, 301 00 Plzeň |  |  | Datum: | 23. 3. 2017
Zadavatel: |  |  | ZČU v Plzni, Univerzitní 8, Plzeň |  |  | Projektant: | ATELIER SOUKUP OPL ŠVEHLA s.r.o.
Uchazeč:
PČ | Typ | Kód | Popis | MJ | Množství | J.cena [CZK] | Cena celkem [CZK] | Cenová soustava |  | Poznámka | DPH | J. Nh [h] | Nh celkem [h] | J. hmotnost [t] | Hmotnost celkem [t] | J. suť [t] | Suť Celkem [t]
Náklady soupisu celkem | [6 empty] | 0 | [5 empty] | 0 |  | 121.4479 |  | 0 |  | D | -1 | [10 empty] | 0
| D | HSV | Práce a dodávky HSV |  |  |  | 0 | [5 empty] | 0 |  | 99.3639 |  | 0 | 1 | D | 0 |  |  |  | ROZPOCET | [6 empty] | 0
| D | 1 | Zemní práce |  |  |  | 0 | [5 empty] | 0 |  | 99.3639 |  | 0 | 1 | D | 1 |  |  |  | ROZPOCET | [6 empty] | 0
1 | K | 132201201 | Hloubení rýh š do 2000 mm v hornině tř. 3 objemu do 100 m3 | m3 | 104.94 |  | 0 | CS ÚRS 2017 01 |  |  | základní |  | 0 | 0 | 0 | 0 | 0 | 4 | K | 2 |  |  |  | ROZPOCET | 0 | 0 | 0 | 0 | 0 | 1 | 0 | 4 | 642606599
| PP |  | Hloubení zapažených i nezapažených rýh šířky přes 600 do 2 000 mm s urovnáním dna do předepsaného profilu a spádu v hornině tř. 3 do 100 m3 | [15 empty] | PP | 2
| PSC |  | Poznámka k souboru cen: 1. V cenách jsou započteny i náklady na případné nutné přemístění výkopku ve výkopišti na vzdálenost do 3 m a na přehození výkopku na přilehlém terénu na vzdálenost do 5 m od okraje jámy nebo naložení na dopravní prostředek. 2. Hloubení rýh při lesnicko-technických melioracích se oceňuje: a) ve stržích cenami platnými pro objem výkopu do 100 m3, i když skutečný objem výkopu je větší, b) mimo strže pro příčná a podélná zpevnění dna a břehů pod obrysem výkopu pro koryta vodotečí, zejména pro konstrukce těles, stupňů, boků, předprahů, prahů, odháněk, výhonů a pro základy zdí, dlažeb, rovnanin, plůtků a hatí, pro jakoukoliv šířku rýhy, při objemu do 100 m3 cenami příslušnými pro objem výkopu do 100 m3 a při jakémkoliv objemu výkopu přes 100 m3 cenami příslušnými pro objem výkopu přes 100 do 1 000 m3. 3. Náklady na svislé přemístění výkopku nad 1 m hloubky se určí dle ustanovení článku č. 3161 všeobecných podmínek katalogu. 4. Předepisuje-li projekt hloubit rýhy 5 až 7 bez použití trhavin, oceňuje se toto hloubení: a) v suchu nebo mokru cenami 138 40-1201, 138 50-1201 a 138 60-1201 Dolamování hloubených vykopávek, b) v tekoucí vodě při jakékoliv její rychlosti individuálně. 5. Ceny nelze použít pro hloubení rýh a hloubky přes 16 m. Tyto práce se oceňují individuálně. | [15 empty] | PSC | 2
| VV |  | 0,9*1*(2,2+2,2+3,9+3,4+4,2+1,5+11,9+2,3+3,1+40,2+5,1+0,9+13,1+1,4+3,2+3,3+3,2+3,3+2+6,2) |  | 104.94 | [13 empty] | VV | 2 | 2 | True | 1 | ROZPOCET
2 | K | 151101101 | Zřízení příložného pažení a rozepření stěn rýh hl do 2 m | m2 | 233.2 |  | 0 | CS ÚRS 2017 01 |  |  | základní |  | 0 | 0.00084 | 0.19589 | 0 | 0 | 4 | K | 2 |  |  |  | ROZPOCET | 0 | 0 | 0 | 0 | 0 | 1 | 0 | 4 | 705370869
| PP |  | Zřízení pažení a rozepření stěn rýh pro podzemní vedení pro všechny šířky rýhy příložné pro jakoukoliv mezerovitost, hloubky do 2 m | [15 empty] | PP | 2
| PSC |  | Poznámka k souboru cen: 1. Ceny jsou určeny pro roubení a rozepření stěn i jiných výkopů se svislými stěnami, pokud jsou tyto výkopy pro podzemní vedení rozměru do 1 250 mm. 2. Plocha mezer mezi pažinami příložného pažení se od plochy příložného pažení neodečítá; nezapažené plochy u pažení zátažného nebo hnaného se od plochy pažení odečítají. 3. Předepisuje-li projekt: a) ponechat pažení ve výkopu, oceňuje se toto pažení cenami souboru cen 151 . 0-19 Pažení stěn s ponecháním a rozepření stěn cenami souboru cen 151 . 0-13 Zřízení rozepření zapažených stěn výkopů, b) vzepření stěn, oceňuje se toto odstranění pažení stěn výkopu cenami souboru cen 151 . 0-12 Pažení stěn a vzepření stěn cenami souboru cen 151 . 0-14 odstranění vzepření stěn, c) kotvení stěn, oceňuje se toto Odstranění pažení stěn cenami souboru cen 151 . 0-12 Pažení stěn a kotvení stěn příslušnými cenami katalogu 800-2 Zvláštní zakládání objektů. | [15 empty] | PSC | 2
| VV |  | 2*1*(2,2+2,2+3,9+3,4+4,2+1,5+11,9+2,3+3,1+40,2+5,1+0,9+13,1+1,4+3,2+3,3+3,2+3,3+2+6,2) |  | 233.2 | [13 empty] | VV | 2 | 2 | True | 1 | ROZPOCET
3 | K | 151101111 | Odstranění příložného pažení a rozepření stěn rýh hl do 2 m | m2 | 233.2 |  | 0 | CS ÚRS 2017 01 |  |  | základní |  | 0 | 0 | 0 | 0 | 0 | 4 | K | 2 |  |  |  | ROZPOCET | 0 | 0 | 0 | 0 | 0 | 1 | 0 | 4 | 597571357
| PP |  | Odstranění pažení a rozepření stěn rýh pro podzemní vedení s uložením materiálu na vzdálenost do 3 m od kraje výkopu příložné, hloubky do 2 m | [15 empty] | PP | 2
| VV |  | 233,2 |  | 233.2 | [13 empty] | VV | 2 | 2 | True | 1 | ROZPOCET
4 | K | 161101101 | Svislé přemístění výkopku z horniny tř. 1 až 4 hl výkopu do 2,5 m | m3 | 233.2 |  | 0 | CS ÚRS 2017 01 |  |  | základní |  | 0 | 0 | 0 | 0 | 0 | 4 | K | 2 |  |  |  | ROZPOCET | 0 | 0 | 0 | 0 | 0 | 1 | 0 | 4 | -539089439
| PP |  | Svislé přemístění výkopku bez naložení do dopravní nádoby avšak s vyprázdněním dopravní nádoby na hromadu nebo do dopravního prostředku z horniny tř. 1 až 4, při hloubce výkopu přes 1 do 2,5 m | [15 empty] | PP | 2
| PSC |  | Poznámka k souboru cen: 1. Ceny -1151 až -1158 lze použít i pro svislé přemístění materiálu a stavební suti z konstrukcí ze zdiva cihelného nebo kamenného, z betonu prostého, prokládaného, železového i předpjatého, pokud tyto konstrukce byly vybourány ve výkopišti. 2. Ceny pro hloubku přes 1 do 2,5 m, přes 2,5 m do 4 m atd. jsou určeny pro svislé přemístění výkopku od 0 do 2,5 m, od 0 do 4 m atd. 3. Množství materiálu i stavební suti z rozbouraných konstrukcí pro přemístění se rovná objemu konstrukcí před rozbouráním. | [15 empty] | PSC | 2
| VV |  | 233,2 |  | 233.2 | [13 empty] | VV | 2 | 2 | True | 1 | ROZPOCET
5 | K | 162701105 | Vodorovné přemístění do 10000 m výkopku/sypaniny z horniny tř. 1 až 4 | m3 | 69.96 |  | 0 | CS ÚRS 2017 01 |  |  | základní |  | 0 | 0 | 0 | 0 | 0 | 4 | K | 2 |  |  |  | ROZPOCET | 0 | 0 | 0 | 0 | 0 | 1 | 0 | 4 | -174851027
| PP |  | Vodorovné přemístění výkopku nebo sypaniny po suchu na obvyklém dopravním prostředku, bez naložení výkopku, avšak se složením bez rozhrnutí z horniny tř. 1 až 4 na vzdálenost přes 9 000 do 10 000 m | [15 empty] | PP | 2
| PSC |  | Poznámka k souboru cen: 1. Ceny nelze použít, předepisuje-li projekt přemístit výkopek na místo nepřístupné obvyklým dopravním prostředkům; toto přemístění se oceňuje individuálně. 2. V cenách jsou započteny i náhrady za jízdu loženého vozidla v terénu ve výkopišti nebo na násypišti. 3. V cenách nejsou započteny náklady na rozhrnutí výkopku na násypišti; toto rozhrnutí se oceňuje cenami souboru cen 171 . 0- . . Uložení sypaniny do násypů a 171 20-1201Uložení sypaniny na skládky. 4. Je-li na dopravní dráze pro vodorovné přemístění nějaká překážka, pro kterou je nutno překládat výkopek z jednoho obvyklého dopravního prostředku na jiný obvyklý dopravní prostředek, oceňuje se toto lomené vodorovné přemístění výkopku v každém úseku samostatně příslušnou cenou tohoto souboru cen a překládání výkopku cenami souboru cen 167 10-3 . Nakládání neulehlého výkopku z hromad s ohledem na ustanovení pozn. číslo 5. 5. Přemísťuje-li se výkopek z dočasných skládek vzdálených do 50 m, neoceňuje se nakládání výkopku, i když se provádí. Toto ustanovení neplatí, vylučuje-li projekt použití dozeru. 6. V cenách vodorovného přemístění sypaniny nejsou započteny náklady na dodávku materiálu, tyto se oceňují ve specifikaci. | [15 empty] | PSC | 2
| VV |  | 104,94-34,98 |  | 69.96 | [13 empty] | VV | 2 | 2 | True | 1 | ROZPOCET
6 | K | 167101101 | Nakládání výkopku z hornin tř. 1 až 4 do 100 m3 | m3 | 69.96 |  | 0 | CS ÚRS 2017 01 |  |  | základní |  | 0 | 0 | 0 | 0 | 0 | 4 | K | 2 |  |  |  | ROZPOCET | 0 | 0 | 0 | 0 | 0 | 1 | 0 | 4 | -399581262
| PP |  | Nakládání, skládání a překládání neulehlého výkopku nebo sypaniny nakládání, množství do 100 m3, z hornin tř. 1 až 4 | [15 empty] | PP | 2
| PSC |  | Poznámka k souboru cen: 1. Ceny -1101, -1151, -1102, -1152, -1103, -1153, jsou určeny pro nakládání, skládání a překládání na obvyklý nebo z obvyklého dopravního prostředku. Pro nakládání z lodi nebo na loď jsou určeny ceny -1105 a -1155. 2. Ceny -1105 a -1155 jsou určeny pro nakládání, překládání a vykládání na vzdálenost a) do 20 m vodorovně; vodorovná vzdálenost se měří od těžnice lodi k těžnici druhé lodi, nebo k těžišti hromady na břehu nebo k těžišti dopravního prostředku na suchu, b) do 4 m svisle; svislá vzdálenost se měří od pracovní hladiny vody k úrovni srovna- ného terénu v místě hromady nebo v místě dopravní plochy pro dopravní prostředek na suchu. Uvedenou svislou vzdálenost 4 m lze zvětšit, a to nejvýše do 6 m, jestliže je vodorovná vzdálenost uvedená v bodu a) kratší než 20 m nejméně o trojnásobek zvětšení výšky přes 4 m. 3. Množství měrných jednotek se určí v rostlém stavu horniny. | [15 empty] | PSC | 2
| VV |  | 69,96 |  | 69.96 | [13 empty] | VV | 2 | 2 | True | 1 | ROZPOCET
7 | K | 171201201 | Uložení sypaniny na skládky | m3 | 69.96 |  | 0 | CS ÚRS 2017 01 |  |  | základní |  | 0 | 0 | 0 | 0 | 0 | 4 | K | 2 |  |  |  | ROZPOCET | 0 | 0 | 0 | 0 | 0 | 1 | 0 | 4 | -1409506485
| PP |  | Uložení sypaniny na skládky | [15 empty] | PP | 2
| PSC |  | Poznámka k souboru cen: 1. Cena -1201 je určena i pro: a) uložení výkopku nebo ornice na dočasné skládky předepsané projektem tak, že na 1 m2 projektem určené plochy této skládky připadá přes 2 m3 výkopku nebo ornice; v opačném případě se uložení neoceňuje. Množství výkopku nebo ornice připadající na 1 m2 skládky se určí jako podíl množství výkopku nebo ornice, měřeného v rostlém stavu a projektem určené plochy dočasné skládky; b) zasypání koryt vodotečí a prohlubní v terénu bez předepsaného zhutnění sypaniny; c) uložení výkopku pod vodou do prohlubní ve dně vodotečí nebo nádrží. 2. Cenu -1201 nelze použít pro uložení výkopku nebo ornice: a) při vykopávkách pro podzemní vedení podél hrany výkopu, z něhož byl výkopek získán, a to ani tehdy, jestliže se výkopek po vyhození z výkopu na povrch území ještě dále přemisťuje na hromady podél výkopu; b) na dočasné skládky, které nejsou předepsány projektem; c) na dočasné skládky předepsané projektem tak, že na 1 m2 projektem určené plochy této skládky připadají nejvýše 2 m3 výkopku nebo ornice (viz. též poznámku č. 1 a); d) na dočasné skládky, oceňuje-li se cenou 121 10-1101 Sejmutí ornice nebo lesní půdy do 50 m, nebo oceňuje-li se vodorovné přemístění výkopku do 20 m a 50 m cenami 162 20-1101, 162 20-1102, 162 20-1151 a 162 20-1152. V těchto případech se uložení výkopku nebo ornice na dočasnou skládku neoceňuje. e) na trvalé skládky s předepsaným zhutněním; toto uložení výkopku se oceňuje cenami souboru cen 171 . 0- . . Uložení sypaniny do násypů. 3. V ceně -1201 jsou započteny i náklady na rozprostření sypaniny ve vrstvách s hrubým urovnáním na skládce. 4. V ceně -1201 nejsou započteny náklady na získání skládek ani na poplatky za skládku. 5. Množství jednotek uložení výkopku (sypaniny) se určí v m3 uloženého výkopku (sypaniny),v rostlém stavu zpravidla ve výkopišti. 6. Cenu -1211 lze po dohodě upravit podle místních podmínek. | [15 empty] | PSC | 2
| VV |  | 69,96 |  | 69.96 | [13 empty] | VV | 2 | 2 | True | 1 | ROZPOCET
8 | K | 171201211 | Poplatek za uložení odpadu ze sypaniny na skládce (skládkovné) | t | 125.928 |  | 0 | CS ÚRS 2017 01 |  |  | základní |  | 0 | 0 | 0 | 0 | 0 | 4 | K | 2 |  |  |  | ROZPOCET | 0 | 0 | 0 | 0 | 0 | 1 | 0 | 4 | 1426580488
| PP |  | Uložení sypaniny poplatek za uložení sypaniny na skládce (skládkovné) | [15 empty] | PP | 2
| PSC |  | Poznámka k souboru cen: 1. Cena -1201 je určena i pro: a) uložení výkopku nebo ornice na dočasné skládky předepsané projektem tak, že na 1 m2 projektem určené plochy této skládky připadá přes 2 m3 výkopku nebo ornice; v opačném případě se uložení neoceňuje. Množství výkopku nebo ornice připadající na 1 m2 skládky se určí jako podíl množství výkopku nebo ornice, měřeného v rostlém stavu a projektem určené plochy dočasné skládky; b) zasypání koryt vodotečí a prohlubní v terénu bez předepsaného zhutnění sypaniny; c) uložení výkopku pod vodou do prohlubní ve dně vodotečí nebo nádrží. 2. Cenu -1201 nelze použít pro uložení výkopku nebo ornice: a) při vykopávkách pro podzemní vedení podél hrany výkopu, z něhož byl výkopek získán, a to ani tehdy, jestliže se výkopek po vyhození z výkopu na povrch území ještě dále přemisťuje na hromady podél výkopu; b) na dočasné skládky, které nejsou předepsány projektem; c) na dočasné skládky předepsané projektem tak, že na 1 m2 projektem určené plochy této skládky připadají nejvýše 2 m3 výkopku nebo ornice (viz. též poznámku č. 1 a); d) na dočasné skládky, oceňuje-li se cenou 121 10-1101 Sejmutí ornice nebo lesní půdy do 50 m, nebo oceňuje-li se vodorovné přemístění výkopku do 20 m a 50 m cenami 162 20-1101, 162 20-1102, 162 20-1151 a 162 20-1152. V těchto případech se uložení výkopku nebo ornice na dočasnou skládku neoceňuje. e) na trvalé skládky s předepsaným zhutněním; toto uložení výkopku se oceňuje cenami souboru cen 171 . 0- . . Uložení sypaniny do násypů. 3. V ceně -1201 jsou započteny i náklady na rozprostření sypaniny ve vrstvách s hrubým urovnáním na skládce. 4. V ceně -1201 nejsou započteny náklady na získání skládek ani na poplatky za skládku. 5. Množství jednotek uložení výkopku (sypaniny) se určí v m3 uloženého výkopku (sypaniny),v rostlém stavu zpravidla ve výkopišti. 6. Cenu -1211 lze po dohodě upravit podle místních podmínek. | [15 empty] | PSC | 2
| VV |  | 69,96*1,8 |  | 125.928 | [13 empty] | VV | 2 | 2 | True | 1 | ROZPOCET
9 | K | 174101101 | Zásyp jam, šachet rýh nebo kolem objektů sypaninou se zhutněním | m3 | 34.98 |  | 0 | CS ÚRS 2017 01 |  |  | základní |  | 0 | 0 | 0 | 0 | 0 | 4 | K | 2 |  |  |  | ROZPOCET | 0 | 0 | 0 | 0 | 0 | 1 | 0 | 4 | 962642587
| PP |  | Zásyp sypaninou z jakékoliv horniny s uložením výkopku ve vrstvách se zhutněním jam, šachet, rýh nebo kolem objektů v těchto vykopávkách | [15 empty] | PP | 2
| PSC |  | Poznámka k souboru cen: 1. Ceny 174 10- . . jsou určeny pro zhutněné zásypy s mírou zhutnění: a) z hornin soudržných do 100 % PS, b) z hornin nesoudržných do I(d) 0,9, c) z hornin kamenitých pro jakoukoliv míru zhutnění. 2. Je-li projektem předepsáno vyšší zhutnění, podle bodu a) a b) poznámky č 1., ocení se zásyp individuálně. 3. Ceny nelze použít pro zásyp rýh pro drenážní trativody pro lesnicko-technické meliorace a zemědělské. Zásyp těchto rýh se oceňuje cenami souboru cen 174 20-3 . části A 03 Zemní práce pro objekty oborů 831 až 833. Nezhutněný zásyp odvodňovacích kanálů z betonových a železobetonových trub v polních a lučních tratích se oceňuje cenou -1101 Zásyp sypaninou rýh bez ohledu na šířku kanálu; cena obsahuje i náklady na ruční nezhutněný zásyp výšky do 200 mm nad vrchol potrubí. 4. V cenách 10-1101, 10-1103, 20-1101 a 20-1103 je započteno přemístění sypaniny ze vzdálenosti 10 m od kraje výkopu nebo zasypávaného prostoru, měřeno k těžišti skládky. 5. V ceně 10-1102 je započteno přemístění sypaniny ze vzdálenosti 15 m od hrany zasypávaného prostoru, měřeno k těžišti skládky. 6. Objem zásypu je rozdíl objemu výkopu a objemu do něho vestavěných konstrukcí nebo uložených vedení i s jejich obklady a podklady (tento objem se nazývá objemem horniny vytlačené konstrukcí). Objem potrubí do DN 180, příp. i s obalem, se od objemu zásypu neodečítá. Pro stanovení objemu zásypu se od objemu výkopu odečítá i objem obsypu potrubí oceňovaný cenami souboru cen 175 10-11 Obsyp potrubí, přichází-li v úvahu . 7. Odklizení zbylého výkopku po provedení zásypu zářezů se šikmými stěnami pro podzemní vedení nebo zásypu jam a rýh pro podzemní vedení se oceňuje, je-li objem zbylého výkopku: a) do 1 m3 na 1 m vedení a jedná se o výkopek neulehlý - cenami souboru cen 167 10-110 Nakládání výkopku nebo sypaniny a 162 . 0-1 . Vodorovné přemístění výkopku. V případě, že se jedná o výkopek ulehlý - rozpojení a naložení výkopku cenami souboru cen 122 . 0-1 . souboru cen 162 . 0-1 . Vodorovné přemístění výkopku; b) přes 1 m3 na 1 m vedení, jestliže projekt předepíše, že se zbylý výkopek bude odklízet zároveň s prováděním vykopávky, pouze přemístění výkopku cenami souboru cen 162 . 0-1 . Vodorovné přemístění výkopku. Při zmíněném objemu zbylého výkopku se neoceňuje ani naložení ani rozpojení výkopku. Jestliže se zbylý výkopek neodklízí, nýbrž rozprostírá podél výkopu a nad výkopem, platí poznámka č. 8. 8. Rozprostření zbylého výkopku podél výkopu a nad výkopem po provedení zásypů zářezů se šikmými stěnami pro podzemní vedení nebo zásypu jam a rýh pro podzemní vedení se oceňuje: a) cenou 171 20-1101 Uložení sypaniny do nezhutněných násypů, není-li projektem předepsáno zhutnění rozprostřeného zbylého výkopku, b) cenou 171 10-1111 Uložení sypaniny do násypů z hornin sypkých, je-li předepsáno zhutnění rozprostřeného zbylého výkopku, a to v objemu vypočteném podle poznámky č.6, příp. zmenšeném o objem výkopku, který byl již odklizen. 9. Míru zhutnění předepisuje projekt. | [15 empty] | PSC | 2
| VV |  | 104,94-17,49-52,47 |  | 34.98 | [13 empty] | VV | 2 | 2 | True | 1 | ROZPOCET
10 | K | 17510110R | Obsypání potrubí bez prohození sypaniny z hornin tř. 1 až 4 uloženým do 3 m od kraje výkopu | m3 | 52.47 |  | 0 |  |  |  | základní |  | 0 | 0 | 0 | 0 | 0 | 4 | K | 2 |  |  |  | ROZPOCET | 0 | 0 | 0 | 0 | 0 | 1 | 0 | 4 | -1835468814
| PP |  | Obsypání potrubí sypaninou z vhodných hornin tř. 1 až 4 nebo materiálem připraveným podél výkopu ve vzdálenosti do 3 m od jeho kraje, pro jakoukoliv hloubku výkopu a míru zhutnění bez prohození sypaniny | [15 empty] | PP | 2
| PSC |  | Poznámka k souboru cen: 1. Objem obsypu na 1 m délky potrubí se rovná šířce dna výkopu násobené součtem vnějšího průměru potrubí příp. i s obalem a projektované tloušťky obsypu nad, případně i pod potrubím. Pro odečítání objemu potrubí se započítávají všechny vestavěné konstrukce nebo uložené vedení i s jejich obklady a podklady (tento objem se nazývá objemem horniny vytlačené konstrukcí). 2. Míru zhutnění předepisuje projekt. 3. V cenách nejsou zahrnuty náklady na nakupovanou sypaninu. Tato se oceňuje ve specifikaci. | [15 empty] | PSC | 2
| VV |  | 0,45*1*(2,2+2,2+3,9+3,4+4,2+1,5+11,9+2,3+3,1+40,2+5,1+0,9+13,1+1,4+3,2+3,3+3,2+3,3+2+6,2) |  | 52.47 | [13 empty] | VV | 2 | 2 | True | 1 | ROZPOCET
11 | M | 583313450 | kamenivo těžené drobné tříděné (Bratčice) frakce 0-4 | t | 99.168 |  | 0 | CS ÚRS 2017 01 |  |  | základní |  | 0 | 1 | 99.168 | 0 | 0 | 8 | M | 2 |  |  |  | ROZPOCET | 0 | 0 | 0 | 0 | 0 | 1 | 0 | 4 | 1651849366
| PP |  | kamenivo těžené drobné tříděné frakce 0-4 | [15 empty] | PP | 2
| VV |  | 52,47*1,89 |  | 99.168 | [13 empty] | VV | 2 | 2 | True | 1 | ROZPOCET
| D | 4 | Vodorovné konstrukce |  |  |  | 0 | [5 empty] | 0 |  | 0 |  | 0 | 1 | D | 1 |  |  |  | ROZPOCET | [6 empty] | 0
12 | K | 451572111 | Lože pod potrubí otevřený výkop z kameniva drobného těženého | m3 | 17.49 |  | 0 | CS ÚRS 2017 01 |  |  | základní |  | 0 | 0 | 0 | 0 | 0 | 4 | K | 2 |  |  |  | ROZPOCET | 0 | 0 | 0 | 0 | 0 | 1 | 0 | 4 | 1701904178
| PP |  | Lože pod potrubí, stoky a drobné objekty v otevřeném výkopu z kameniva drobného těženého 0 až 4 mm | [15 empty] | PP | 2
| PSC |  | Poznámka k souboru cen: 1. Ceny -1111 a -1192 lze použít i pro zřízení sběrných vrstev nad drenážními trubkami. 2. V cenách -5111 a -1192 jsou započteny i náklady na prohození výkopku získaného při zemních pracích. | [15 empty] | PSC | 2
| VV |  | 0,15*1*(2,2+2,2+3,9+3,4+4,2+1,5+11,9+2,3+3,1+40,2+5,1+0,9+13,1+1,4+3,2+3,3+3,2+3,3+2+6,2) |  | 17.49 | [13 empty] | VV | 2 | 2 | True | 1 | ROZPOCET
| D | PSV | Práce a dodávky PSV |  |  |  | 0 | [5 empty] | 0 |  | 22.0541 |  | 0 | 2 | D | 0 |  |  |  | ROZPOCET | [6 empty] | 0
| D | 713 | Izolace tepelné |  |  |  | 0 | [5 empty] | 0 |  | 0.44795 |  | 0 | 2 | D | 1 |  |  |  | ROZPOCET | [6 empty] | 0
13 | K | 713463211 | Montáž izolace tepelné potrubí potrubními pouzdry s Al fólií staženými Al páskou 1x D do 50 mm | m | 742.2 |  | 0 | CS ÚRS 2017 01 |  |  | základní |  | 0 | 0.0002 | 0.14844 | 0 | 0 | 16 | K | 2 |  |  |  | ROZPOCET | 0 | 0 | 0 | 0 | 0 | 1 | 0 | 16 | 1272635201
| PP |  | Montáž izolace tepelné potrubí a ohybů tvarovkami nebo deskami potrubními pouzdry s povrchovou úpravou hliníkovou fólií (izolační materiál ve specifikaci) přelepenými samolepící hliníkovou páskou potrubí D do 50 mm jednovrstvá | [15 empty] | PP | 2
| PSC |  | Poznámka k souboru cen: 1. Ceny -1121 až -1173 slouží pro skladebné ocenění oprav tepelných izolací potrubí skružemi připevněnými na tmel v části C01 Opravy a údržba tepelných izolací. 2. Cenami -1121 až -1173 lze oceňovat izolace skružemi o obvodu izolace do 1 570 mm včetně (tj. do vnějšího průměru skruže 500 mm). Izolace většího obvodu lze oceňovat cenami souboru cen 713 36-112 Montáž izolace tepelné těles ploch tvarových v části A 03. 3. Množství měrných jednotek u položek 713 46-3111 až -3411 se určuje podle článku 3521 Všeobecných podmínek části A04 tohoto katalogu. | [15 empty] | PSC | 2
| VV |  | 337,2+214,6+106,1+84,3 |  | 742.2 | [13 empty] | VV | 2 | 2 | True | 1 | ROZPOCET
14 | M | 631545300R | pouzdro potrubní izolační s povrchem kašírovaným hliníkovou folií (první číselný údaj v označení výrobků znamená vnitřní průměr v mm, druhý číselný údaj označuje tloušťku tepelné izolace v mm) 22/30 mm | m | 337.2 |  | 0 |  |  |  | základní |  | 0 | 0.00027 | 0.091044 | 0 | 0 | 128 | M | 2 |  |  |  | ROZPOCET | 0 | 0 | 0 | 0 | 0 | 1 | 0 | 128 | -1197470560
| PP |  | pouzdro potrubní izolační s povrchem kašírovaným hliníkovou folií (první číselný údaj v označení výrobků znamená vnitřní průměr v mm, druhý číselný údaj označuje tloušťku tepelné izolace v mm) 22/30 mm | [15 empty] | PP | 2
| VV |  | 100+115+111+2,7+8,5 |  | 337.2 | [13 empty] | VV | 2 | 2 | True | 1 | ROZPOCET
15 | M | 631545310R | pouzdro potrubní izolační s povrchem kašírovaným hliníkovou folií (první číselný údaj v označení výrobků znamená vnitřní průměr v mm, druhý číselný údaj označuje tloušťku tepelné izolace v mm) 28/30 mm | m | 214.6 |  | 0 |  |  |  | základní |  | 0 | 0.00029 | 0.062234 | 0 | 0 | 128 | M | 2 |  |  |  | ROZPOCET | 0 | 0 | 0 | 0 | 0 | 1 | 0 | 128 | 1349647171
| PP |  | pouzdro potrubní izolační s povrchem kašírovaným hliníkovou folií (první číselný údaj v označení výrobků znamená vnitřní průměr v mm, druhý číselný údaj označuje tloušťku tepelné izolace v mm) 28/30 mm | [15 empty] | PP | 2
| VV |  | 8+87+20+99,6 |  | 214.6 | [13 empty] | VV | 2 | 2 | True | 1 | ROZPOCET
16 | M | 631545320R | pouzdro potrubní izolační s povrchem kašírovaným hliníkovou folií (první číselný údaj v označení výrobků znamená vnitřní průměr v mm, druhý číselný údaj označuje tloušťku tepelné izolace v mm) 35/30 mm | m | 106.1 |  | 0 |  |  |  | základní |  | 0 | 0.00032 | 0.033952 | 0 | 0 | 128 | M | 2 |  |  |  | ROZPOCET | 0 | 0 | 0 | 0 | 0 | 1 | 0 | 128 | -721360214
| PP |  | pouzdro potrubní izolační s povrchem kašírovaným hliníkovou folií (první číselný údaj v označení výrobků znamená vnitřní průměr v mm, druhý číselný údaj označuje tloušťku tepelné izolace v mm) 35/30 mm | [15 empty] | PP | 2
| VV |  | 22,1+15+10+2+21+36 |  | 106.1 | [13 empty] | VV | 2 | 2 | True | 1 | ROZPOCET
17 | M | 631545330R | pouzdro potrubní izolační s povrchem kašírovaným hliníkovou folií (první číselný údaj v označení výrobků znamená vnitřní průměr v mm, druhý číselný údaj označuje tloušťku tepelné izolace v mm) 42/30 mm | m | 84.3 |  | 0 |  |  |  | základní |  | 0 | 0.00037 | 0.031191 | 0 | 0 | 128 | M | 2 |  |  |  | ROZPOCET | 0 | 0 | 0 | 0 | 0 | 1 | 0 | 128 | 20365933
| PP |  | pouzdro potrubní izolační s povrchem kašírovaným hliníkovou folií (první číselný údaj v označení výrobků znamená vnitřní průměr v mm, druhý číselný údaj označuje tloušťku tepelné izolace v mm) 42/30 mm | [15 empty] | PP | 2
| VV |  | 18+37+10+17,5+1,8 |  | 84.3 | [13 empty] | VV | 2 | 2 | True | 1 | ROZPOCET
18 | K | 713463212 | Montáž izolace tepelné potrubí potrubními pouzdry s Al fólií staženými Al páskou 1x D do 100 mm | m | 102.5 |  | 0 | CS ÚRS 2017 01 |  |  | základní |  | 0 | 0.00028 | 0.0287 | 0 | 0 | 16 | K | 2 |  |  |  | ROZPOCET | 0 | 0 | 0 | 0 | 0 | 1 | 0 | 16 | 1232765874
| PP |  | Montáž izolace tepelné potrubí a ohybů tvarovkami nebo deskami potrubními pouzdry s povrchovou úpravou hliníkovou fólií (izolační materiál ve specifikaci) přelepenými samolepící hliníkovou páskou potrubí D přes 50 do 100 mm jednovrstvá | [15 empty] | PP | 2
| PSC |  | Poznámka k souboru cen: 1. Ceny -1121 až -1173 slouží pro skladebné ocenění oprav tepelných izolací potrubí skružemi připevněnými na tmel v části C01 Opravy a údržba tepelných izolací. 2. Cenami -1121 až -1173 lze oceňovat izolace skružemi o obvodu izolace do 1 570 mm včetně (tj. do vnějšího průměru skruže 500 mm). Izolace většího obvodu lze oceňovat cenami souboru cen 713 36-112 Montáž izolace tepelné těles ploch tvarových v části A 03. 3. Množství měrných jednotek u položek 713 46-3111 až -3411 se určuje podle článku 3521 Všeobecných podmínek části A04 tohoto katalogu. | [15 empty] | PSC | 2
| VV |  | 55,7+46,8 |  | 102.5 | [13 empty] | VV | 2 | 2 | True | 1 | ROZPOCET
19 | M | 631545350R | pouzdro potrubní izolační s povrchem kašírovaným hliníkovou folií (první číselný údaj v označení výrobků znamená vnitřní průměr v mm, druhý číselný údaj označuje tloušťku tepelné izolace v mm) 60/30 mm | m | 55.7 |  | 0 |  |  |  | základní |  | 0 | 0.00047 | 0.026179 | 0 | 0 | 128 | M | 2 |  |  |  | ROZPOCET | 0 | 0 | 0 | 0 | 0 | 1 | 0 | 128 | -1901517874
| PP |  | pouzdro potrubní izolační s povrchem kašírovaným hliníkovou folií (první číselný údaj v označení výrobků znamená vnitřní průměr v mm, druhý číselný údaj označuje tloušťku tepelné izolace v mm) 60/30 mm | [15 empty] | PP | 2
| VV |  | 28+24,5+3,2 |  | 55.7 | [13 empty] | VV | 2 | 2 | True | 1 | ROZPOCET
20 | M | 631545370R | pouzdro potrubní izolační s povrchem kašírovaným hliníkovou folií (první číselný údaj v označení výrobků znamená vnitřní průměr v mm, druhý číselný údaj označuje tloušťku tepelné izolace v mm) 76/30 mm | m | 46.8 |  | 0 |  |  |  | základní |  | 0 | 0.00056 | 0.026208 | 0 | 0 | 128 | M | 2 |  |  |  | ROZPOCET | 0 | 0 | 0 | 0 | 0 | 1 | 0 | 128 | -1575225541
| PP |  | pouzdro potrubní izolační s povrchem kašírovaným hliníkovou folií (první číselný údaj v označení výrobků znamená vnitřní průměr v mm, druhý číselný údaj označuje tloušťku tepelné izolace v mm) 76/30 mm | [15 empty] | PP | 2
| VV |  | 31,4+15,4 |  | 46.8 | [13 empty] | VV | 2 | 2 | True | 1 | ROZPOCET
21 | K | 998713103 | Přesun hmot tonážní pro izolace tepelné v objektech v do 24 m | t | 0.177 |  | 0 | CS ÚRS 2017 01 |  |  | základní |  | 0 | 0 | 0 | 0 | 0 | 16 | K | 2 |  |  |  | ROZPOCET | 0 | 0 | 0 | 0 | 0 | 1 | 0 | 16 | 219206183
| PP |  | Přesun hmot pro izolace tepelné stanovený z hmotnosti přesunovaného materiálu vodorovná dopravní vzdálenost do 50 m v objektech výšky přes 12 m do 24 m | [15 empty] | PP | 2
| PSC |  | Poznámka k souboru cen: 1. Ceny pro přesun hmot stanovený z hmotnosti přesunovaného materiálu se používají tehdy, pokud je možné určit hmotnost za celý stavební díl. Do této hmotnosti se započítává i hmotnost materiálů oceňovaných ve specifikaci. 2. Pokud nelze jednoznačně stanovit hmotnost přesunovaných materiálů, lze pro výpočet přesunu hmot použít orientačně procentní sazbu. Touto sazbou se vynásobí rozpočtové náklady za celý stavební díl včetně nákladů na materiál ve specifikacích. 3. Příplatek k cenám -3181 pro přesun prováděný bez použití mechanizace, tj. za ztížených podmínek, lze použít pouze pro hmotnost materiálu, která se tímto způsobem skutečně přemísťuje. | [15 empty] | PSC | 2
| D | 721 | Zdravotechnika - vnitřní kanalizace |  |  |  | 0 | [5 empty] | 0 |  | 8.9015 |  | 0 | 2 | D | 1 |  |  |  | ROZPOCET | [6 empty] | 0
22 | K | 721110953 | Potrubí kameninové vsazení odbočky DN 150 | kus | 1 |  | 0 | CS ÚRS 2017 01 |  |  | základní |  | 0 | 0.02003 | 0.02003 | 0 | 0 | 16 | K | 2 |  |  |  | ROZPOCET | 0 | 0 | 0 | 0 | 0 | 1 | 0 | 16 | 1996239266
| PP |  | Opravy odpadního potrubí kameninového vsazení odbočky do potrubí DN 150 | [15 empty] | PP | 2
| VV |  | 1 |  | 1 | [13 empty] | VV | 2 | 2 | True | 1 | ROZPOCET
23 | K | 721110954 | Potrubí kameninové vsazení odbočky DN 200 | kus | 12 |  | 0 | CS ÚRS 2017 01 |  |  | základní |  | 0 | 0.03203 | 0.38436 | 0 | 0 | 16 | K | 2 |  |  |  | ROZPOCET | 0 | 0 | 0 | 0 | 0 | 1 | 0 | 16 | -198340078
| PP |  | Opravy odpadního potrubí kameninového vsazení odbočky do potrubí DN 200 | [15 empty] | PP | 2
| VV |  | 12*1 |  | 12 | [13 empty] | VV | 2 | 2 | True | 1 | ROZPOCET
24 | K | 721115005R | Potrubí kanalizační tlakové plastové PE svařované na tupo DN 40 | m | 14.2 |  | 0 |  |  |  | základní |  | 0 | 0.00107 | 0.015194 | 0 | 0 | 16 | K | 2 |  |  |  | ROZPOCET | 0 | 0 | 0 | 0 | 0 | 1 | 0 | 16 | 1536848587
| PP |  | Potrubí kanalizační tlakové plastové PE svařované na tupo DN 40 | [15 empty] | PP | 2
| PSC |  | Poznámka k souboru cen: 1. V cenách -4001 až -4088 jsou započteny náklady na montáž a dodávku potrubí a tvarovek. | [15 empty] | PSC | 2
| VV |  | 9,2+5 |  | 14.2 | [13 empty] | VV | 2 | 2 | True | 1 | ROZPOCET
25 | K | 721115006R | Potrubí kanalizační tlakové plastové PE svařované na tupo DN 50 | m | 28 |  | 0 |  |  |  | základní |  | 0 | 0.00157 | 0.04396 | 0 | 0 | 16 | K | 2 |  |  |  | ROZPOCET | 0 | 0 | 0 | 0 | 0 | 1 | 0 | 16 | -1564372618
| PP |  | Potrubí kanalizační tlakové plastové PE svařované na tupo DN 50 | [15 empty] | PP | 2
| VV |  | 7,5+15+5,5 |  | 28 | [13 empty] | VV | 2 | 2 | True | 1 | ROZPOCET
26 | K | 721115008R | Potrubí kanalizační tlakové plastové PE svařované na tupo DN 80 | m | 28.8 |  | 0 |  |  |  | základní |  | 0 | 0.00307 | 0.088416 | 0 | 0 | 16 | K | 2 |  |  |  | ROZPOCET | 0 | 0 | 0 | 0 | 0 | 1 | 0 | 16 | -1887418630
| PP |  | Potrubí kanalizační tlakové plastové PE svařované na tupo DN 80 | [15 empty] | PP | 2
| VV |  | 2,5+1,2+3+5+3+14,1 |  | 28.8 | [13 empty] | VV | 2 | 2 | True | 1 | ROZPOCET
27 | K | 721118001R | Ochrana odpadního potrubí přilepenými tepelně izolačními trubicemi z pěnového PE tl do 20 mm DN do 92 mm | m | 23.4 |  | 0 |  |  |  | základní |  | 0 | 0.0002 | 0.00468 | 0 | 0 | 16 | K | 2 |  |  |  | ROZPOCET | 0 | 0 | 0 | 0 | 0 | 1 | 0 | 16 | 222215356
| PP |  | Ochrana odpadního potrubí přilepenými tepelně izolačními trubicemi z pěnového PE tl do 20 mm DN do 92 mm | [15 empty] | PP | 2
| VV |  | 23,4 |  | 23.4 | [13 empty] | VV | 2 | 2 | True | 1 | ROZPOCET
28 | K | 721118002R | Ochrana odpadního potrubí přilepenými tepelně izolačními trubicemi z pěnového PE tl do 20 mm DN přes 92 mm | m | 262.8 |  | 0 |  |  |  | základní |  | 0 | 0.0003 | 0.07884 | 0 | 0 | 16 | K | 2 |  |  |  | ROZPOCET | 0 | 0 | 0 | 0 | 0 | 1 | 0 | 16 | -817793883
| PP |  | Ochrana odpadního potrubí přilepenými tepelně izolačními trubicemi z pěnového PE tl do 20 mm DN přes 92 mm | [15 empty] | PP | 2
| VV |  | 247,6+15,2 |  | 262.8 | [13 empty] | VV | 2 | 2 | True | 1 | ROZPOCET
29 | K | 721118011R | Ochrana odpadního potrubí zvukově izolačními trubicemi z pěnového PE tl 5 mm DN přes 92 mm | m | 288.9 |  | 0 |  |  |  | základní |  | 0 | 0.0002 | 0.05778 | 0 | 0 | 16 | K | 2 |  |  |  | ROZPOCET | 0 | 0 | 0 | 0 | 0 | 1 | 0 | 16 | 147606125
| PP |  | Ochrana odpadního potrubí zvukově izolačními trubicemi z pěnového PE tl 5 mm DN přes 92 mm | [15 empty] | PP | 2
| VV |  | 3,8+5,9+8,1+9,2+2,4+1,6+20,6+6,6+5,5+5+2,5+3,8+1,4+5,9+22,6+1,3+6,1+4,1+2,9+22,7+3,2+4,5+11,5+8+3,5+1,4+2,1+8,5+1,7+5,4+2,3+9,4+4,2+4,1+4,5+4,1+4,1 |  | 224.5 | [13 empty] | VV | 2 | 2 | True | 0 | ROZPOCET
| VV |  | 8,8+5,5+7,9+5,3+7,4+3,3+1,4+1,8+13,2+9,8 |  | 64.4 | [13 empty] | VV | 2 | 2 | True | 0 | ROZPOCET
| VV |  | Součet |  | 288.9 | [13 empty] | VV | 2 | 4 | True | 1 | ROZPOCET
30 | K | 721173401 | Potrubí kanalizační plastové svodné systém KG DN 100 | m | 21.6 |  | 0 | CS ÚRS 2017 01 |  |  | základní |  | 0 | 0.00126 | 0.027216 | 0 | 0 | 16 | K | 2 |  |  |  | ROZPOCET | 0 | 0 | 0 | 0 | 0 | 1 | 0 | 16 | 607097018
| PP |  | Potrubí z plastových trub PVC SN4 svodné (ležaté) DN 100 | [15 empty] | PP | 2
| PSC |  | Poznámka k souboru cen: 1. Cenami -3315 až -3317 se oceňuje svislé potrubí od střešního vtoku po čisticí kus. 2. Ochrany odpadního a připojovacího potrubí z plastových trub se oceňují cenami souboru cen 722 18- . . Ochrana potrubí, části A 02. 3. V cenách potrubí z polyetylenových trub jsou započteny náklady na montáž kotevních prvků, jejich dodání se oceňuje ve specifikaci. | [15 empty] | PSC | 2
| VV |  | 4,7+2,1*2+2,2+1,5+9 |  | 21.6 | [13 empty] | VV | 2 | 2 | True | 1 | ROZPOCET
31 | K | 721173402 | Potrubí kanalizační plastové svodné systém KG DN 125 | m | 138.6 |  | 0 | CS ÚRS 2017 01 |  |  | základní |  | 0 | 0.00177 | 0.24532 | 0 | 0 | 16 | K | 2 |  |  |  | ROZPOCET | 0 | 0 | 0 | 0 | 0 | 1 | 0 | 16 | -26300427
| PP |  | Potrubí z plastových trub PVC SN4 svodné (ležaté) DN 125 | [15 empty] | PP | 2
| PSC |  | Poznámka k souboru cen: 1. Cenami -3315 až -3317 se oceňuje svislé potrubí od střešního vtoku po čisticí kus. 2. Ochrany odpadního a připojovacího potrubí z plastových trub se oceňují cenami souboru cen 722 18- . . Ochrana potrubí, části A 02. 3. V cenách potrubí z polyetylenových trub jsou započteny náklady na montáž kotevních prvků, jejich dodání se oceňuje ve specifikaci. | [15 empty] | PSC | 2
| VV |  | 2,2+2,2+3,9+3,4+4,2+1,5+11,9+2,3+3,1+40,2+5,1+0,9+13,1+1,4+3,2+3,3+3,2+3,3+2+6,2+20*1,1 |  | 138.6 | [13 empty] | VV | 2 | 2 | True | 1 | ROZPOCET
32 | K | 721174042 | Potrubí kanalizační z PP připojovací systém HT DN 40 | m | 889.2 |  | 0 | CS ÚRS 2017 01 |  |  | základní |  | 0 | 0.00029 | 0.25787 | 0 | 0 | 16 | K | 2 |  |  |  | ROZPOCET | 0 | 0 | 0 | 0 | 0 | 1 | 0 | 16 | 1657709729
| PP |  | Potrubí z plastových trub polypropylenové připojovací DN 40 | [15 empty] | PP | 2
| PSC |  | Poznámka k souboru cen: 1. Cenami -3315 až -3317 se oceňuje svislé potrubí od střešního vtoku po čisticí kus. 2. Ochrany odpadního a připojovacího potrubí z plastových trub se oceňují cenami souboru cen 722 18- . . Ochrana potrubí, části A 02. 3. V cenách potrubí z polyetylenových trub jsou započteny náklady na montáž kotevních prvků, jejich dodání se oceňuje ve specifikaci. | [15 empty] | PSC | 2
| VV |  | 115+235+89+151,2+79+211+9 |  | 889.2 | [13 empty] | VV | 2 | 2 | True | 1 | ROZPOCET
33 | K | 721174043 | Potrubí kanalizační z PP připojovací systém HT DN 50 | m | 246.1 |  | 0 | CS ÚRS 2017 01 |  |  | základní |  | 0 | 0.00035 | 0.086135 | 0 | 0 | 16 | K | 2 |  |  |  | ROZPOCET | 0 | 0 | 0 | 0 | 0 | 1 | 0 | 16 | 1819267748
| PP |  | Potrubí z plastových trub polypropylenové připojovací DN 50 | [15 empty] | PP | 2
| PSC |  | Poznámka k souboru cen: 1. Cenami -3315 až -3317 se oceňuje svislé potrubí od střešního vtoku po čisticí kus. 2. Ochrany odpadního a připojovacího potrubí z plastových trub se oceňují cenami souboru cen 722 18- . . Ochrana potrubí, části A 02. 3. V cenách potrubí z polyetylenových trub jsou započteny náklady na montáž kotevních prvků, jejich dodání se oceňuje ve specifikaci. | [15 empty] | PSC | 2
| VV |  | 16,4+14,8+40,9+37,8+26,5+34,9+20,7+24,9+29,2 |  | 246.1 | [13 empty] | VV | 2 | 2 | True | 1 | ROZPOCET
34 | K | 721174044 | Potrubí kanalizační z PP připojovací systém HT DN 70 | m | 68 |  | 0 | CS ÚRS 2017 01 |  |  | základní |  | 0 | 0.00057 | 0.03876 | 0 | 0 | 16 | K | 2 |  |  |  | ROZPOCET | 0 | 0 | 0 | 0 | 0 | 1 | 0 | 16 | 161478334
| PP |  | Potrubí z plastových trub polypropylenové připojovací DN 70 | [15 empty] | PP | 2
| PSC |  | Poznámka k souboru cen: 1. Cenami -3315 až -3317 se oceňuje svislé potrubí od střešního vtoku po čisticí kus. 2. Ochrany odpadního a připojovacího potrubí z plastových trub se oceňují cenami souboru cen 722 18- . . Ochrana potrubí, části A 02. 3. V cenách potrubí z polyetylenových trub jsou započteny náklady na montáž kotevních prvků, jejich dodání se oceňuje ve specifikaci. | [15 empty] | PSC | 2
| VV |  | 33,4+13,6+21 |  | 68 | [13 empty] | VV | 2 | 2 | True | 1 | ROZPOCET
35 | K | 721174045 | Potrubí kanalizační z PP připojovací systém HT DN 100 | m | 98 |  | 0 | CS ÚRS 2017 01 |  |  | základní |  | 0 | 0.00114 | 0.11172 | 0 | 0 | 16 | K | 2 |  |  |  | ROZPOCET | 0 | 0 | 0 | 0 | 0 | 1 | 0 | 16 | 1784887211
| PP |  | Potrubí z plastových trub polypropylenové připojovací DN 100 | [15 empty] | PP | 2
| PSC |  | Poznámka k souboru cen: 1. Cenami -3315 až -3317 se oceňuje svislé potrubí od střešního vtoku po čisticí kus. 2. Ochrany odpadního a připojovacího potrubí z plastových trub se oceňují cenami souboru cen 722 18- . . Ochrana potrubí, části A 02. 3. V cenách potrubí z polyetylenových trub jsou započteny náklady na montáž kotevních prvků, jejich dodání se oceňuje ve specifikaci. | [15 empty] | PSC | 2
| VV |  | 35,4+4,4+47,1+11,1 |  | 98 | [13 empty] | VV | 2 | 2 | True | 1 | ROZPOCET
36 | K | 721175111R | Potrubí kanalizační z PP odpadní zvuk tlumící vícevrstvé DN 75 | m | 152.6 |  | 0 |  |  |  | základní |  | 0 | 0.00153 | 0.23348 | 0 | 0 | 16 | K | 2 |  |  |  | ROZPOCET | 0 | 0 | 0 | 0 | 0 | 1 | 0 | 16 | 829293394
| PP |  | Potrubí kanalizační z PP odpadní zvuk tlumící vícevrstvé DN 75 | [15 empty] | PP | 2
| PSC |  | Poznámka k souboru cen: 1. Cenami -3315 až -3317 se oceňuje svislé potrubí od střešního vtoku po čisticí kus. 2. Ochrany odpadního a připojovacího potrubí z plastových trub se oceňují cenami souboru cen 722 18- . . Ochrana potrubí, části A 02. 3. V cenách potrubí z polyetylenových trub jsou započteny náklady na montáž kotevních prvků, jejich dodání se oceňuje ve specifikaci. | [15 empty] | PSC | 2
| VV |  | 43,2+13+25+14,4+18,9+22,1+16 |  | 152.6 | [13 empty] | VV | 2 | 2 | True | 1 | ROZPOCET
37 | K | 721175112R | Potrubí kanalizační z PP odpadní zvuk tlumící vícevrstvé DN 110 | m | 463.4 |  | 0 |  |  |  | základní |  | 0 | 0.00589 | 2.7294 | 0 | 0 | 16 | K | 2 |  |  |  | ROZPOCET | 0 | 0 | 0 | 0 | 0 | 1 | 0 | 16 | 502026658
| PP |  | Potrubí kanalizační z PP odpadní zvuk tlumící vícevrstvé DN 110 | [15 empty] | PP | 2
| PSC |  | Poznámka k souboru cen: 1. Cenami -3315 až -3317 se oceňuje svislé potrubí od střešního vtoku po čisticí kus. 2. Ochrany odpadního a připojovacího potrubí z plastových trub se oceňují cenami souboru cen 722 18- . . Ochrana potrubí, části A 02. 3. V cenách potrubí z polyetylenových trub jsou započteny náklady na montáž kotevních prvků, jejich dodání se oceňuje ve specifikaci. | [15 empty] | PSC | 2
| VV |  | 105,1+88,8+57,8+59,7+49,2+65,7+3+11,4+2,6+8,3+4,5+4,4+2,9 |  | 463.4 | [13 empty] | VV | 2 | 2 | True | 1 | ROZPOCET
38 | K | 721175113R | Potrubí kanalizační z PP odpadní zvuk tlumící vícevrstvé DN 125 | m | 307.6 |  | 0 |  |  |  | základní |  | 0 | 0.00372 | 1.1443 | 0 | 0 | 16 | K | 2 |  |  |  | ROZPOCET | 0 | 0 | 0 | 0 | 0 | 1 | 0 | 16 | -177575958
| PP |  | Potrubí kanalizační z PP odpadní zvuk tlumící vícevrstvé DN 125 | [15 empty] | PP | 2
| PSC |  | Poznámka k souboru cen: 1. Cenami -3315 až -3317 se oceňuje svislé potrubí od střešního vtoku po čisticí kus. 2. Ochrany odpadního a připojovacího potrubí z plastových trub se oceňují cenami souboru cen 722 18- . . Ochrana potrubí, části A 02. 3. V cenách potrubí z polyetylenových trub jsou započteny náklady na montáž kotevních prvků, jejich dodání se oceňuje ve specifikaci. | [15 empty] | PSC | 2
| VV |  | 11,8+23,1+27,8+9,5+10,2+16,3+1,8+2,7+6,4+16,1+1,5+14,1+2,9+8,4+9,4+6+11,8+5,9 |  | 185.7 | [13 empty] | VV | 2 | 2 | True | 0 | ROZPOCET
| VV |  | 20*1+47,4+10,2+17,9+2,6+4,9+1,2+2,6+1+1,9*2+5+1,7+0,5+0,7+1,2+1,2 |  | 121.9 | [13 empty] | VV | 2 | 2 | True | 0 | ROZPOCET
| VV |  | Součet |  | 307.6 | [13 empty] | VV | 2 | 4 | True | 1 | ROZPOCET
39 | K | 721175114R | Potrubí kanalizační z PP odpadní zvuk tlumící vícevrstvé DN 160 | m | 46.4 |  | 0 |  |  |  | základní |  | 0 | 0.00591 | 0.27422 | 0 | 0 | 16 | K | 2 |  |  |  | ROZPOCET | 0 | 0 | 0 | 0 | 0 | 1 | 0 | 16 | 900177895
| PP |  | Potrubí kanalizační z PP odpadní zvuk tlumící vícevrstvé DN 160 | [15 empty] | PP | 2
| PSC |  | Poznámka k souboru cen: 1. Cenami -3315 až -3317 se oceňuje svislé potrubí od střešního vtoku po čisticí kus. 2. Ochrany odpadního a připojovacího potrubí z plastových trub se oceňují cenami souboru cen 722 18- . . Ochrana potrubí, části A 02. 3. V cenách potrubí z polyetylenových trub jsou započteny náklady na montáž kotevních prvků, jejich dodání se oceňuje ve specifikaci. | [15 empty] | PSC | 2
| VV |  | 22+14,4+10 |  | 46.4 | [13 empty] | VV | 2 | 2 | True | 1 | ROZPOCET
40 | K | 721175131R | Potrubí kanalizační z PP dešťové zvuk tlumící vícevrstvé DN 70 | m | 23.4 |  | 0 |  |  |  | základní |  | 0 | 0.00134 | 0.031356 | 0 | 0 | 16 | K | 2 |  |  |  | ROZPOCET | 0 | 0 | 0 | 0 | 0 | 1 | 0 | 16 | -1998140263
| PP |  | Potrubí kanalizační z PP dešťové zvuk tlumící vícevrstvé DN 70 | [15 empty] | PP | 2
| PSC |  | Poznámka k souboru cen: 1. Cenami -3315 až -3317 se oceňuje svislé potrubí od střešního vtoku po čisticí kus. 2. Ochrany odpadního a připojovacího potrubí z plastových trub se oceňují cenami souboru cen 722 18- . . Ochrana potrubí, části A 02. 3. V cenách potrubí z polyetylenových trub jsou započteny náklady na montáž kotevních prvků, jejich dodání se oceňuje ve specifikaci. | [15 empty] | PSC | 2
| VV |  | 8,5+8,5+6,4 |  | 23.4 | [13 empty] | VV | 2 | 2 | True | 1 | ROZPOCET
41 | K | 721175132R | Potrubí kanalizační z PP dešťové zvuk tlumící vícevrstvé DN 110 | m | 247.6 |  | 0 |  |  |  | základní |  | 0 | 0.00562 | 1.3915 | 0 | 0 | 16 | K | 2 |  |  |  | ROZPOCET | 0 | 0 | 0 | 0 | 0 | 1 | 0 | 16 | -759284027
| PP |  | Potrubí kanalizační z PP dešťové zvuk tlumící vícevrstvé DN 100 | [15 empty] | PP | 2
| PSC |  | Poznámka k souboru cen: 1. Cenami -3315 až -3317 se oceňuje svislé potrubí od střešního vtoku po čisticí kus. 2. Ochrany odpadního a připojovacího potrubí z plastových trub se oceňují cenami souboru cen 722 18- . . Ochrana potrubí, části A 02. 3. V cenách potrubí z polyetylenových trub jsou započteny náklady na montáž kotevních prvků, jejich dodání se oceňuje ve specifikaci. | [15 empty] | PSC | 2
| VV |  | 5*16+10,1+21,8+26+1+8,5+0,5+9,2+1+1+3,5+9,2+1+3,5+5,2+2*20,5+8,5+5,5+7,1+4 |  | 247.6 | [13 empty] | VV | 2 | 2 | True | 1 | ROZPOCET
42 | K | 721175133R | Potrubí kanalizační z PP dešťové zvuk tlumící vícevrstvé DN 125 | m | 15.2 |  | 0 |  |  |  | základní |  | 0 | 0.00341 | 0.051832 | 0 | 0 | 16 | K | 2 |  |  |  | ROZPOCET | 0 | 0 | 0 | 0 | 0 | 1 | 0 | 16 | -321720597
| PP |  | Potrubí kanalizační z PP dešťové zvuk tlumící vícevrstvé DN 125 | [15 empty] | PP | 2
| PSC |  | Poznámka k souboru cen: 1. Cenami -3315 až -3317 se oceňuje svislé potrubí od střešního vtoku po čisticí kus. 2. Ochrany odpadního a připojovacího potrubí z plastových trub se oceňují cenami souboru cen 722 18- . . Ochrana potrubí, části A 02. 3. V cenách potrubí z polyetylenových trub jsou započteny náklady na montáž kotevních prvků, jejich dodání se oceňuje ve specifikaci. | [15 empty] | PSC | 2
| VV |  | 5,8+9,4 |  | 15.2 | [13 empty] | VV | 2 | 2 | True | 1 | ROZPOCET
43 | K | 721194104 | Vyvedení a upevnění odpadních výpustek DN 40 | kus | 136 |  | 0 | CS ÚRS 2017 01 |  |  | základní |  | 0 | 0 | 0 | 0 | 0 | 16 | K | 2 |  |  |  | ROZPOCET | 0 | 0 | 0 | 0 | 0 | 1 | 0 | 16 | 149959652
| PP |  | Vyměření přípojek na potrubí vyvedení a upevnění odpadních výpustek DN 40 | [15 empty] | PP | 2
| PSC |  | Poznámka k souboru cen: 1. Cenami lze oceňovat i vyvedení a upevnění odpadních výpustek ke strojům a zařízením. 2. Potrubí odpadních výpustek se oceňují cenami souboru cen 721 17- . . Potrubí z plastových trub, části A 01. | [15 empty] | PSC | 2
| VV |  | 136 |  | 136 | [13 empty] | VV | 2 | 2 | True | 1 | ROZPOCET
44 | K | 721194105 | Vyvedení a upevnění odpadních výpustek DN 50 | kus | 212 |  | 0 | CS ÚRS 2017 01 |  |  | základní |  | 0 | 0 | 0 | 0 | 0 | 16 | K | 2 |  |  |  | ROZPOCET | 0 | 0 | 0 | 0 | 0 | 1 | 0 | 16 | -1822502628
| PP |  | Vyměření přípojek na potrubí vyvedení a upevnění odpadních výpustek DN 50 | [15 empty] | PP | 2
| PSC |  | Poznámka k souboru cen: 1. Cenami lze oceňovat i vyvedení a upevnění odpadních výpustek ke strojům a zařízením. 2. Potrubí odpadních výpustek se oceňují cenami souboru cen 721 17- . . Potrubí z plastových trub, části A 01. | [15 empty] | PSC | 2
| VV |  | 92+10+13+2+8+27+4*10+1+2*1+17*1 |  | 212 | [13 empty] | VV | 2 | 2 | True | 1 | ROZPOCET
45 | K | 721194109 | Vyvedení a upevnění odpadních výpustek DN 100 | kus | 94 |  | 0 | CS ÚRS 2017 01 |  |  | základní |  | 0 | 0 | 0 | 0 | 0 | 16 | K | 2 |  |  |  | ROZPOCET | 0 | 0 | 0 | 0 | 0 | 1 | 0 | 16 | -1921201562
| PP |  | Vyměření přípojek na potrubí vyvedení a upevnění odpadních výpustek DN 100 | [15 empty] | PP | 2
| PSC |  | Poznámka k souboru cen: 1. Cenami lze oceňovat i vyvedení a upevnění odpadních výpustek ke strojům a zařízením. 2. Potrubí odpadních výpustek se oceňují cenami souboru cen 721 17- . . Potrubí z plastových trub, části A 01. | [15 empty] | PSC | 2
| VV |  | 65+10+11+4+2+2 |  | 94 | [13 empty] | VV | 2 | 2 | True | 1 | ROZPOCET
46 | K | 721211424R | Vpust podlahová se svislým odtokem DN 50/75/110 mřížka nerez 145x145 vodní a mechanická zápachová uzávěrka | kus | 12 |  | 0 |  |  |  | základní |  | 0 | 0.00148 | 0.01776 | 0 | 0 | 16 | K | 2 |  |  |  | ROZPOCET | 0 | 0 | 0 | 0 | 0 | 1 | 0 | 16 | -1841696644
| PP |  | Vpust podlahová se svislým odtokem DN 50/75/110 mřížka nerez 145x145 vodní a mechanická zápachová uzávěrka | [15 empty] | PP | 2
| VV |  | 12*1 |  | 12 | [13 empty] | VV | 2 | 2 | True | 1 | ROZPOCET
47 | K | 721226515R | Zápachová uzávěrka podomítková pro pračku a myčku DN 40/50 s přípojem vody nerezový kryt | kus | 6 |  | 0 |  |  |  | základní |  | 0 | 0.00108 | 0.00648 | 0 | 0 | 16 | K | 2 |  |  |  | ROZPOCET | 0 | 0 | 0 | 0 | 0 | 1 | 0 | 16 | 1550230599
| PP |  | Zápachové uzávěrky podomítkové (Pe) s krycí deskou pro pračku a myčku Zápachová uzávěrka podomítková pro pračku a myčku DN 40/50 s přípojem vody nerezový kryt | [15 empty] | PP | 2
| VV |  | 6*1 |  | 6 | [13 empty] | VV | 2 | 2 | True | 1 | ROZPOCET
48 | K | 721226529R | Zápachová uzávěrka kalichového tvaru pro odvod kondenzátu s přídavnou mechanickou uzávěrkou (kuličkou) DN 32 | kus | 5 |  | 0 |  |  |  | základní |  | 0 | 9e-05 | 0.00045 | 0 | 0 | 16 | K | 2 |  |  |  | ROZPOCET | 0 | 0 | 0 | 0 | 0 | 1 | 0 | 16 | 546816999
| PP |  | Zápachová uzávěrka kalichového tvaru pro odvod kondenzátu s přídavnou mechanickou uzávěrkou (kuličkou) DN 32 | [15 empty] | PP | 2
| VV |  | 5*1 |  | 5 | [13 empty] | VV | 2 | 2 | True | 1 | ROZPOCET
49 | K | 721226530R | Zápachová uzávěrka pro odvod kondenzátu s přídavnou mechanickou uzávěrkou (kuličkou) DN 40 | kus | 136 |  | 0 |  |  |  | základní |  | 0 | 0.00023 | 0.03128 | 0 | 0 | 16 | K | 2 |  |  |  | ROZPOCET | 0 | 0 | 0 | 0 | 0 | 1 | 0 | 16 | -1515301499
| PP |  | Zápachová uzávěrka pro odvod kondenzátu s přídavnou mechanickou uzávěrkou (kuličkou) DN 40 | [15 empty] | PP | 2
| VV |  | 136*1 |  | 136 | [13 empty] | VV | 2 | 2 | True | 1 | ROZPOCET
50 | K | 721233112R | Střešní vtok se svislým odtokem ø 110, Qmin = 10 l/s, integrované vyhříváním se samoregulačním kabelem (napojení 230V, 10-30W) + nástavec | kus | 9 |  | 0 |  |  |  | základní |  | 0 | 0.00212 | 0.01908 | 0 | 0 | 16 | K | 2 |  |  |  | ROZPOCET | 0 | 0 | 0 | 0 | 0 | 1 | 0 | 16 | -1522547816
| PP |  | Střešní vtok se svislým odtokem ø 110, Qmin = 10 l/s, včetně nerezové příruby s továrně navařenou asfaltovou manžetou, integrované vyhříváním se samoregulačním kabelem (napojení 230V, 10-30W) + nástavec s nerezovou přírubou a továrně navařenou asfaltovou manžetou | [15 empty] | PP | 2
| VV |  | 9*1 |  | 9 | [13 empty] | VV | 2 | 2 | True | 1 | ROZPOCET
51 | K | 721233211R | Terasový vtok se svislým odtokem DN 75, mechanická zápachová uzávěrka, nerezová mřížka | kus | 2 |  | 0 |  |  |  | základní |  | 0 | 0.00338 | 0.00676 | 0 | 0 | 16 | K | 2 |  |  |  | ROZPOCET | 0 | 0 | 0 | 0 | 0 | 1 | 0 | 16 | -2010469275
| PP |  | Terasový vtok se svislým odtokem DN 75, mechanická zápachová uzávěrka, nerezová mřížka | [15 empty] | PP | 2
| VV |  | 2*1 |  | 2 | [13 empty] | VV | 2 | 2 | True | 1 | ROZPOCET
52 | K | 721233212R | Terasový vtok s vodorovným odtokem DN 75 a s továrně navařenou asfaltovou manžetou, mechanická zápachová uzávěrka, nerezová mřížka | kus | 3 |  | 0 |  |  |  | základní |  | 0 | 0.00338 | 0.01014 | 0 | 0 | 16 | K | 2 |  |  |  | ROZPOCET | 0 | 0 | 0 | 0 | 0 | 1 | 0 | 16 | -1200345582
| PP |  | Terasový vtok s vodorovným odtokem DN 75 a s továrně navařenou asfaltovou manžetou, mechanická zápachová uzávěrka, nerezová mřížka | [15 empty] | PP | 2
| VV |  | 3*1 |  | 3 | [13 empty] | VV | 2 | 2 | True | 1 | ROZPOCET
53 | K | 721242231R | Liniový odvodňovací žlab NŽ dle Technické zprávy | kus | 2 |  | 0 |  |  |  | základní |  | 0 | 0.0343 | 0.0686 | 0 | 0 | 16 | K | 2 |  |  |  | ROZPOCET | 0 | 0 | 0 | 0 | 0 | 1 | 0 | 16 | 242946724
| PP |  | Liniový odvodňovací žlab NŽ dle Technické zprávy | [15 empty] | PP | 2
| VV |  | 2*1 |  | 2 | [13 empty] | VV | 2 | 2 | True | 1 | ROZPOCET
54 | K | 721242232R | Nerezová hygienická podlahová vpust GN dle Technické zprávy | kus | 4 |  | 0 |  |  |  | základní |  | 0 | 0.0043 | 0.0172 | 0 | 0 | 16 | K | 2 |  |  |  | ROZPOCET | 0 | 0 | 0 | 0 | 0 | 1 | 0 | 16 | 627663059
| PP |  | Nerezová hygienická podlahová vpust GN dle Technické zprávy | [15 empty] | PP | 2
| VV |  | 4*1 |  | 4 | [13 empty] | VV | 2 | 2 | True | 1 | ROZPOCET
55 | K | 721242233R | Liniový odvodňovací žlab šířky 100 mm, délky 10 m, litinový rošt, kategorie zatížitelnosti A15, svislý odtok DN 100, mechanická zápachová uzávěrka | kus | 2 |  | 0 |  |  |  | základní |  | 0 | 0.0643 | 0.1286 | 0 | 0 | 16 | K | 2 |  |  |  | ROZPOCET | 0 | 0 | 0 | 0 | 0 | 1 | 0 | 16 | -1447111880
| PP |  | Liniový odvodňovací žlab šířky 100 mm, litinový rošt, kategorie zatížitelnosti A15, svislý odtok DN 100, mechanická zápachová uzávěrka | [15 empty] | PP | 2
| VV |  | 2*1 |  | 2 | [13 empty] | VV | 2 | 2 | True | 1 | ROZPOCET
56 | K | 721260102R | Mezipřírubová uzavírací klapka se středovým diskem z nerezové oceli DN 125 vč. dvou přírub a nákružků | kus | 1 |  | 0 |  |  |  | základní |  | 0 | 0.0125 | 0.0125 | 0 | 0 | 16 | K | 2 |  |  |  | ROZPOCET | 0 | 0 | 0 | 0 | 0 | 1 | 0 | 16 | 1743714262
| PP |  | Mezipřírubová uzavírací klapka se středovým diskem z nerezové oceli DN 125 vč. dvou přírub a nákružků | [15 empty] | PP | 2
| VV |  | 1 |  | 1 | [13 empty] | VV | 2 | 2 | True | 1 | ROZPOCET
57 | K | 721273152R | Hlavice ventilační polypropylen PP DN 75 | kus | 5 |  | 0 |  |  |  | základní |  | 0 | 0.00016 | 0.0008 | 0 | 0 | 16 | K | 2 |  |  |  | ROZPOCET | 0 | 0 | 0 | 0 | 0 | 1 | 0 | 16 | 1936233236
| PP |  | Hlavice ventilační polypropylen PP DN 75 | [15 empty] | PP | 2
| VV |  | 5*1 |  | 5 | [13 empty] | VV | 2 | 2 | True | 1 | ROZPOCET
58 | K | 721273153R | Hlavice ventilační polypropylen PP DN 110 | kus | 19 |  | 0 |  |  |  | základní |  | 0 | 0.00029 | 0.00551 | 0 | 0 | 16 | K | 2 |  |  |  | ROZPOCET | 0 | 0 | 0 | 0 | 0 | 1 | 0 | 16 | 206524953
| PP |  | Hlavice ventilační polypropylen PP DN 110 | [15 empty] | PP | 2
| VV |  | 19*1 |  | 19 | [13 empty] | VV | 2 | 2 | True | 1 | ROZPOCET
59 | K | 721274121 | Přivzdušňovací ventil vnitřní odpadních potrubí do DN 50 | kus | 7 |  | 0 | CS ÚRS 2017 01 |  |  | základní |  | 0 | 6e-05 | 0.00042 | 0 | 0 | 16 | K | 2 |  |  |  | ROZPOCET | 0 | 0 | 0 | 0 | 0 | 1 | 0 | 16 | 257450471
| PP |  | Ventily přivzdušňovací odpadních potrubí vnitřní od DN 32 do DN 50 | [15 empty] | PP | 2
| VV |  | 1+2+2+2 |  | 7 | [13 empty] | VV | 2 | 2 | True | 1 | ROZPOCET
60 | K | 721274123 | Přivzdušňovací ventil vnitřní odpadních potrubí DN 100 | kus | 15 |  | 0 | CS ÚRS 2017 01 |  |  | základní |  | 0 | 0.00017 | 0.00255 | 0 | 0 | 16 | K | 2 |  |  |  | ROZPOCET | 0 | 0 | 0 | 0 | 0 | 1 | 0 | 16 | 742964786
| PP |  | Ventily přivzdušňovací odpadních potrubí vnitřní DN 100 | [15 empty] | PP | 2
| VV |  | 5+4+4+2 |  | 15 | [13 empty] | VV | 2 | 2 | True | 1 | ROZPOCET
61 | K | 721275001R | Vodotěsná průchodka pro potrubí d 110 tvořená pažnicí HRD a těsněním HSD | kus | 10 |  | 0 |  |  |  | základní |  | 0 | 0.003 | 0.03 | 0 | 0 | 16 | K | 2 |  |  |  | ROZPOCET | 0 | 0 | 0 | 0 | 0 | 1 | 0 | 16 | -1901482452
| PP |  | Vodotěsná průchodka pro potrubí d 110 tvořená pažnicí HRD a těsněním HSD | [15 empty] | PP | 2
| VV |  | 10*1 |  | 10 | [13 empty] | VV | 2 | 2 | True | 1 | ROZPOCET
62 | K | 721275002R | Vodotěsná průchodka pro potrubí d 125 tvořená pažnicí HRD a těsněním HSD | kus | 26 |  | 0 |  |  |  | základní |  | 0 | 0.005 | 0.13 | 0 | 0 | 16 | K | 2 |  |  |  | ROZPOCET | 0 | 0 | 0 | 0 | 0 | 1 | 0 | 16 | 1414890527
| PP |  | Vodotěsná průchodka pro potrubí d 125 tvořená pažnicí HRD a těsněním HSD | [15 empty] | PP | 2
| VV |  | 13+3+3+2+1+2+2 |  | 26 | [13 empty] | VV | 2 | 2 | True | 1 | ROZPOCET
63 | K | 721275003R | Vodotěsná průchodka pro potrubí d 160 tvořená pažnicí HRD a těsněním HSD | kus | 3 |  | 0 |  |  |  | základní |  | 0 | 0.009 | 0.027 | 0 | 0 | 16 | K | 2 |  |  |  | ROZPOCET | 0 | 0 | 0 | 0 | 0 | 1 | 0 | 16 | 1416229083
| PP |  | Vodotěsná průchodka pro potrubí d 160 tvořená pažnicí HRD a těsněním HSD | [15 empty] | PP | 2
| VV |  | 2*1+1 |  | 3 | [13 empty] | VV | 2 | 2 | True | 1 | ROZPOCET
64 | K | 721275101R | Podzemní PP nádrž pro akumulaci odpadních vod o rozměrech 2,5 x 1,5 x 1,5m pro obetonování, užitném objemu min. 4,0m3, vstupní komínek a obslužný komínek, pachotěsné poklopy B125 | kus | 1 |  | 0 |  |  |  | základní |  | 0 | 0.55 | 0.55 | 0 | 0 | 16 | K | 2 |  |  |  | ROZPOCET | 0 | 0 | 0 | 0 | 0 | 1 | 0 | 16 | -2095032545
| PP |  | Podzemní PP nádrž pro akumulaci odpadních vod o rozměrech 2,5 x 1,5 x 1,5m pro obetonování, užitném objemu min. 4,0m3, vstupní komínek a obslužný komínek, pachotěsné poklopy B125 | [15 empty] | PP | 2
| VV |  | 1 |  | 1 | [13 empty] | VV | 2 | 2 | True | 1 | ROZPOCET
65 | K | 721275102R | Odlučovač tuků NS 10 – nerezový, volně stojící, včetně nádoby na odběr vzorků, čerpací stanice vyčištěných vod pro přečerpávání do kanalizace, dálkové ovládání a připojovací skříně na fasádu | kus | 1 |  | 0 |  |  |  | základní |  | 0 | 0.52 | 0.52 | 0 | 0 | 16 | K | 2 |  |  |  | ROZPOCET | 0 | 0 | 0 | 0 | 0 | 1 | 0 | 16 | -969681448
| PP |  | Odlučovač tuků NS 10 – nerezový, volně stojící, včetně nádoby na odběr vzorků, čerpací stanice vyčištěných vod pro přečerpávání do kanalizace, dálkové ovládání a připojovací skříně na fasádu | [15 empty] | PP | 2
| VV |  | 1 |  | 1 | [13 empty] | VV | 2 | 2 | True | 1 | ROZPOCET
66 | K | 721276101R | Monitoring vnitřní kanalizace a přípojek | kus | 1 |  | 0 |  |  |  | základní |  | 0 | 0 | 0 | 0 | 0 | 16 | K | 2 |  |  |  | ROZPOCET | 0 | 0 | 0 | 0 | 0 | 1 | 0 | 16 | 1789360224
| PP |  | Monitoring vnitřní kanalizace a přípojek | [15 empty] | PP | 2
| VV |  | 1 |  | 1 | [13 empty] | VV | 2 | 2 | True | 1 | ROZPOCET
67 | K | 721290111 | Zkouška těsnosti potrubí kanalizace vodou do DN 125 | m | 160.2 |  | 0 | CS ÚRS 2017 01 |  |  | základní |  | 0 | 0 | 0 | 0 | 0 | 16 | K | 2 |  |  |  | ROZPOCET | 0 | 0 | 0 | 0 | 0 | 1 | 0 | 16 | -1443943902
| PP |  | Zkouška těsnosti kanalizace v objektech vodou do DN 125 | [15 empty] | PP | 2
| PSC |  | Poznámka k souboru cen: 1. V ceně -0123 není započteno dodání média; jeho dodávka se oceňuje ve specifikaci. | [15 empty] | PSC | 2
| VV |  | 21,6+138,6 |  | 160.2 | [13 empty] | VV | 2 | 2 | True | 1 | ROZPOCET
68 | K | 721290123 | Zkouška těsnosti potrubí kanalizace kouřem do DN 300 | m | 2628.5 |  | 0 | CS ÚRS 2017 01 |  |  | základní |  | 0 | 0 | 0 | 0 | 0 | 16 | K | 2 |  |  |  | ROZPOCET | 0 | 0 | 0 | 0 | 0 | 1 | 0 | 16 | 1229444056
| PP |  | Zkouška těsnosti kanalizace v objektech kouřem do DN 300 | [15 empty] | PP | 2
| PSC |  | Poznámka k souboru cen: 1. V ceně -0123 není započteno dodání média; jeho dodávka se oceňuje ve specifikaci. | [15 empty] | PSC | 2
| VV |  | 14,2+28+28,8+889,2+246,1+68+98+152,6+463,4+307,6+46,4+23,4+247,6+15,2 |  | 2628.5 | [13 empty] | VV | 2 | 2 | True | 1 | ROZPOCET
69 | K | 998721103 | Přesun hmot tonážní pro vnitřní kanalizace v objektech v do 24 m | t | 8.902 |  | 0 | CS ÚRS 2017 01 |  |  | základní |  | 0 | 0 | 0 | 0 | 0 | 16 | K | 2 |  |  |  | ROZPOCET | 0 | 0 | 0 | 0 | 0 | 1 | 0 | 16 | -1145216757
| PP |  | Přesun hmot pro vnitřní kanalizace stanovený z hmotnosti přesunovaného materiálu vodorovná dopravní vzdálenost do 50 m v objektech výšky přes 12 do 24 m | [15 empty] | PP | 2
| PSC |  | Poznámka k souboru cen: 1. Ceny pro přesun hmot stanovený z hmotnosti přesunovaného materiálu se používají tehdy, pokud je možné určit hmotnost za celý stavební díl. Do této hmotnosti se započítává i hmotnost materiálů oceňovaných ve specifikaci. 2. Pokud nelze jednoznačně stanovit hmotnost přesunovaných materiálů, lze pro výpočet přesunu hmot použít orientačně procentní sazbu. Touto sazbou se vynásobí rozpočtové náklady za celý stavební díl včetně nákladů na materiál ve specifikacích. 3. Příplatek k cenám -1181 pro přesun prováděný bez použití mechanizace, tj. za ztížených podmínek, lze použít pouze pro hmotnost materiálu, která se tímto způsobem skutečně přemísťuje. | [15 empty] | PSC | 2
| D | 722 | Zdravotechnika - vnitřní vodovod |  |  |  | 0 | [5 empty] | 0 |  | 4.721 |  | 0 | 2 | D | 1 |  |  |  | ROZPOCET | [6 empty] | 0
70 | K | 722130233 | Potrubí vodovodní ocelové závitové pozinkované svařované běžné DN 25 | m | 88.6 |  | 0 | CS ÚRS 2017 01 |  |  | základní |  | 0 | 0.00309 | 0.27377 | 0 | 0 | 16 | K | 2 |  |  |  | ROZPOCET | 0 | 0 | 0 | 0 | 0 | 1 | 0 | 16 | 889313346
| PP |  | Potrubí z ocelových trubek pozinkovaných závitových svařovaných běžných DN 25 | [15 empty] | PP | 2
| VV |  | 18*0,5+11+3+3,5+9+9,8+8,5+7,8+9*3 |  | 88.6 | [13 empty] | VV | 2 | 2 | True | 1 | ROZPOCET
71 | K | 722130234 | Potrubí vodovodní ocelové závitové pozinkované svařované běžné DN 32 | m | 92.1 |  | 0 | CS ÚRS 2017 01 |  |  | základní |  | 0 | 0.00451 | 0.41537 | 0 | 0 | 16 | K | 2 |  |  |  | ROZPOCET | 0 | 0 | 0 | 0 | 0 | 1 | 0 | 16 | 1882163732
| PP |  | Potrubí z ocelových trubek pozinkovaných závitových svařovaných běžných DN 32 | [15 empty] | PP | 2
| VV |  | 15*3+6+7,1+3,3+13,2+3,2+14,3 |  | 92.1 | [13 empty] | VV | 2 | 2 | True | 1 | ROZPOCET
72 | K | 722130235 | Potrubí vodovodní ocelové závitové pozinkované svařované běžné DN 40 | m | 103 |  | 0 | CS ÚRS 2017 01 |  |  | základní |  | 0 | 0.00518 | 0.53354 | 0 | 0 | 16 | K | 2 |  |  |  | ROZPOCET | 0 | 0 | 0 | 0 | 0 | 1 | 0 | 16 | -2126444061
| PP |  | Potrubí z ocelových trubek pozinkovaných závitových svařovaných běžných DN 40 | [15 empty] | PP | 2
| VV |  | 3+3+85+3*4 |  | 103 | [13 empty] | VV | 2 | 2 | True | 1 | ROZPOCET
73 | K | 722130236 | Potrubí vodovodní ocelové závitové pozinkované svařované běžné DN 50 | m | 6 |  | 0 | CS ÚRS 2017 01 |  |  | základní |  | 0 | 0.0064 | 0.0384 | 0 | 0 | 16 | K | 2 |  |  |  | ROZPOCET | 0 | 0 | 0 | 0 | 0 | 1 | 0 | 16 | 930642795
| PP |  | Potrubí z ocelových trubek pozinkovaných závitových svařovaných běžných DN 50 | [15 empty] | PP | 2
| VV |  | 6 |  | 6 | [13 empty] | VV | 2 | 2 | True | 1 | ROZPOCET
74 | K | 722130238 | Potrubí vodovodní ocelové závitové pozinkované svařované běžné DN 80 | m | 37 |  | 0 | CS ÚRS 2017 01 |  |  | základní |  | 0 | 0.01087 | 0.40219 | 0 | 0 | 16 | K | 2 |  |  |  | ROZPOCET | 0 | 0 | 0 | 0 | 0 | 1 | 0 | 16 | 964909280
| PP |  | Potrubí z ocelových trubek pozinkovaných závitových svařovaných běžných DN 80 | [15 empty] | PP | 2
| VV |  | 2*(2,5+13+3) |  | 37 | [13 empty] | VV | 2 | 2 | True | 1 | ROZPOCET
75 | K | 722140108R | Potrubí vodovodní ocelové DN 65 z ušlechtilé oceli spojované lisováním | m | 41.8 |  | 0 |  |  |  | základní |  | 0 | 0.00352 | 0.14714 | 0 | 0 | 16 | K | 2 |  |  |  | ROZPOCET | 0 | 0 | 0 | 0 | 0 | 1 | 0 | 16 | 1866688746
| PP |  | Potrubí vodovodní ocelové DN 65 z ušlechtilé oceli spojované lisováním | [15 empty] | PP | 2
| VV |  | 26,4+15,4 |  | 41.8 | [13 empty] | VV | 2 | 2 | True | 1 | ROZPOCET
76 | K | 722173202R | Potrubí vodovodní plastové PE-Xa spoj násuvnou objímkou kovovou D 20x2,9 mm | m | 1468.7 |  | 0 |  |  |  | základní |  | 0 | 0.00018 | 0.26437 | 0 | 0 | 16 | K | 2 |  |  |  | ROZPOCET | 0 | 0 | 0 | 0 | 0 | 1 | 0 | 16 | -232298485
| PP |  | Potrubí vodovodní plastové PE-Xa spoj násuvnou objímkou kovovou D 20x2,9 mm | [15 empty] | PP | 2
| PSC |  | Poznámka k souboru cen: 1. V cenách -4001 až -4088 jsou započteny náklady na montáž a dodávku potrubí a tvarovek. | [15 empty] | PSC | 2
| VV |  | 708,2+280,4+142,9+337,2 |  | 1468.7 | [13 empty] | VV | 2 | 2 | True | 1 | ROZPOCET
77 | K | 722173203R | Potrubí vodovodní plastové PE-Xa spoj násuvnou objímkou kovovou D 25x3,7 mm | m | 674.2 |  | 0 |  |  |  | základní |  | 0 | 0.00028 | 0.18878 | 0 | 0 | 16 | K | 2 |  |  |  | ROZPOCET | 0 | 0 | 0 | 0 | 0 | 1 | 0 | 16 | 324685408
| PP |  | Potrubí vodovodní plastové PE-Xa spoj násuvnou objímkou kovovou D 25x3,7 mm | [15 empty] | PP | 2
| PSC |  | Poznámka k souboru cen: 1. V cenách -4001 až -4088 jsou započteny náklady na montáž a dodávku potrubí a tvarovek. | [15 empty] | PSC | 2
| VV |  | 95+220,5+144,1+214,6 |  | 674.2 | [13 empty] | VV | 2 | 2 | True | 1 | ROZPOCET
78 | K | 722173204R | Potrubí vodovodní plastové PE-Xa spoj násuvnou objímkou kovovou D 32x4,7 mm | m | 262 |  | 0 |  |  |  | základní |  | 0 | 0.00046 | 0.12052 | 0 | 0 | 16 | K | 2 |  |  |  | ROZPOCET | 0 | 0 | 0 | 0 | 0 | 1 | 0 | 16 | -1733521786
| PP |  | Potrubí vodovodní plastové PE-Xa spoj násuvnou objímkou kovovou D 32x4,7 mm | [15 empty] | PP | 2
| PSC |  | Poznámka k souboru cen: 1. V cenách -4001 až -4088 jsou započteny náklady na montáž a dodávku potrubí a tvarovek. | [15 empty] | PSC | 2
| VV |  | 98+57,9+106,1 |  | 262 | [13 empty] | VV | 2 | 2 | True | 1 | ROZPOCET
79 | K | 722173205R | Potrubí vodovodní plastové PE-Xa spoj násuvnou objímkou kovovou D 40x6,0 mm | m | 192.8 |  | 0 |  |  |  | základní |  | 0 | 0.00068 | 0.1311 | 0 | 0 | 16 | K | 2 |  |  |  | ROZPOCET | 0 | 0 | 0 | 0 | 0 | 1 | 0 | 16 | -547195851
| PP |  | Potrubí vodovodní plastové PE-Xa spoj násuvnou objímkou kovovou D 40x6,0 mm | [15 empty] | PP | 2
| PSC |  | Poznámka k souboru cen: 1. V cenách -4001 až -4088 jsou započteny náklady na montáž a dodávku potrubí a tvarovek. | [15 empty] | PSC | 2
| VV |  | 67,3+41,2+84,3 |  | 192.8 | [13 empty] | VV | 2 | 2 | True | 1 | ROZPOCET
80 | K | 722173206R | Potrubí vodovodní plastové PE-Xa spoj násuvnou objímkou kovovou D 50x6,9 mm | m | 111.4 |  | 0 |  |  |  | základní |  | 0 | 0.0016 | 0.17824 | 0 | 0 | 16 | K | 2 |  |  |  | ROZPOCET | 0 | 0 | 0 | 0 | 0 | 1 | 0 | 16 | -376058550
| PP |  | Potrubí vodovodní plastové PE-Xa spoj násuvnou objímkou kovovou D 50x6,9 mm | [15 empty] | PP | 2
| PSC |  | Poznámka k souboru cen: 1. V cenách -4001 až -4088 jsou započteny náklady na montáž a dodávku potrubí a tvarovek. | [15 empty] | PSC | 2
| VV |  | 55,7*2 |  | 111.4 | [13 empty] | VV | 2 | 2 | True | 1 | ROZPOCET
81 | K | 722173207R | Potrubí vodovodní plastové PE-Xa spoj násuvnou objímkou kovovou D 63x8,6 mm | m | 62.1 |  | 0 |  |  |  | základní |  | 0 | 0.00256 | 0.15898 | 0 | 0 | 16 | K | 2 |  |  |  | ROZPOCET | 0 | 0 | 0 | 0 | 0 | 1 | 0 | 16 | -315762608
| PP |  | Potrubí vodovodní plastové PE-Xa spoj násuvnou objímkou kovovou D 63x8,6 mm | [15 empty] | PP | 2
| PSC |  | Poznámka k souboru cen: 1. V cenách -4001 až -4088 jsou započteny náklady na montáž a dodávku potrubí a tvarovek. | [15 empty] | PSC | 2
| VV |  | 30,7+31,4 |  | 62.1 | [13 empty] | VV | 2 | 2 | True | 1 | ROZPOCET
82 | K | 722173219R | Klipové korýtko pro vodovodní trubku D 50 | m | 55.7 |  | 0 |  |  |  | základní |  | 0 | 0.0012 | 0.06684 | 0 | 0 | 16 | K | 2 |  |  |  | ROZPOCET | 0 | 0 | 0 | 0 | 0 | 1 | 0 | 16 | 361733352
| PP |  | Klipové korýtko pro vodovodní trubku D 50 | [15 empty] | PP | 2
| VV |  | 55,7 |  | 55.7 | [13 empty] | VV | 2 | 2 | True | 1 | ROZPOCET
83 | K | 722173220R | Klipové korýtko pro vodovodní trubku D 63 | m | 31.4 |  | 0 |  |  |  | základní |  | 0 | 0.00135 | 0.04239 | 0 | 0 | 16 | K | 2 |  |  |  | ROZPOCET | 0 | 0 | 0 | 0 | 0 | 1 | 0 | 16 | -879224495
| PP |  | Klipové korýtko pro vodovodní trubku D 63 | [15 empty] | PP | 2
| VV |  | 31,4 |  | 31.4 | [13 empty] | VV | 2 | 2 | True | 1 | ROZPOCET
84 | K | 722181221 | Ochrana vodovodního potrubí přilepenými tepelně izolačními trubicemi z PE tl do 10 mm DN do 22 mm | m | 708.2 |  | 0 | CS ÚRS 2017 01 |  |  | základní |  | 0 | 5e-05 | 0.03541 | 0 | 0 | 16 | K | 2 |  |  |  | ROZPOCET | 0 | 0 | 0 | 0 | 0 | 1 | 0 | 16 | 1194333983
| PP |  | Ochrana potrubí tepelně izolačními trubicemi z pěnového polyetylenu PE přilepenými v příčných a podélných spojích, tloušťky izolace přes 6 do 10 mm, vnitřního průměru izolace DN do 22 mm | [15 empty] | PP | 2
| PSC |  | Poznámka k souboru cen: 1. V cenách -1211 až -1255 jsou započteny i náklady na dodání tepelně izolačních trubic. | [15 empty] | PSC | 2
| VV |  | 708,2 |  | 708.2 | [13 empty] | VV | 2 | 2 | True | 1 | ROZPOCET
85 | K | 722181222 | Ochrana vodovodního potrubí přilepenými tepelně izolačními trubicemi z PE tl do 10 mm DN do 42 mm | m | 95 |  | 0 | CS ÚRS 2017 01 |  |  | základní |  | 0 | 7e-05 | 0.00665 | 0 | 0 | 16 | K | 2 |  |  |  | ROZPOCET | 0 | 0 | 0 | 0 | 0 | 1 | 0 | 16 | -2123299579
| PP |  | Ochrana potrubí tepelně izolačními trubicemi z pěnového polyetylenu PE přilepenými v příčných a podélných spojích, tloušťky izolace přes 6 do 10 mm, vnitřního průměru izolace DN přes 22 do 42 mm | [15 empty] | PP | 2
| PSC |  | Poznámka k souboru cen: 1. V cenách -1211 až -1255 jsou započteny i náklady na dodání tepelně izolačních trubic. | [15 empty] | PSC | 2
| VV |  | 95 |  | 95 | [13 empty] | VV | 2 | 2 | True | 1 | ROZPOCET
86 | K | 722181231 | Ochrana vodovodního potrubí přilepenými tepelně izolačními trubicemi z PE tl do 15 mm DN do 22 mm | m | 280.4 |  | 0 | CS ÚRS 2017 01 |  |  | základní |  | 0 | 7e-05 | 0.019628 | 0 | 0 | 16 | K | 2 |  |  |  | ROZPOCET | 0 | 0 | 0 | 0 | 0 | 1 | 0 | 16 | -686722492
| PP |  | Ochrana potrubí tepelně izolačními trubicemi z pěnového polyetylenu PE přilepenými v příčných a podélných spojích, tloušťky izolace přes 10 do 15 mm, vnitřního průměru izolace DN do 22 mm | [15 empty] | PP | 2
| PSC |  | Poznámka k souboru cen: 1. V cenách -1211 až -1255 jsou započteny i náklady na dodání tepelně izolačních trubic. | [15 empty] | PSC | 2
| VV |  | 280,4 |  | 280.4 | [13 empty] | VV | 2 | 2 | True | 1 | ROZPOCET
87 | K | 722181232 | Ochrana vodovodního potrubí přilepenými tepelně izolačními trubicemi z PE tl do 15 mm DN do 42 mm | m | 385.8 |  | 0 | CS ÚRS 2017 01 |  |  | základní |  | 0 | 9e-05 | 0.034722 | 0 | 0 | 16 | K | 2 |  |  |  | ROZPOCET | 0 | 0 | 0 | 0 | 0 | 1 | 0 | 16 | 1528268077
| PP |  | Ochrana potrubí tepelně izolačními trubicemi z pěnového polyetylenu PE přilepenými v příčných a podélných spojích, tloušťky izolace přes 10 do 15 mm, vnitřního průměru izolace DN přes 22 do 42 mm | [15 empty] | PP | 2
| PSC |  | Poznámka k souboru cen: 1. V cenách -1211 až -1255 jsou započteny i náklady na dodání tepelně izolačních trubic. | [15 empty] | PSC | 2
| VV |  | 220,5+98+67,3 |  | 385.8 | [13 empty] | VV | 2 | 2 | True | 1 | ROZPOCET
88 | K | 722182010R | Tepelně izolační trubice vodovodního potrubí ze syntetického kaučuku tl 19 mm DN do 22 mm | m | 142.9 |  | 0 |  |  |  | základní |  | 0 | 0.00012 | 0.017148 | 0 | 0 | 16 | K | 2 |  |  |  | ROZPOCET | 0 | 0 | 0 | 0 | 0 | 1 | 0 | 16 | -1374435487
| PP |  | Tepelně izolační trubice vodovodního potrubí ze syntetického kaučuku tl 19 mm DN do 22 mm | [15 empty] | PP | 2
| VV |  | 64+33+20,9+25 |  | 142.9 | [13 empty] | VV | 2 | 2 | True | 1 | ROZPOCET
89 | K | 722182011R | Tepelně izolační trubice vodovodního potrubí ze syntetického kaučuku tl 19 mm DN přes 22 mm do 42 mm | m | 243.2 |  | 0 |  |  |  | základní |  | 0 | 0.00016 | 0.038912 | 0 | 0 | 16 | K | 2 |  |  |  | ROZPOCET | 0 | 0 | 0 | 0 | 0 | 1 | 0 | 16 | 382487661
| PP |  | Tepelně izolační trubice vodovodního potrubí ze syntetického kaučuku tl 19 mm DN přes 22 mm do 42 mm | [15 empty] | PP | 2
| VV |  | 144,1+57,9+41,2 |  | 243.2 | [13 empty] | VV | 2 | 2 | True | 1 | ROZPOCET
90 | K | 722182012R | Tepelně izolační trubice vodovodního potrubí ze syntetického kaučuku tl 19 mm DN přes 42 mm do 62 mm | m | 55.7 |  | 0 |  |  |  | základní |  | 0 | 0.00019 | 0.010583 | 0 | 0 | 16 | K | 2 |  |  |  | ROZPOCET | 0 | 0 | 0 | 0 | 0 | 1 | 0 | 16 | 400446192
| PP |  | Tepelně izolační trubice vodovodního potrubí ze syntetického kaučuku tl 19 mm DN přes 42 mm do 62 mm | [15 empty] | PP | 2
| VV |  | 55,7 |  | 55.7 | [13 empty] | VV | 2 | 2 | True | 1 | ROZPOCET
91 | K | 722182013R | Tepelně izolační trubice vodovodního potrubí ze syntetického kaučuku tl 19 mm DN přes 62 mm do 92 mm | m | 57.1 |  | 0 |  |  |  | základní |  | 0 | 0.00024 | 0.013704 | 0 | 0 | 16 | K | 2 |  |  |  | ROZPOCET | 0 | 0 | 0 | 0 | 0 | 1 | 0 | 16 | -1862802585
| PP |  | Tepelně izolační trubice vodovodního potrubí ze syntetického kaučuku tl 19 mm DN přes 62 mm do 92 mm | [15 empty] | PP | 2
| VV |  | 30,7+26,4 |  | 57.1 | [13 empty] | VV | 2 | 2 | True | 1 | ROZPOCET
92 | K | 722190401 | Vyvedení a upevnění výpustku do DN 25 | kus | 554 |  | 0 | CS ÚRS 2017 01 |  |  | základní |  | 0 | 0 | 0 | 0 | 0 | 16 | K | 2 |  |  |  | ROZPOCET | 0 | 0 | 0 | 0 | 0 | 1 | 0 | 16 | -522300303
| PP |  | Zřízení přípojek na potrubí vyvedení a upevnění výpustek do DN 25 | [15 empty] | PP | 2
| PSC |  | Poznámka k souboru cen: 1. Cenami -0401 až -0403 se oceňuje vyvedení a upevnění výpustek zařizovacích předmětů a výtokových armatur. 2. Potrubí vodovodních přípojek k zařizovacím předmětům, výtokovým armaturám, případně strojům a zařízením se oceňuje příslušnými cenami potrubí jako rozvod. | [15 empty] | PSC | 2
| P |  | Poznámka k položce: viz. D.1.4.1.7 Izometrie vodovodu | [15 empty] | P | 2
| VV |  | 2*(92+10+13+2+8)+1*(65+10+27)+2*1+18*1+3*11+4*10+9+5+4+86+5*1 |  | 554 | [13 empty] | VV | 2 | 2 | True | 1 | ROZPOCET
93 | K | 722190901 | Uzavření nebo otevření vodovodního potrubí při opravách | kus | 2 |  | 0 | CS ÚRS 2017 01 |  |  | základní |  | 0 | 0 | 0 | 0 | 0 | 16 | K | 2 |  |  |  | ROZPOCET | 0 | 0 | 0 | 0 | 0 | 1 | 0 | 16 | -1181268224
| PP |  | Opravy ostatní uzavření nebo otevření vodovodního potrubí při opravách včetně vypuštění a napuštění | [15 empty] | PP | 2
| PSC |  | Poznámka k souboru cen: 1. Cenou se oceňuje uzavíraný nebo otevíraný úsek, tj. od hlavního uzávěru k uzávěrům stoupacího potrubí nebo od těchto uzávěrů k uzávěrům před zařizovacím předmětem nebo výpustkou. Nejsou-li stoupací potrubí opatřena uzávěry, považuje se za úsek potrubí od hlavního uzávěru k uzávěrům před zařizovacím předmětem nebo výpustkou. 2. Cenou nelze oceňovat uzavírání nebo otevírání potrubí, které odbočuje ze stoupacího potrubí a je opatřeno vlastním uzávěrem; tyto práce jsou započteny v cenách oprav (např. bytové uzávěry v instalačních šachtách). | [15 empty] | PSC | 2
| P |  | Poznámka k položce: viz. D.1.4.1.7 Izometrie vodovodu | [15 empty] | P | 2
| VV |  | 2*1 |  | 2 | [13 empty] | VV | 2 | 2 | True | 1 | ROZPOCET
94 | K | 722211124 | Šoupátko přírubové třmenové DN 80 PN 10 do 200°C těsnící sedlo nerez/nerez | soubor | 2 |  | 0 | CS ÚRS 2017 01 |  |  | základní |  | 0 | 0.02819 | 0.05638 | 0 | 0 | 16 | K | 2 |  |  |  | ROZPOCET | 0 | 0 | 0 | 0 | 0 | 1 | 0 | 16 | -889570954
| PP |  | Armatury přírubové šoupátka třmenová s ručním kolem těsnící sedla nerez/nerez PN 10 do 200 st.C DN 80 | [15 empty] | PP | 2
| VV |  | 2*1 |  | 2 | [13 empty] | VV | 2 | 2 | True | 1 | ROZPOCET
95 | K | 722212614 | Zpětný ventil přírubový DN 80 PN 16 do 70°C | soubor | 1 |  | 0 | CS ÚRS 2017 01 |  |  | základní |  | 0 | 0.02997 | 0.02997 | 0 | 0 | 16 | K | 2 |  |  |  | ROZPOCET | 0 | 0 | 0 | 0 | 0 | 1 | 0 | 16 | 977621250
| PP |  | Armatury přírubové zpětné ventily PN 16 do 70 st.C DN 80 | [15 empty] | PP | 2
| VV |  | 1 |  | 1 | [13 empty] | VV | 2 | 2 | True | 1 | ROZPOCET
96 | K | 722220131R | Manometr radiální 0-16 bar | kus | 2 |  | 0 |  |  |  | základní |  | 0 | 0.00013 | 0.00026 | 0 | 0 | 16 | K | 2 |  |  |  | ROZPOCET | 0 | 0 | 0 | 0 | 0 | 1 | 0 | 16 | -1622276085
| PP |  | Manometr radiální 0-16 bar | [15 empty] | PP | 2
| VV |  | 2*1 |  | 2 | [13 empty] | VV | 2 | 2 | True | 1 | ROZPOCET
97 | K | 722221134 | Ventil výtokový G 1/2 s jedním závitem | soubor | 5 |  | 0 | CS ÚRS 2017 01 |  |  | základní |  | 0 | 0.00057 | 0.00285 | 0 | 0 | 16 | K | 2 |  |  |  | ROZPOCET | 0 | 0 | 0 | 0 | 0 | 1 | 0 | 16 | 1779294342
| PP |  | Armatury s jedním závitem ventily výtokové G 1/2 | [15 empty] | PP | 2
| PSC |  | Poznámka k souboru cen: 1. Cenami -9101 až -9106 nelze oceňovat montáž nástěnek. 2. V cenách –0111 až -0122 je započteno i vyvedení a upevnění výpustek. | [15 empty] | PSC | 2
| VV |  | 5*1 |  | 5 | [13 empty] | VV | 2 | 2 | True | 1 | ROZPOCET
98 | K | 722224115 | Kohout plnicí nebo vypouštěcí G 1/2 PN 10 s jedním závitem | kus | 19 |  | 0 | CS ÚRS 2017 01 |  |  | základní |  | 0 | 0.00022 | 0.00418 | 0 | 0 | 16 | K | 2 |  |  |  | ROZPOCET | 0 | 0 | 0 | 0 | 0 | 1 | 0 | 16 | 648093663
| PP |  | Armatury s jedním závitem kohouty plnicí a vypouštěcí PN 10 G 1/2 | [15 empty] | PP | 2
| PSC |  | Poznámka k souboru cen: 1. Cenami -9101 až -9106 nelze oceňovat montáž nástěnek. 2. V cenách –0111 až -0122 je započteno i vyvedení a upevnění výpustek. | [15 empty] | PSC | 2
| VV |  | 2*1+3*3+5+3 |  | 19 | [13 empty] | VV | 2 | 2 | True | 1 | ROZPOCET
99 | K | 722224130R | Ventil přivzdušňovací nebo odvzdušňovací G 1/2 PN 10 s jedním závitem | kus | 60 |  | 0 |  |  |  | základní |  | 0 | 0.00022 | 0.0132 | 0 | 0 | 16 | K | 2 |  |  |  | ROZPOCET | 0 | 0 | 0 | 0 | 0 | 1 | 0 | 16 | -1112622192
| PP |  | Ventil přivzdušňovací nebo odvzdušňovací G 1/2 PN 10 s jedním závitem | [15 empty] | PP | 2
| VV |  | 2*(1+10+4+9+5) |  | 58 | [13 empty] | VV | 2 | 2 | True | 0 | ROZPOCET
| VV |  | 2*1 "na výtlačná potrubí čerpacích stanic odpadních vod" |  | 2 | [13 empty] | VV | 2 | 2 | True | 0 | ROZPOCET
| VV |  | Součet |  | 60 | [13 empty] | VV | 2 | 4 | True | 1 | ROZPOCET
100 | K | 722225125 | Sací koš G 6/4 s jedním závitem a ventilovým uzávěrem | kus | 1 |  | 0 | CS ÚRS 2017 01 |  |  | základní |  | 0 | 0.00172 | 0.00172 | 0 | 0 | 16 | K | 2 |  |  |  | ROZPOCET | 0 | 0 | 0 | 0 | 0 | 1 | 0 | 16 | 71015723
| PP |  | Armatury s jedním závitem sací koše s ventilovým uzávěrem G 6/4 | [15 empty] | PP | 2
| PSC |  | Poznámka k souboru cen: 1. Cenami -9101 až -9106 nelze oceňovat montáž nástěnek. 2. V cenách –0111 až -0122 je započteno i vyvedení a upevnění výpustek. | [15 empty] | PSC | 2
| VV |  | 1 |  | 1 | [13 empty] | VV | 2 | 2 | True | 1 | ROZPOCET
101 | K | 722231055 | Šoupátko mosazné G 6/4 PN 10 do 80°C s 2x vnitřním závitem | kus | 1 |  | 0 | CS ÚRS 2017 01 |  |  | základní |  | 0 | 0.00052 | 0.00052 | 0 | 0 | 16 | K | 2 |  |  |  | ROZPOCET | 0 | 0 | 0 | 0 | 0 | 1 | 0 | 16 | -1332397394
| PP |  | Armatury se dvěma závity šoupátka mosazná PN 10 do 80 st.C G 6/4 | [15 empty] | PP | 2
| VV |  | 1 "uzávěr pro výtlak ČS1" |  | 1 | [13 empty] | VV | 2 | 2 | True | 1 | ROZPOCET
102 | K | 722231056 | Šoupátko mosazné G 2 PN 10 do 80°C s 2x vnitřním závitem | kus | 10 |  | 0 | CS ÚRS 2017 01 |  |  | základní |  | 0 | 0.00069 | 0.0069 | 0 | 0 | 16 | K | 2 |  |  |  | ROZPOCET | 0 | 0 | 0 | 0 | 0 | 1 | 0 | 16 | -486100713
| PP |  | Armatury se dvěma závity šoupátka mosazná PN 10 do 80 st.C G 2 | [15 empty] | PP | 2
| VV |  | 2*5 |  | 10 | [13 empty] | VV | 2 | 2 | True | 1 | ROZPOCET
103 | K | 722231058 | Šoupátko mosazné G 3 PN 10 do 80°C s 2x vnitřním závitem | kus | 3 |  | 0 | CS ÚRS 2017 01 |  |  | základní |  | 0 | 0.00173 | 0.00519 | 0 | 0 | 16 | K | 2 |  |  |  | ROZPOCET | 0 | 0 | 0 | 0 | 0 | 1 | 0 | 16 | 2084938723
| PP |  | Armatury se dvěma závity šoupátka mosazná PN 10 do 80 st.C G 3 | [15 empty] | PP | 2
| VV |  | 2*1 |  | 2 | [13 empty] | VV | 2 | 2 | True | 0 | ROZPOCET
| VV |  | 1 "uzávěr pro výtlak ČS2" |  | 1 | [13 empty] | VV | 2 | 2 | True | 0 | ROZPOCET
| VV |  | Součet |  | 3 | [13 empty] | VV | 2 | 4 | True | 1 | ROZPOCET
104 | K | 722231072 | Ventil zpětný G 1/2 PN 10 do 110°C se dvěma závity | kus | 10 |  | 0 | CS ÚRS 2017 01 |  |  | základní |  | 0 | 0.00012 | 0.0012 | 0 | 0 | 16 | K | 2 |  |  |  | ROZPOCET | 0 | 0 | 0 | 0 | 0 | 1 | 0 | 16 | 1840260325
| PP |  | Armatury se dvěma závity ventily zpětné (R 60) PN 10 do 110 st.C G 1/2 | [15 empty] | PP | 2
| VV |  | 9*1+1 |  | 10 | [13 empty] | VV | 2 | 2 | True | 1 | ROZPOCET
105 | K | 722231073 | Ventil zpětný G 3/4 PN 10 do 110°C se dvěma závity | kus | 1 |  | 0 | CS ÚRS 2017 01 |  |  | základní |  | 0 | 0.00017 | 0.00017 | 0 | 0 | 16 | K | 2 |  |  |  | ROZPOCET | 0 | 0 | 0 | 0 | 0 | 1 | 0 | 16 | -788699175
| PP |  | Armatury se dvěma závity ventily zpětné mosazné PN 10 do 110 st.C G 3/4 | [15 empty] | PP | 2
| VV |  | 1 |  | 1 | [13 empty] | VV | 2 | 2 | True | 1 | ROZPOCET
106 | K | 722231076 | Ventil zpětný G 6/4 PN 10 do 110°C se dvěma závity | kus | 2 |  | 0 | CS ÚRS 2017 01 |  |  | základní |  | 0 | 0.0005 | 0.001 | 0 | 0 | 16 | K | 2 |  |  |  | ROZPOCET | 0 | 0 | 0 | 0 | 0 | 1 | 0 | 16 | -2032639860
| PP |  | Armatury se dvěma závity ventily zpětné mosazné PN 10 do 110 st.C G 6/4 | [15 empty] | PP | 2
| VV |  | 1 |  | 1 | [13 empty] | VV | 2 | 2 | True | 0 | ROZPOCET
| VV |  | 1 "zpětná klapka pro výtlak ČS1" |  | 1 | [13 empty] | VV | 2 | 2 | True | 0 | ROZPOCET
| VV |  | Součet |  | 2 | [13 empty] | VV | 2 | 4 | True | 1 | ROZPOCET
107 | K | 722231078 | Ventil zpětný G 2 1/2 PN 10 do 110°C se dvěma závity | kus | 1 |  | 0 | CS ÚRS 2017 01 |  |  | základní |  | 0 | 0.00132 | 0.00132 | 0 | 0 | 16 | K | 2 |  |  |  | ROZPOCET | 0 | 0 | 0 | 0 | 0 | 1 | 0 | 16 | -1555090062
| PP |  | Armatury se dvěma závity ventily zpětné mosazné PN 10 do 110 st.C G 2 1/2 | [15 empty] | PP | 2
| VV |  | 1 |  | 1 | [13 empty] | VV | 2 | 2 | True | 1 | ROZPOCET
108 | K | 722231079 | Ventil zpětný G 3 PN 10 do 110°C se dvěma závity | kus | 4 |  | 0 | CS ÚRS 2017 01 |  |  | základní |  | 0 | 0.00188 | 0.00752 | 0 | 0 | 16 | K | 2 |  |  |  | ROZPOCET | 0 | 0 | 0 | 0 | 0 | 1 | 0 | 16 | 100376729
| PP |  | Armatury se dvěma závity ventily zpětné mosazné PN 10 do 110 st.C G 3 | [15 empty] | PP | 2
| VV |  | 2*1 |  | 2 | [13 empty] | VV | 2 | 2 | True | 0 | ROZPOCET
| VV |  | 2*1 "zpětná klapka pro výtlak ČS2" |  | 2 | [13 empty] | VV | 2 | 2 | True | 0 | ROZPOCET
| VV |  | Součet |  | 4 | [13 empty] | VV | 2 | 4 | True | 1 | ROZPOCET
109 | K | 722231091R | Ventil termoregulační DN 15 (G 3/4) + izolační pouzdro | kus | 29 |  | 0 |  |  |  | základní |  | 0 | 0.0007 | 0.0203 | 0 | 0 | 16 | K | 2 |  |  |  | ROZPOCET | 0 | 0 | 0 | 0 | 0 | 1 | 0 | 16 | -1321917385
| PP |  | Ventil termoregulační DN 15 (G 3/4) + izolační pouzdro | [15 empty] | PP | 2
| VV |  | 6+2+3*1+3+3+3+4+2+1+1+1 |  | 29 | [13 empty] | VV | 2 | 2 | True | 1 | ROZPOCET
110 | K | 722231092R | Ventil termoregulační DN 20 (G 1) + izolační pouzdro | kus | 2 |  | 0 |  |  |  | základní |  | 0 | 0.0009 | 0.0018 | 0 | 0 | 16 | K | 2 |  |  |  | ROZPOCET | 0 | 0 | 0 | 0 | 0 | 1 | 0 | 16 | 438674456
| PP |  | Ventil termoregulační DN 20 (G 1) + izolační pouzdro | [15 empty] | PP | 2
| VV |  | 1+1 |  | 2 | [13 empty] | VV | 2 | 2 | True | 1 | ROZPOCET
111 | K | 722231145R | Ventil závitový pojistný rohový G 6/4 | kus | 1 |  | 0 |  |  |  | základní |  | 0 | 0.00154 | 0.00154 | 0 | 0 | 16 | K | 2 |  |  |  | ROZPOCET | 0 | 0 | 0 | 0 | 0 | 1 | 0 | 16 | -2012033274
| PP |  | Ventil závitový pojistný rohový G 6/4 | [15 empty] | PP | 2
| VV |  | 1 |  | 1 | [13 empty] | VV | 2 | 2 | True | 1 | ROZPOCET
112 | K | 722231148R | Ventil závitový pojistný rohový G 2 1/2 | kus | 1 |  | 0 |  |  |  | základní |  | 0 | 0.00154 | 0.00154 | 0 | 0 | 16 | K | 2 |  |  |  | ROZPOCET | 0 | 0 | 0 | 0 | 0 | 1 | 0 | 16 | -1442148657
| PP |  | Ventil závitový pojistný rohový G 2 1/2 | [15 empty] | PP | 2
| VV |  | 1 |  | 1 | [13 empty] | VV | 2 | 2 | True | 1 | ROZPOCET
113 | K | 722231205 | Ventil redukční mosazný G 6/4 PN 6 do 25°C s 2x vnitřním závitem bez manometru | kus | 1 |  | 0 | CS ÚRS 2017 01 |  |  | základní |  | 0 | 0.00347 | 0.00347 | 0 | 0 | 16 | K | 2 |  |  |  | ROZPOCET | 0 | 0 | 0 | 0 | 0 | 1 | 0 | 16 | 1109528199
| PP |  | Armatury se dvěma závity ventily redukční tlakové mosazné bez manometru PN 6 do 25 st.C G 6/4 | [15 empty] | PP | 2
| VV |  | 1 |  | 1 | [13 empty] | VV | 2 | 2 | True | 1 | ROZPOCET
114 | K | 722231293R | Solenoidový elektromagnetický ventil G 6/4 (DN 40) PN 16 do 70°C 230V se dvěma závity bez napětí uzavřen | kus | 1 |  | 0 |  |  |  | základní |  | 0 | 0.0011 | 0.0011 | 0 | 0 | 16 | K | 2 |  |  |  | ROZPOCET | 0 | 0 | 0 | 0 | 0 | 1 | 0 | 16 | 1312516871
| PP |  | Solenoidový elektromagnetický ventil G 6/4 (DN 40) PN 16 do 70°C 230V se dvěma závity bez napětí uzavřen | [15 empty] | PP | 2
| VV |  | 1 |  | 1 | [13 empty] | VV | 2 | 2 | True | 1 | ROZPOCET
115 | K | 722232061R | Kohout kulový přímý G 1/2 PN 42 do 185°C vnitřní závit s vypouštěním | kus | 9 |  | 0 |  |  |  | základní |  | 0 | 0.00027 | 0.00243 | 0 | 0 | 16 | K | 2 |  |  |  | ROZPOCET | 0 | 0 | 0 | 0 | 0 | 1 | 0 | 16 | -72323408
| PP |  | Kohout kulový přímý G 1/2 PN 42 do 185°C vnitřní závit s vypouštěním | [15 empty] | PP | 2
| VV |  | 9*1 |  | 9 | [13 empty] | VV | 2 | 2 | True | 1 | ROZPOCET
116 | K | 722232122R | Kohout kulový přímý G 1/2 PN 42 do 185°C plnoprůtokový vnitřní závit | kus | 67 |  | 0 |  |  |  | základní |  | 0 | 0.00023 | 0.01541 | 0 | 0 | 16 | K | 2 |  |  |  | ROZPOCET | 0 | 0 | 0 | 0 | 0 | 1 | 0 | 16 | -591044217
| PP |  | Kohout kulový přímý G 1/2 PN 42 do 185°C plnoprůtokový vnitřní závit | [15 empty] | PP | 2
| VV |  | 3+3+3+6+10+12+11+2+4+2+1+2+2+2+1+1+2 |  | 67 | [13 empty] | VV | 2 | 2 | True | 1 | ROZPOCET
117 | K | 722232123R | Kohout kulový přímý G 3/4 PN 42 do 185°C plnoprůtokový vnitřní závit | kus | 74 |  | 0 |  |  |  | základní |  | 0 | 0.00035 | 0.0259 | 0 | 0 | 16 | K | 2 |  |  |  | ROZPOCET | 0 | 0 | 0 | 0 | 0 | 1 | 0 | 16 | -1567905049
| PP |  | Kohout kulový přímý G 3/4 PN 42 do 185°C plnoprůtokový vnitřní závit | [15 empty] | PP | 2
| VV |  | 7+4+8+3+4+2+9+4+5+6+4+18 |  | 74 | [13 empty] | VV | 2 | 2 | True | 1 | ROZPOCET
118 | K | 722232124R | Kohout kulový přímý G 1 PN 42 do 185°C plnoprůtokový vnitřní závit | kus | 6 |  | 0 |  |  |  | základní |  | 0 | 0.00055 | 0.0033 | 0 | 0 | 16 | K | 2 |  |  |  | ROZPOCET | 0 | 0 | 0 | 0 | 0 | 1 | 0 | 16 | 2031301001
| PP |  | Kohout kulový přímý G 1 PN 42 do 185°C plnoprůtokový vnitřní závit | [15 empty] | PP | 2
| VV |  | 2+1+1+2 |  | 6 | [13 empty] | VV | 2 | 2 | True | 1 | ROZPOCET
119 | K | 722232125R | Kohout kulový přímý G 5/4 PN 42 do 185°C plnoprůtokový vnitřní závit | kus | 13 |  | 0 |  |  |  | základní |  | 0 | 0.00076 | 0.00988 | 0 | 0 | 16 | K | 2 |  |  |  | ROZPOCET | 0 | 0 | 0 | 0 | 0 | 1 | 0 | 16 | -274382502
| PP |  | Kohout kulový přímý G 5/4 PN 42 do 185°C plnoprůtokový vnitřní závit | [15 empty] | PP | 2
| VV |  | 4+4+3+2 |  | 13 | [13 empty] | VV | 2 | 2 | True | 1 | ROZPOCET
120 | K | 722232126R | Kohout kulový přímý G 6/4 PN 42 do 185°C plnoprůtokový vnitřní závit | kus | 2 |  | 0 |  |  |  | základní |  | 0 | 0.00119 | 0.00238 | 0 | 0 | 16 | K | 2 |  |  |  | ROZPOCET | 0 | 0 | 0 | 0 | 0 | 1 | 0 | 16 | -249092762
| PP |  | Kohout kulový přímý G 6/4 PN 42 do 185°C plnoprůtokový vnitřní závit | [15 empty] | PP | 2
| VV |  | 2 |  | 2 | [13 empty] | VV | 2 | 2 | True | 1 | ROZPOCET
121 | K | 722232128R | Kohout kulový přímý G 2 1/2 PN 42 do 185°C plnoprůtokový vnitřní závit | kus | 2 |  | 0 |  |  |  | základní |  | 0 | 0.00422 | 0.00844 | 0 | 0 | 16 | K | 2 |  |  |  | ROZPOCET | 0 | 0 | 0 | 0 | 0 | 1 | 0 | 16 | -1819778092
| PP |  | Kohout kulový přímý G 2 1/2 PN 42 do 185°C plnoprůtokový vnitřní závit | [15 empty] | PP | 2
| VV |  | 2*1 |  | 2 | [13 empty] | VV | 2 | 2 | True | 1 | ROZPOCET
122 | K | 722234263R | Filtr mosazný G 1/2 PN 16 do 120°C s 2x vnitřním závitem | kus | 9 |  | 0 |  |  |  | základní |  | 0 | 0.00015 | 0.00135 | 0 | 0 | 16 | K | 2 |  |  |  | ROZPOCET | 0 | 0 | 0 | 0 | 0 | 1 | 0 | 16 | 1195701579
| PP |  | Filtr mosazný G 1/2 PN 16 do 120°C s 2x vnitřním závitem | [15 empty] | PP | 2
| VV |  | 9*1 |  | 9 | [13 empty] | VV | 2 | 2 | True | 1 | ROZPOCET
123 | K | 722234282R | Filtr přepážkový na studenou vodu s manuálním proplachem DN 80 | kus | 1 |  | 0 |  |  |  | základní |  | 0 | 0.027 | 0.027 | 0 | 0 | 16 | K | 2 |  |  |  | ROZPOCET | 0 | 0 | 0 | 0 | 0 | 1 | 0 | 16 | 448813426
| PP |  | Filtr přepážkový na studenou vodu s manuálním proplachem DN 80 | [15 empty] | PP | 2
| VV |  | 1 |  | 1 | [13 empty] | VV | 2 | 2 | True | 1 | ROZPOCET
124 | K | 722250102 | Hydrantový ventil s hadicovou přípojkou C 52 | kus | 11 |  | 0 | CS ÚRS 2017 01 |  |  | základní |  | 0 | 0.00167 | 0.01837 | 0 | 0 | 16 | K | 2 |  |  |  | ROZPOCET | 0 | 0 | 0 | 0 | 0 | 1 | 0 | 16 | -487662036
| PP |  | Požární příslušenství a armatury hydrantové ventily s hadicovou přípojkou C 52 | [15 empty] | PP | 2
| VV |  | 2*5 |  | 10 | [13 empty] | VV | 2 | 2 | True | 0 | ROZPOCET
| VV |  | 1 "na výtlak z ČS2" |  | 1 | [13 empty] | VV | 2 | 2 | True | 0 | ROZPOCET
| VV |  | Součet |  | 11 | [13 empty] | VV | 2 | 4 | True | 1 | ROZPOCET
125 | K | 722250134R | Hydrantový systém s tvarově stálou hadicí D 19 x 30 m celoplechový | soubor | 1 |  | 0 |  |  |  | základní |  | 0 | 0.02914 | 0.02914 | 0 | 0 | 16 | K | 2 |  |  |  | ROZPOCET | 0 | 0 | 0 | 0 | 0 | 1 | 0 | 16 | 860801252
| PP |  | Hydrantový systém s tvarově stálou hadicí D 19 x 30 m celoplechový | [15 empty] | PP | 2
| VV |  | 1*1 |  | 1 | [13 empty] | VV | 2 | 2 | True | 1 | ROZPOCET
126 | K | 722250135R | Hydrantový systém s tvarově stálou hadicí D 19 x 30 m k zapuštění do zdi | soubor | 17 |  | 0 |  |  |  | základní |  | 0 | 0.02914 | 0.49538 | 0 | 0 | 16 | K | 2 |  |  |  | ROZPOCET | 0 | 0 | 0 | 0 | 0 | 1 | 0 | 16 | 277651163
| PP |  | Hydrantový systém s tvarově stálou hadicí D 19 x 30 m celoplechový | [15 empty] | PP | 2
| VV |  | 5*3+2*1 |  | 17 | [13 empty] | VV | 2 | 2 | True | 1 | ROZPOCET
127 | K | 722253132 | Spojka hadicová požární C 52 | kus | 11 |  | 0 | CS ÚRS 2017 01 |  |  | základní |  | 0 | 9e-05 | 0.00099 | 0 | 0 | 16 | K | 2 |  |  |  | ROZPOCET | 0 | 0 | 0 | 0 | 0 | 1 | 0 | 16 | 506097044
| PP |  | Požární příslušenství a armatury hadicové spojky požární C 52 | [15 empty] | PP | 2
| VV |  | 2*5*1+1 |  | 11 | [13 empty] | VV | 2 | 2 | True | 1 | ROZPOCET
128 | K | 722253133 | Spojka hadicová požární B 75 | kus | 2 |  | 0 | CS ÚRS 2017 01 |  |  | základní |  | 0 | 0.00011 | 0.00022 | 0 | 0 | 16 | K | 2 |  |  |  | ROZPOCET | 0 | 0 | 0 | 0 | 0 | 1 | 0 | 16 | 1070064405
| PP |  | Požární příslušenství a armatury hadicové spojky požární B 75 | [15 empty] | PP | 2
| VV |  | 2*1 |  | 2 | [13 empty] | VV | 2 | 2 | True | 1 | ROZPOCET
129 | K | 722259106 | Armatura požární ostatní víčko spojky C 52 | kus | 11 |  | 0 | CS ÚRS 2017 01 |  |  | základní |  | 0 | 0.00063 | 0.00693 | 0 | 0 | 16 | K | 2 |  |  |  | ROZPOCET | 0 | 0 | 0 | 0 | 0 | 1 | 0 | 16 | -1126030681
| PP |  | Požární příslušenství a armatury hydrantové skříně ostatní příslušenství víčko spojky C 52 | [15 empty] | PP | 2
| VV |  | 2*5+1 |  | 11 | [13 empty] | VV | 2 | 2 | True | 1 | ROZPOCET
130 | K | 722259107 | Armatura požární ostatní víčko spojky B 75 | kus | 2 |  | 0 | CS ÚRS 2017 01 |  |  | základní |  | 0 | 0.0007 | 0.0014 | 0 | 0 | 16 | K | 2 |  |  |  | ROZPOCET | 0 | 0 | 0 | 0 | 0 | 1 | 0 | 16 | -1045192018
| PP |  | Požární příslušenství a armatury hydrantové skříně ostatní příslušenství víčko spojky B 75 | [15 empty] | PP | 2
| VV |  | 2*1 |  | 2 | [13 empty] | VV | 2 | 2 | True | 1 | ROZPOCET
131 | K | 722260002R | Přerušovací plastová válcová samonosná nádrž, užit. objem 1,7 m3, včetně poklopu a připojovacích hrdel a plošiny se schůdky z pororoštu | soubor | 1 |  | 0 |  |  |  | základní |  | 0 | 0.104 | 0.104 | 0 | 0 | 16 | K | 2 |  |  |  | ROZPOCET | 0 | 0 | 0 | 0 | 0 | 1 | 0 | 16 | 1505395172
| PP |  | Přerušovací plastová válcová samonosná nádrž, užit. objem 1,7 m3, včetně poklopu a připojovacích hrdel a plošiny se schůdky z pororoštu | [15 empty] | PP | 2
| VV |  | 1 |  | 1 | [13 empty] | VV | 2 | 2 | True | 1 | ROZPOCET
132 | K | 722260003R | Podlahová krabic 300x300 pro zadláždění | soubor | 2 |  | 0 |  |  |  | základní |  | 0 | 0.0015 | 0.003 | 0 | 0 | 16 | K | 2 |  |  |  | ROZPOCET | 0 | 0 | 0 | 0 | 0 | 1 | 0 | 16 | -874513150
| PP |  | Podlahová krabic 300x300 pro zadláždění | [15 empty] | PP | 2
| VV |  | 2*1 |  | 2 | [13 empty] | VV | 2 | 2 | True | 1 | ROZPOCET
133 | K | 722262227R | Vodoměr závitový jednovtokový suchoběžný DN 15 pro studenou vodu, dl. 110mm, Q=1,5 m3 s impulsním výstupem (1 impuls = 10 l) | kus | 16 |  | 0 |  |  |  | základní |  | 0 | 0.00045 | 0.0072 | 0 | 0 | 16 | K | 2 |  |  |  | ROZPOCET | 0 | 0 | 0 | 0 | 0 | 1 | 0 | 16 | -1760045554
| PP |  | Vodoměr závitový jednovtokový suchoběžný DN 15 pro studenou vodu, dl. 110mm, Q=1,5 m3 s impulsním výstupem (1 impuls = 10 l) | [15 empty] | PP | 2
| VV |  | 15*1+1 |  | 16 | [13 empty] | VV | 2 | 2 | True | 1 | ROZPOCET
134 | K | 722262228R | Vodoměr závitový jednovtokový suchoběžný DN 15 pro teplou vodu, dl. 110mm, Q=1,5 m3 s impulsním výstupem (1 impuls = 10 l) | kus | 15 |  | 0 |  |  |  | základní |  | 0 | 0.00045 | 0.00675 | 0 | 0 | 16 | K | 2 |  |  |  | ROZPOCET | 0 | 0 | 0 | 0 | 0 | 1 | 0 | 16 | -1117194467
| PP |  | Vodoměr závitový jednovtokový suchoběžný DN 15 pro teplou vodu, dl. 110mm, Q=1,5 m3 s impulsním výstupem (1 impuls = 10 l) | [15 empty] | PP | 2
| VV |  | 15*1 |  | 15 | [13 empty] | VV | 2 | 2 | True | 1 | ROZPOCET
135 | K | 722262229R | Vodoměr závitový jednovtokový suchoběžný DN 40 s impulsním výstupem (1 impuls = 10 l) | kus | 1 |  | 0 |  |  |  | základní |  | 0 | 0.00445 | 0.00445 | 0 | 0 | 16 | K | 2 |  |  |  | ROZPOCET | 0 | 0 | 0 | 0 | 0 | 1 | 0 | 16 | -2050117064
| PP |  | Vodoměr závitový jednovtokový suchoběžný DN 40 s impulsním výstupem (1 impuls = 10 l) | [15 empty] | PP | 2
| VV |  | 1 |  | 1 | [13 empty] | VV | 2 | 2 | True | 1 | ROZPOCET
136 | K | 722271001R | Vodotěsná průchodka pro potrubí d 90 tvořená pažnicí HRD a těsněním HSD | kus | 1 |  | 0 |  |  |  | základní |  | 0 | 0.003 | 0.003 | 0 | 0 | 16 | K | 2 |  |  |  | ROZPOCET | 0 | 0 | 0 | 0 | 0 | 1 | 0 | 16 | 1316061615
| PP |  | Vodoměrové sestavy závitové Vodotěsná průchodka pro potrubí d 90 tvořená pažnicí HRD a těsněním HSD | [15 empty] | PP | 2
| VV |  | 1 |  | 1 | [13 empty] | VV | 2 | 2 | True | 1 | ROZPOCET
137 | K | 722271002R | Úprava fakturačního vodoměru - rozbočovač + pulsní snímač | kus | 1 |  | 0 |  |  |  | základní |  | 0 | 0 | 0 | 0 | 0 | 16 | K | 2 |  |  |  | ROZPOCET | 0 | 0 | 0 | 0 | 0 | 1 | 0 | 16 | -1001349303
| PP |  | Úprava fakturačního vodoměru - rozbočovač + pulzní snímač | [15 empty] | PP | 2
| VV |  | 1*1 |  | 1 | [13 empty] | VV | 2 | 2 | True | 1 | ROZPOCET
138 | K | 722271003R | Vodotěsná průchodka pro potrubí d 63 tvořená pažnicí HRD a těsněním HSD | kus | 1 |  | 0 |  |  |  | základní |  | 0 | 0.003 | 0.003 | 0 | 0 | 16 | K | 2 |  |  |  | ROZPOCET | 0 | 0 | 0 | 0 | 0 | 1 | 0 | 16 | 482661106
| PP |  | Vodoměrové sestavy závitové Vodotěsná průchodka pro potrubí d 63 tvořená pažnicí HRD a těsněním HSD | [15 empty] | PP | 2
| VV |  | 1 |  | 1 | [13 empty] | VV | 2 | 2 | True | 1 | ROZPOCET
139 | K | 722290226 | Zkouška těsnosti vodovodního potrubí závitového do DN 50 | m | 3060.9 |  | 0 | CS ÚRS 2017 01 |  |  | základní |  | 0 | 0.00019 | 0.58157 | 0 | 0 | 16 | K | 2 |  |  |  | ROZPOCET | 0 | 0 | 0 | 0 | 0 | 1 | 0 | 16 | 1085148132
| PP |  | Zkoušky, proplach a desinfekce vodovodního potrubí zkoušky těsnosti vodovodního potrubí závitového do DN 50 | [15 empty] | PP | 2
| PSC |  | Poznámka k souboru cen: 1. Cenami se oceňují dílčí zkoušky těsnosti vodovodního potrubí, které bude v dalším pracovním postupu zakryto nebo se stane nepřístupným. 2. Cenami nelze oceňovat celkové zkoušky těsnosti rozvodů vodovodního potrubí. 3. V cenách je započteno i dodání vody, uzavření a zabezpečení konců potrubí. 4. V cenách -0234 a -0237 je započteno i dodání desinfekčního prostředku. | [15 empty] | PSC | 2
| VV |  | 88,6+92,1+103+6+1468,7+674,2+262+192,8+111,4+62,1 |  | 3060.9 | [13 empty] | VV | 2 | 2 | True | 1 | ROZPOCET
140 | K | 722290229 | Zkouška těsnosti vodovodního potrubí závitového do DN 100 | m | 78.8 |  | 0 | CS ÚRS 2017 01 |  |  | základní |  | 0 | 0.00035 | 0.02758 | 0 | 0 | 16 | K | 2 |  |  |  | ROZPOCET | 0 | 0 | 0 | 0 | 0 | 1 | 0 | 16 | -862918719
| PP |  | Zkoušky, proplach a desinfekce vodovodního potrubí zkoušky těsnosti vodovodního potrubí závitového přes DN 50 do DN 100 | [15 empty] | PP | 2
| PSC |  | Poznámka k souboru cen: 1. Cenami se oceňují dílčí zkoušky těsnosti vodovodního potrubí, které bude v dalším pracovním postupu zakryto nebo se stane nepřístupným. 2. Cenami nelze oceňovat celkové zkoušky těsnosti rozvodů vodovodního potrubí. 3. V cenách je započteno i dodání vody, uzavření a zabezpečení konců potrubí. 4. V cenách -0234 a -0237 je započteno i dodání desinfekčního prostředku. | [15 empty] | PSC | 2
| VV |  | 37+41,8 |  | 78.8 | [13 empty] | VV | 2 | 2 | True | 1 | ROZPOCET
141 | K | 722290234 | Proplach a dezinfekce vodovodního potrubí do DN 80 | m | 3139.7 |  | 0 | CS ÚRS 2017 01 |  |  | základní |  | 0 | 1e-05 | 0.031397 | 0 | 0 | 16 | K | 2 |  |  |  | ROZPOCET | 0 | 0 | 0 | 0 | 0 | 1 | 0 | 16 | -944751344
| PP |  | Zkoušky, proplach a desinfekce vodovodního potrubí proplach a desinfekce vodovodního potrubí do DN 80 | [15 empty] | PP | 2
| PSC |  | Poznámka k souboru cen: 1. Cenami se oceňují dílčí zkoušky těsnosti vodovodního potrubí, které bude v dalším pracovním postupu zakryto nebo se stane nepřístupným. 2. Cenami nelze oceňovat celkové zkoušky těsnosti rozvodů vodovodního potrubí. 3. V cenách je započteno i dodání vody, uzavření a zabezpečení konců potrubí. 4. V cenách -0234 a -0237 je započteno i dodání desinfekčního prostředku. | [15 empty] | PSC | 2
| VV |  | 3060,9+78,8 |  | 3139.7 | [13 empty] | VV | 2 | 2 | True | 1 | ROZPOCET
142 | K | 998722103 | Přesun hmot tonážní pro vnitřní vodovod v objektech v do 24 m | t | 4.721 |  | 0 | CS ÚRS 2017 01 |  |  | základní |  | 0 | 0 | 0 | 0 | 0 | 16 | K | 2 |  |  |  | ROZPOCET | 0 | 0 | 0 | 0 | 0 | 1 | 0 | 16 | -1533649162
| PP |  | Přesun hmot pro vnitřní vodovod stanovený z hmotnosti přesunovaného materiálu vodorovná dopravní vzdálenost do 50 m v objektech výšky přes 12 do 24 m | [15 empty] | PP | 2
| PSC |  | Poznámka k souboru cen: 1. Ceny pro přesun hmot stanovený z hmotnosti přesunovaného materiálu se používají tehdy, pokud je možné určit hmotnost za celý stavební díl. Do této hmotnosti se započítává i hmotnost materiálů oceňovaných ve specifikaci. 2. Pokud nelze jednoznačně stanovit hmotnost přesunovaných materiálů, lze pro výpočet přesunu hmot použít orientačně procentní sazbu. Touto sazbou se vynásobí rozpočtové náklady za celý stavební díl včetně nákladů na materiál ve specifikacích. 3. Příplatek k cenám -2181 pro přesun prováděný bez použití mechanizace, tj. za ztížených podmínek, lze použít pouze pro hmotnost materiálu, která se tímto způsobem skutečně přemísťuje. | [15 empty] | PSC | 2
| D | 724 | Zdravotechnika - strojní vybavení |  |  |  | 0 | [5 empty] | 0 |  | 0.314 |  | 0 | 2 | D | 1 |  |  |  | ROZPOCET | [6 empty] | 0
143 | K | 724141145R | Ponorné kalové čerpadlo DN 80 mm vč. technologického rozvaděče a kompletního příslušenství - viz.specifikace v technické zprávě | kus | 2 |  | 0 |  |  |  | základní |  | 0 | 0.07 | 0.14 | 0 | 0 | 16 | K | 2 |  |  |  | ROZPOCET | 0 | 0 | 0 | 0 | 0 | 1 | 0 | 16 | 994916902
| PP |  | Ponorné kalové čerpadlo DN 80 mm vč. technologického rozvaděče a kompletního příslušenství - viz.specifikace v technické zprávě | [15 empty] | PP | 2
| VV |  | 2*1 |  | 2 | [13 empty] | VV | 2 | 2 | True | 1 | ROZPOCET
144 | K | 724141146R | Podzemní čerpací stanice odpadních vod - kompaktní zařízení uložené pod podlahou objektu, ponorné kalové čerpadlo na splaškové vody + plastová PE šachta Qmin = 4,0 l/s, Hmin = 8 m, výtlak DN32/40 | kus | 1 |  | 0 |  |  |  | základní |  | 0 | 0.075 | 0.075 | 0 | 0 | 16 | K | 2 |  |  |  | ROZPOCET | 0 | 0 | 0 | 0 | 0 | 1 | 0 | 16 | -196530868
| PP |  | Podzemní čerpací stanice odpadních vod - kompaktní zařízení uložené pod podlahou objektu, ponorné kalové čerpadlo na splaškové vody + plastová PE šachta zabezpečená proti vzdutí, Qmin = 4,0 l/s, Hmin = 8 m, výtlak DN32/40, vč. řízení čerpadla, snímač hladiny, plovákový spínač + technologický rozvaděč | [15 empty] | PP | 2
| VV |  | 1*1 |  | 1 | [13 empty] | VV | 2 | 2 | True | 1 | ROZPOCET
145 | K | 724211252R | Automatická tlaková stanice s jedním čerpadlem a tlakovou nádobou Q=0,9 l/s, H=0,6 MPa vč. uvedení do provozu | soubor | 1 |  | 0 |  |  |  | základní |  | 0 | 0.099 | 0.099 | 0 | 0 | 16 | K | 2 |  |  |  | ROZPOCET | 0 | 0 | 0 | 0 | 0 | 1 | 0 | 16 | -1932660940
| PP |  | Automatická tlaková stanice s jedním čerpadlem a tlakovou nádobou Q=0,9 l/s, H=0,6 MPa vč. uvedení do provozu | [15 empty] | PP | 2
| VV |  | 1 |  | 1 | [13 empty] | VV | 2 | 2 | True | 1 | ROZPOCET
146 | K | 998724103 | Přesun hmot tonážní pro strojní vybavení v objektech v do 24 m | t | 0.314 |  | 0 | CS ÚRS 2017 01 |  |  | základní |  | 0 | 0 | 0 | 0 | 0 | 16 | K | 2 |  |  |  | ROZPOCET | 0 | 0 | 0 | 0 | 0 | 1 | 0 | 16 | 39903459
| PP |  | Přesun hmot pro strojní vybavení stanovený z hmotnosti přesunovaného materiálu vodorovná dopravní vzdálenost do 50 m v objektech, výšky přes 12 do 24 m | [15 empty] | PP | 2
| PSC |  | Poznámka k souboru cen: 1. Ceny pro přesun hmot stanovený z hmotnosti přesunovaného materiálu se používají tehdy, pokud je možné určit hmotnost za celý stavební díl. Do této hmotnosti se započítává i hmotnost materiálů oceňovaných ve specifikaci. 2. Pokud nelze jednoznačně stanovit hmotnost přesunovaných materiálů, lze pro výpočet přesunu hmot použít orientačně procentní sazbu. Touto sazbou se vynásobí rozpočtové náklady za celý stavební díl včetně nákladů na materiál ve specifikacích. 3. Příplatek k cenám -4181 pro přesun prováděný bez použití mechanizace, tj. za ztížených podmínek, lze použít pouze pro hmotnost materiálu, která se tímto způsobem skutečně přemísťuje. | [15 empty] | PSC | 2
| D | 725 | Zdravotechnika - zařizovací předměty |  |  |  | 0 | [5 empty] | 0 |  | 6.6521 |  | 0 | 2 | D | 1 |  |  |  | ROZPOCET | [6 empty] | 0
147 | K | 725111131 | Splachovač nádržkový plastový vysokopoložený | soubor | 11 |  | 0 | CS ÚRS 2017 01 |  |  | základní |  | 0 | 0.00322 | 0.03542 | 0 | 0 | 16 | K | 2 |  |  |  | ROZPOCET | 0 | 0 | 0 | 0 | 0 | 1 | 0 | 16 | -1781123606
| PP |  | Zařízení záchodů splachovače nádržkové plastové vysokopoložené | [15 empty] | PP | 2
| PSC |  | Poznámka k souboru cen: 1. V cenách -1351, -1361, -3124 není započten napájecí zdroj. 2. V cenách jsou započtená klozetová sedátka. | [15 empty] | PSC | 2
| VV |  | 11*1 |  | 11 | [13 empty] | VV | 2 | 2 | True | 1 | ROZPOCET
148 | K | 725112022 | Klozet keramický závěsný na nosné stěny s hlubokým splachováním odpad vodorovný | soubor | 65 |  | 0 | CS ÚRS 2017 01 |  |  | základní |  | 0 | 0.01692 | 1.0998 | 0 | 0 | 16 | K | 2 |  |  |  | ROZPOCET | 0 | 0 | 0 | 0 | 0 | 1 | 0 | 16 | -290660628
| PP |  | Zařízení záchodů klozety keramické závěsné na nosné stěny s hlubokým splachováním odpad vodorovný | [15 empty] | PP | 2
| PSC |  | Poznámka k souboru cen: 1. V cenách -1351, -1361, -3124 není započten napájecí zdroj. 2. V cenách jsou započtená klozetová sedátka. | [15 empty] | PSC | 2
| VV |  | 65*1 |  | 65 | [13 empty] | VV | 2 | 2 | True | 1 | ROZPOCET
149 | K | 725112025R | Klozet keramický závěsný na nosné stěny s hlubokým splachováním odpad vodorovný pro tělesně postižené | soubor | 11 |  | 0 |  |  |  | základní |  | 0 | 0.025 | 0.275 | 0 | 0 | 16 | K | 2 |  |  |  | ROZPOCET | 0 | 0 | 0 | 0 | 0 | 1 | 0 | 16 | -478982368
| PP |  | Klozet keramický závěsný na nosné stěny s hlubokým splachováním odpad vodorovný pro tělesně postižené | [15 empty] | PP | 2
| VV |  | 10+1 |  | 11 | [13 empty] | VV | 2 | 2 | True | 1 | ROZPOCET
150 | K | 725121525 | Pisoárový záchodek automatický s radarovým senzorem | soubor | 27 |  | 0 | CS ÚRS 2017 01 |  |  | základní |  | 0 | 0.01808 | 0.48816 | 0 | 0 | 16 | K | 2 |  |  |  | ROZPOCET | 0 | 0 | 0 | 0 | 0 | 1 | 0 | 16 | -1469702515
| PP |  | Pisoárové záchodky keramické automatické s radarovým senzorem | [15 empty] | PP | 2
| PSC |  | Poznámka k souboru cen: 1. V cenách –1001, -1521, -1525, -1529, -2002 není započten napájecí zdroj. 2. V cenách -1501 a -1502 není započten ventil na oplach pisoáru. | [15 empty] | PSC | 2
| VV |  | 27*1 |  | 27 | [13 empty] | VV | 2 | 2 | True | 1 | ROZPOCET
151 | K | 725129111R | Zdroj pro pisoáry 230V AC/24V DC | kus | 9 |  | 0 |  |  |  | základní |  | 0 | 0.01 | 0.09 | 0 | 0 | 16 | K | 2 |  |  |  | ROZPOCET | 0 | 0 | 0 | 0 | 0 | 1 | 0 | 16 | -312620176
| PP |  | Zdroj pro pisoáry 230V AC/24V DC | [15 empty] | PP | 2
| VV |  | 9*1 |  | 9 | [13 empty] | VV | 2 | 2 | True | 1 | ROZPOCET
152 | K | 725211622 | Umyvadlo keramické připevněné na stěnu šrouby bílé se sloupem na sifon 550 mm | soubor | 92 |  | 0 | CS ÚRS 2017 01 |  |  | základní |  | 0 | 0.02619 | 2.4095 | 0 | 0 | 16 | K | 2 |  |  |  | ROZPOCET | 0 | 0 | 0 | 0 | 0 | 1 | 0 | 16 | -789051571
| PP |  | Umyvadla keramická bez výtokových armatur se zápachovou uzávěrkou připevněná na stěnu šrouby bílá se sloupem 550 mm | [15 empty] | PP | 2
| PSC |  | Poznámka k souboru cen: 1. V cenách -2101 a -2102 je započteno i dodání zápachové uzávěrky. 2. V cenách –4112-14, -4141-43, -4151-56, -4161-63, -4211, 21, 31, není započten napájecí zdroj 3. V cenách -1651, -1656 a -1661, -1666 není započteno dodání skříňky. | [15 empty] | PSC | 2
| VV |  | 91+1 |  | 92 | [13 empty] | VV | 2 | 2 | True | 1 | ROZPOCET
153 | K | 725211685R | Umyvadlo keramické pro tělesně postižené připevněné na stěnu šrouby bílé 640 mm | soubor | 10 |  | 0 |  |  |  | základní |  | 0 | 0.01961 | 0.1961 | 0 | 0 | 16 | K | 2 |  |  |  | ROZPOCET | 0 | 0 | 0 | 0 | 0 | 1 | 0 | 16 | -397685746
| PP |  | Umyvadlo keramické pro tělesně postižené připevněné na stěnu šrouby bílé 640 mm | [15 empty] | PP | 2
| VV |  | 10 |  | 10 | [13 empty] | VV | 2 | 2 | True | 1 | ROZPOCET
154 | K | 725222116 | Vana bez armatur výtokových akrylátová se zápachovou uzávěrkou 1700x700 mm | soubor | 1 |  | 0 | CS ÚRS 2017 01 |  |  | základní |  | 0 | 0.01999 | 0.01999 | 0 | 0 | 16 | K | 2 |  |  |  | ROZPOCET | 0 | 0 | 0 | 0 | 0 | 1 | 0 | 16 | -1709468837
| PP |  | Vany bez výtokových armatur akrylátové se zápachovou uzávěrkou klasické 1700x700 mm | [15 empty] | PP | 2
| PSC |  | Poznámka k souboru cen: 1. V cenách -9102 až -9105 je započteno i dodání zápachové uzávěrky. 2. V cenách -9102 až -9105 není započteno dodání vany. | [15 empty] | PSC | 2
| VV |  | 1 |  | 1 | [13 empty] | VV | 2 | 2 | True | 1 | ROZPOCET
155 | K | 725231203 | Bidet bez armatur výtokových keramický závěsný se zápachovou uzávěrkou | soubor | 7 |  | 0 | CS ÚRS 2017 01 |  |  | základní |  | 0 | 0.01745 | 0.12215 | 0 | 0 | 16 | K | 2 |  |  |  | ROZPOCET | 0 | 0 | 0 | 0 | 0 | 1 | 0 | 16 | 625314936
| PP |  | Bidety bez výtokových armatur se zápachovou uzávěrkou keramické závěsné | [15 empty] | PP | 2
| VV |  | 7*1 |  | 7 | [13 empty] | VV | 2 | 2 | True | 1 | ROZPOCET
156 | K | 725241213R | Vanička sprchová z litého polymermramoru čtvercová 900x900 mm | soubor | 2 |  | 0 |  |  |  | základní |  | 0 | 0.03088 | 0.06176 | 0 | 0 | 16 | K | 2 |  |  |  | ROZPOCET | 0 | 0 | 0 | 0 | 0 | 1 | 0 | 16 | 777896174
| PP |  | Vanička sprchová z litého polymermramoru čtvercová 900x900 mm | [15 empty] | PP | 2
| PSC |  | Poznámka k souboru cen: 1. Sprchové boxy jsou dodávány jako komplet včetně sprchové vaničky, zápachové uzávěrky a sprchové armatury. 2. V cenách -9101 až -9103 není započteno dodání sprchových vaniček, sprchových boxů a sprchových koutů. | [15 empty] | PSC | 2
| VV |  | 2*1 |  | 2 | [13 empty] | VV | 2 | 2 | True | 1 | ROZPOCET
157 | K | 725241214R | Vanička sprchová z litého polymermramoru čtvercová 800x1000 mm | soubor | 1 |  | 0 |  |  |  | základní |  | 0 | 0.03088 | 0.03088 | 0 | 0 | 16 | K | 2 |  |  |  | ROZPOCET | 0 | 0 | 0 | 0 | 0 | 1 | 0 | 16 | 711185248
| PP |  | Vanička sprchová z litého polymermramoru čtvercová 800x1000 mm | [15 empty] | PP | 2
| VV |  | 1*1 |  | 1 | [13 empty] | VV | 2 | 2 | True | 1 | ROZPOCET
158 | K | 725241215R | Vanička sprchová z litého polymermramoru čtvercová 900x1000 mm | soubor | 2 |  | 0 |  |  |  | základní |  | 0 | 0.03788 | 0.07576 | 0 | 0 | 16 | K | 2 |  |  |  | ROZPOCET | 0 | 0 | 0 | 0 | 0 | 1 | 0 | 16 | -8837801
| PP |  | Vanička sprchová z litého polymermramoru čtvercová 900x1000 mm | [15 empty] | PP | 2
| VV |  | 2*1 |  | 2 | [13 empty] | VV | 2 | 2 | True | 1 | ROZPOCET
159 | K | 725241216R | Vanička sprchová z litého polymermramoru čtvercová 1000x1000 mm | soubor | 3 |  | 0 |  |  |  | základní |  | 0 | 0.04188 | 0.12564 | 0 | 0 | 16 | K | 2 |  |  |  | ROZPOCET | 0 | 0 | 0 | 0 | 0 | 1 | 0 | 16 | 1469042662
| PP |  | Vanička sprchová z litého polymermramoru čtvercová 1000x1000 mm | [15 empty] | PP | 2
| VV |  | 2+1 |  | 3 | [13 empty] | VV | 2 | 2 | True | 1 | ROZPOCET
160 | K | 725241224R | Vanička sprchová z litého polymermramoru čtvrtkruhová 1000x1000 mm | soubor | 2 |  | 0 |  |  |  | základní |  | 0 | 0.03588 | 0.07176 | 0 | 0 | 16 | K | 2 |  |  |  | ROZPOCET | 0 | 0 | 0 | 0 | 0 | 1 | 0 | 16 | 5881057
| PP |  | Vanička sprchová z litého polymermramoru čtvrtkruhová 1000x1000 mm | [15 empty] | PP | 2
| PSC |  | Poznámka k souboru cen: 1. Sprchové boxy jsou dodávány jako komplet včetně sprchové vaničky, zápachové uzávěrky a sprchové armatury. 2. V cenách -9101 až -9103 není započteno dodání sprchových vaniček, sprchových boxů a sprchových koutů. | [15 empty] | PSC | 2
| VV |  | 2*1 |  | 2 | [13 empty] | VV | 2 | 2 | True | 1 | ROZPOCET
161 | K | 725245155 | Zástěna sprchová zásuvná dvoudílná s jedním posuvným dílem do výšky 2000 mm šířky 900 mm čtvrtkruh | soubor | 2 |  | 0 | CS ÚRS 2017 01 |  |  | základní |  | 0 | 0.01534 | 0.03068 | 0 | 0 | 16 | K | 2 |  |  |  | ROZPOCET | 0 | 0 | 0 | 0 | 0 | 1 | 0 | 16 | 1441290706
| PP |  | Sprchové vaničky, boxy, kouty a zástěny zástěny sprchové do výšky 2000 mm dveře zásuvné dvoudílné čtvrtkruhové, šířky 900 mm | [15 empty] | PP | 2
| PSC |  | Poznámka k souboru cen: 1. Sprchové boxy jsou dodávány jako komplet včetně sprchové vaničky, zápachové uzávěrky a sprchové armatury. 2. V cenách -9101 až -9103 není započteno dodání sprchových vaniček, sprchových boxů a sprchových koutů. | [15 empty] | PSC | 2
| VV |  | 2*1 |  | 2 | [13 empty] | VV | 2 | 2 | True | 1 | ROZPOCET
162 | K | 725245161 | Zástěna sprchová zásuvná třídílná se dvěma posuvnými díly do výšky 1850 mm a šířky 800 mm | soubor | 1 |  | 0 | CS ÚRS 2017 01 |  |  | základní |  | 0 | 0.01034 | 0.01034 | 0 | 0 | 16 | K | 2 |  |  |  | ROZPOCET | 0 | 0 | 0 | 0 | 0 | 1 | 0 | 16 | 175648043
| PP |  | Sprchové vaničky, boxy, kouty a zástěny zástěny sprchové do výšky 2000 mm dveře zásuvné třídílné se dvěma posuvnými díly, šířky 800 mm | [15 empty] | PP | 2
| PSC |  | Poznámka k souboru cen: 1. Sprchové boxy jsou dodávány jako komplet včetně sprchové vaničky, zápachové uzávěrky a sprchové armatury. 2. V cenách -9101 až -9103 není započteno dodání sprchových vaniček, sprchových boxů a sprchových koutů. | [15 empty] | PSC | 2
| VV |  | 1 |  | 1 | [13 empty] | VV | 2 | 2 | True | 1 | ROZPOCET
163 | K | 725245162 | Zástěna sprchová zásuvná třídílná se dvěma posuvnými díly do výšky 1850 mm a šířky 900 mm | soubor | 4 |  | 0 | CS ÚRS 2017 01 |  |  | základní |  | 0 | 0.01034 | 0.04136 | 0 | 0 | 16 | K | 2 |  |  |  | ROZPOCET | 0 | 0 | 0 | 0 | 0 | 1 | 0 | 16 | 20580370
| PP |  | Sprchové vaničky, boxy, kouty a zástěny zástěny sprchové do výšky 2000 mm dveře zásuvné třídílné se dvěma posuvnými díly, šířky 900 mm | [15 empty] | PP | 2
| PSC |  | Poznámka k souboru cen: 1. Sprchové boxy jsou dodávány jako komplet včetně sprchové vaničky, zápachové uzávěrky a sprchové armatury. 2. V cenách -9101 až -9103 není započteno dodání sprchových vaniček, sprchových boxů a sprchových koutů. | [15 empty] | PSC | 2
| VV |  | 4*1 |  | 4 | [13 empty] | VV | 2 | 2 | True | 1 | ROZPOCET
164 | K | 725245163 | Zástěna sprchová zásuvná třídílná se dvěma posuvnými díly do výšky 1850 mm a šířky 1000 mm | soubor | 6 |  | 0 | CS ÚRS 2017 01 |  |  | základní |  | 0 | 0.01034 | 0.06204 | 0 | 0 | 16 | K | 2 |  |  |  | ROZPOCET | 0 | 0 | 0 | 0 | 0 | 1 | 0 | 16 | 250657877
| PP |  | Sprchové vaničky, boxy, kouty a zástěny zástěny sprchové do výšky 2000 mm dveře zásuvné třídílné se dvěma posuvnými díly, šířky 1000 mm | [15 empty] | PP | 2
| PSC |  | Poznámka k souboru cen: 1. Sprchové boxy jsou dodávány jako komplet včetně sprchové vaničky, zápachové uzávěrky a sprchové armatury. 2. V cenách -9101 až -9103 není započteno dodání sprchových vaniček, sprchových boxů a sprchových koutů. | [15 empty] | PSC | 2
| VV |  | 6*1 |  | 6 | [13 empty] | VV | 2 | 2 | True | 1 | ROZPOCET
165 | K | 725291703 | Doplňky zařízení koupelen a záchodů smaltované madlo rovné dl 500 mm | soubor | 10 |  | 0 | CS ÚRS 2017 01 |  |  | základní |  | 0 | 0.0008 | 0.008 | 0 | 0 | 16 | K | 2 |  |  |  | ROZPOCET | 0 | 0 | 0 | 0 | 0 | 1 | 0 | 16 | 1766219444
| PP |  | Doplňky zařízení koupelen a záchodů smaltované madla rovná, délky 500 mm | [15 empty] | PP | 2
| VV |  | 10*1 |  | 10 | [13 empty] | VV | 2 | 2 | True | 1 | ROZPOCET
166 | K | 725291710R | Doplňky zařízení koupelen a záchodů smaltované madlo rovné dl 1200 mm | soubor | 1 |  | 0 |  |  |  | základní |  | 0 | 0.0019 | 0.0019 | 0 | 0 | 16 | K | 2 |  |  |  | ROZPOCET | 0 | 0 | 0 | 0 | 0 | 1 | 0 | 16 | 720798418
| PP |  | Doplňky zařízení koupelen a záchodů smaltované madlo rovné dl 1200 mm | [15 empty] | PP | 2
| VV |  | 1*1 |  | 1 | [13 empty] | VV | 2 | 2 | True | 1 | ROZPOCET
167 | K | 725291712 | Doplňky zařízení koupelen a záchodů smaltované madlo krakorcové dl 834 mm | soubor | 11 |  | 0 | CS ÚRS 2017 01 |  |  | základní |  | 0 | 0.00085 | 0.00935 | 0 | 0 | 16 | K | 2 |  |  |  | ROZPOCET | 0 | 0 | 0 | 0 | 0 | 1 | 0 | 16 | 386413064
| PP |  | Doplňky zařízení koupelen a záchodů smaltované madla krakorcová, délky 834 mm | [15 empty] | PP | 2
| VV |  | 10*1+1 |  | 11 | [13 empty] | VV | 2 | 2 | True | 1 | ROZPOCET
168 | K | 725291722 | Doplňky zařízení koupelen a záchodů smaltované madlo krakorcové sklopné dl 834 mm | soubor | 11 |  | 0 | CS ÚRS 2017 01 |  |  | základní |  | 0 | 0.00085 | 0.00935 | 0 | 0 | 16 | K | 2 |  |  |  | ROZPOCET | 0 | 0 | 0 | 0 | 0 | 1 | 0 | 16 | 1353681060
| PP |  | Doplňky zařízení koupelen a záchodů smaltované madla krakorcová sklopná, délky 834 mm | [15 empty] | PP | 2
| VV |  | 10*1+1 |  | 11 | [13 empty] | VV | 2 | 2 | True | 1 | ROZPOCET
169 | K | 725311121 | Dřez jednoduchý nerezový se zápachovou uzávěrkou s odkapávací plochou 560x480 mm a miskou | soubor | 15 |  | 0 | CS ÚRS 2017 01 |  |  | základní |  | 0 | 0.00494 | 0.0741 | 0 | 0 | 16 | K | 2 |  |  |  | ROZPOCET | 0 | 0 | 0 | 0 | 0 | 1 | 0 | 16 | 989413878
| PP |  | Dřezy bez výtokových armatur jednoduché se zápachovou uzávěrkou nerezové s odkapávací plochou 560x480 mm a miskou | [15 empty] | PP | 2
| PSC |  | Poznámka k souboru cen: 1. V cenách -1113-14 není započtena lemovka z PVC. 2. V ceně -1131 není započtena úhelníková příchytka. 3. V cenách -1141, -2112 není započten napájecí zdroj. | [15 empty] | PSC | 2
| VV |  | 9+3+1+2 |  | 15 | [13 empty] | VV | 2 | 2 | True | 1 | ROZPOCET
170 | K | 725331111 | Výlevka bez výtokových armatur keramická se sklopnou plastovou mřížkou 425 mm | soubor | 11 |  | 0 | CS ÚRS 2017 01 |  |  | základní |  | 0 | 0.0147 | 0.1617 | 0 | 0 | 16 | K | 2 |  |  |  | ROZPOCET | 0 | 0 | 0 | 0 | 0 | 1 | 0 | 16 | 179288397
| PP |  | Výlevky bez výtokových armatur a splachovací nádrže keramické se sklopnou plastovou mřížkou 425 mm | [15 empty] | PP | 2
| VV |  | 11*1 |  | 11 | [13 empty] | VV | 2 | 2 | True | 1 | ROZPOCET
171 | K | 725813111 | Ventil rohový bez připojovací trubičky nebo flexi hadičky G 1/2 | soubor | 350 |  | 0 | CS ÚRS 2017 01 |  |  | základní |  | 0 | 0.0003 | 0.105 | 0 | 0 | 16 | K | 2 |  |  |  | ROZPOCET | 0 | 0 | 0 | 0 | 0 | 1 | 0 | 16 | -1656679336
| PP |  | Ventily rohové bez připojovací trubičky nebo flexi hadičky G 1/2 | [15 empty] | PP | 2
| VV |  | 2*(91+10+1+9+7)+27+11+4*12+1+1+4+4+1+8+1+6+2 |  | 350 | [13 empty] | VV | 2 | 2 | True | 1 | ROZPOCET
172 | M | 551908900R | hadice flexibilní XF0019 3,8" délka 350 mm | kus | 350 |  | 0 |  |  |  | základní |  | 0 | 0.0001 | 0.035 | 0 | 0 | 32 | M | 2 |  |  |  | ROZPOCET | 0 | 0 | 0 | 0 | 0 | 1 | 0 | 16 | -915481487
| PP |  | díly (sestavy) k armaturám bytovým a ostatním drobným armaturám instalačním hadice flexibilní hadice flexibilní 3,8" délka 350 mm | [15 empty] | PP | 2
| VV |  | 350 |  | 350 | [13 empty] | VV | 2 | 2 | True | 1 | ROZPOCET
173 | K | 725813112 | Ventil rohový pračkový G 3/4 | kus | 16 |  | 0 | CS ÚRS 2017 01 |  |  | základní |  | 0 | 0.00109 | 0.01744 | 0 | 0 | 16 | K | 2 |  |  |  | ROZPOCET | 0 | 0 | 0 | 0 | 0 | 1 | 0 | 16 | 277115599
| PP |  | Ventil rohový pračkový G 3/4 | [15 empty] | PP | 2
| VV |  | 11+1+1+3 |  | 16 | [13 empty] | VV | 2 | 2 | True | 1 | ROZPOCET
174 | K | 725821312 | Baterie dřezové nástěnné pákové s otáčivým kulatým ústím a délkou ramínka 300 mm | soubor | 6 |  | 0 | CS ÚRS 2017 01 |  |  | základní |  | 0 | 0.00196 | 0.01176 | 0 | 0 | 16 | K | 2 |  |  |  | ROZPOCET | 0 | 0 | 0 | 0 | 0 | 1 | 0 | 16 | -789458162
| PP |  | Baterie dřezové nástěnné pákové s otáčivým kulatým ústím a délkou ramínka 300 mm | [15 empty] | PP | 2
| PSC |  | Poznámka k souboru cen: 1. V ceně -1422 není započten napájecí zdroj. | [15 empty] | PSC | 2
| VV |  | 3+3 |  | 6 | [13 empty] | VV | 2 | 2 | True | 1 | ROZPOCET
175 | K | 725821326 | Baterie dřezové stojánkové pákové s otáčivým kulatým ústím a délkou ramínka 265 mm | soubor | 9 |  | 0 | CS ÚRS 2017 01 |  |  | základní |  | 0 | 0.0018 | 0.0162 | 0 | 0 | 16 | K | 2 |  |  |  | ROZPOCET | 0 | 0 | 0 | 0 | 0 | 1 | 0 | 16 | 1269163843
| PP |  | Baterie dřezové stojánkové pákové s otáčivým ústím a délkou ramínka 265 mm | [15 empty] | PP | 2
| PSC |  | Poznámka k souboru cen: 1. V ceně -1422 není započten napájecí zdroj. | [15 empty] | PSC | 2
| VV |  | 9*1 |  | 9 | [13 empty] | VV | 2 | 2 | True | 1 | ROZPOCET
176 | K | 725822617R | Baterie výlevková nástěnné pákové | soubor | 11 |  | 0 |  |  |  | základní |  | 0 | 0.0018 | 0.0198 | 0 | 0 | 16 | K | 2 |  |  |  | ROZPOCET | 0 | 0 | 0 | 0 | 0 | 1 | 0 | 16 | 332679384
| PP |  | Baterie výlevková nástěnné pákové | [15 empty] | PP | 2
| P |  | Poznámka k položce: viz. D.1.4.1.9 Svislé řezy kanalizace | [15 empty] | P | 2
| VV |  | 11*1 |  | 11 | [13 empty] | VV | 2 | 2 | True | 1 | ROZPOCET
177 | K | 725822652R | Baterie umyvadlová elektronická stojánková senzorová s mixážní páčkou, vč. transformátoru, napětí 230V AC/7V DC; 2,1W; IP 65 | soubor | 102 |  | 0 |  |  |  | základní |  | 0 | 0.00254 | 0.25908 | 0 | 0 | 16 | K | 2 |  |  |  | ROZPOCET | 0 | 0 | 0 | 0 | 0 | 1 | 0 | 16 | -1112112434
| PP |  | Baterie umyvadlové stojánkové automatické senzorové směšovací Baterie umyvadlová elektronická stojánková senzorová s mixážní páčkou, vč. transformátoru, napětí 230V AC/7V DC; 2,1W; IP 65 | [15 empty] | PP | 2
| PSC |  | Poznámka k souboru cen: 1. V cenách –2654, 56, -9101-9202 není započten napájecí zdroj. | [15 empty] | PSC | 2
| VV |  | 91+10+1 |  | 102 | [13 empty] | VV | 2 | 2 | True | 1 | ROZPOCET
178 | K | 725823112 | Baterie bidetové stojánkové pákové s výpustí | soubor | 7 |  | 0 | CS ÚRS 2017 01 |  |  | základní |  | 0 | 0.00184 | 0.01288 | 0 | 0 | 16 | K | 2 |  |  |  | ROZPOCET | 0 | 0 | 0 | 0 | 0 | 1 | 0 | 16 | 1428230070
| PP |  | Baterie bidetové stojánkové pákové s výpustí | [15 empty] | PP | 2
| VV |  | 7*1 |  | 7 | [13 empty] | VV | 2 | 2 | True | 1 | ROZPOCET
179 | K | 725831313 | Baterie vanová nástěnná páková s příslušenstvím a pohyblivým držákem | soubor | 1 |  | 0 | CS ÚRS 2017 01 |  |  | základní |  | 0 | 0.00196 | 0.00196 | 0 | 0 | 16 | K | 2 |  |  |  | ROZPOCET | 0 | 0 | 0 | 0 | 0 | 1 | 0 | 16 | -777830252
| PP |  | Baterie vanové nástěnné pákové s příslušenstvím a pohyblivým držákem | [15 empty] | PP | 2
| VV |  | 1 |  | 1 | [13 empty] | VV | 2 | 2 | True | 1 | ROZPOCET
180 | K | 725841314R | Sprchový termostatický ventil (baterie) senzorový s možností nastavení teploty vč. transformátoru - napětí 230V AC/12V DC; 20W, ruční sprcha s hadicí, držák a mýdelník | soubor | 10 |  | 0 |  |  |  | základní |  | 0 | 0.0035 | 0.035 | 0 | 0 | 16 | K | 2 |  |  |  | ROZPOCET | 0 | 0 | 0 | 0 | 0 | 1 | 0 | 16 | 2024899850
| PP |  | Baterie sprchové nástěnné Sprchový termostatický ventil (baterie) senzorový s možností nastavení teploty vč. transformátoru - napětí 230V AC/12V DC; 20W, ruční sprcha s hadicí, držák a mýdelník | [15 empty] | PP | 2
| VV |  | 2+1+2+2+2+1 |  | 10 | [13 empty] | VV | 2 | 2 | True | 1 | ROZPOCET
181 | K | 725851315R | Ventil odpadní dřezový s přepadem G 6/4 | kus | 20 |  | 0 |  |  |  | základní |  | 0 | 0.00036 | 0.0072 | 0 | 0 | 16 | K | 2 |  |  |  | ROZPOCET | 0 | 0 | 0 | 0 | 0 | 1 | 0 | 16 | 1719719950
| PP |  | Ventil odpadní dřezový s přepadem G 6/4 | [15 empty] | PP | 2
| VV |  | 9+3+4*2 |  | 20 | [13 empty] | VV | 2 | 2 | True | 1 | ROZPOCET
182 | K | 725851325R | Ventil odpadní umyvadlový bez přepadu G 5/4 | kus | 102 |  | 0 |  |  |  | základní |  | 0 | 0.00014 | 0.01428 | 0 | 0 | 16 | K | 2 |  |  |  | ROZPOCET | 0 | 0 | 0 | 0 | 0 | 1 | 0 | 16 | 1231648074
| PP |  | Ventil odpadní umyvadlový bez přepadu G 5/4 | [15 empty] | PP | 2
| VV |  | 91+10+1 |  | 102 | [13 empty] | VV | 2 | 2 | True | 1 | ROZPOCET
183 | K | 725861102R | Zápachová uzávěrka pro umyvadla DN 40 | kus | 102 |  | 0 |  |  |  | základní |  | 0 | 0.00023 | 0.02346 | 0 | 0 | 16 | K | 2 |  |  |  | ROZPOCET | 0 | 0 | 0 | 0 | 0 | 1 | 0 | 16 | 38706025
| PP |  | Zápachová uzávěrka pro umyvadla DN 40 | [15 empty] | PP | 2
| PSC |  | Poznámka k souboru cen: 1. Pro volbu cen zápachových uzávěrek je rozhodující vnější průměr připojovací trubky. 2. V cenách je započteno i propojení zápachové uzávěrky s odpadní výpustkou. 3. Cenami zápachových uzávěrek nelze oceňovat zápachové uzávěrky, pokud jsou započteny v cenách zařizovacích předmětů. 4. Přechodové tvarovky pro připojení k armaturám se oceňují samostatně cenami souboru cen 722 22-.. | [15 empty] | PSC | 2
| VV |  | 91+10+1 |  | 102 | [13 empty] | VV | 2 | 2 | True | 1 | ROZPOCET
184 | K | 725862103R | Zápachová uzávěrka pro dřezy DN 40/50 | kus | 20 |  | 0 |  |  |  | základní |  | 0 | 0.00028 | 0.0056 | 0 | 0 | 16 | K | 2 |  |  |  | ROZPOCET | 0 | 0 | 0 | 0 | 0 | 1 | 0 | 16 | 1385396163
| PP |  | Zápachová uzávěrka pro dřezy DN 40/50 | [15 empty] | PP | 2
| PSC |  | Poznámka k souboru cen: 1. Pro volbu cen zápachových uzávěrek je rozhodující vnější průměr připojovací trubky. 2. V cenách je započteno i propojení zápachové uzávěrky s odpadní výpustkou. 3. Cenami zápachových uzávěrek nelze oceňovat zápachové uzávěrky, pokud jsou započteny v cenách zařizovacích předmětů. 4. Přechodové tvarovky pro připojení k armaturám se oceňují samostatně cenami souboru cen 722 22-.. | [15 empty] | PSC | 2
| VV |  | 9+3+4*2 |  | 20 | [13 empty] | VV | 2 | 2 | True | 1 | ROZPOCET
185 | K | 725863311R | Zápachová uzávěrka pro bidety DN 40 | kus | 7 |  | 0 |  |  |  | základní |  | 0 | 0.00036 | 0.00252 | 0 | 0 | 16 | K | 2 |  |  |  | ROZPOCET | 0 | 0 | 0 | 0 | 0 | 1 | 0 | 16 | -1734683844
| PP |  | Zápachová uzávěrka pro bidety DN 40 | [15 empty] | PP | 2
| PSC |  | Poznámka k souboru cen: 1. Pro volbu cen zápachových uzávěrek je rozhodující vnější průměr připojovací trubky. 2. V cenách je započteno i propojení zápachové uzávěrky s odpadní výpustkou. 3. Cenami zápachových uzávěrek nelze oceňovat zápachové uzávěrky, pokud jsou započteny v cenách zařizovacích předmětů. 4. Přechodové tvarovky pro připojení k armaturám se oceňují samostatně cenami souboru cen 722 22-.. | [15 empty] | PSC | 2
| VV |  | 7*1 |  | 7 | [13 empty] | VV | 2 | 2 | True | 1 | ROZPOCET
186 | K | 725865322R | Zápachová uzávěrka sprchových van DN 40/50 s kulovým kloubem na odtoku a přepadovou trubicí | kus | 10 |  | 0 |  |  |  | základní |  | 0 | 0.00074 | 0.0074 | 0 | 0 | 16 | K | 2 |  |  |  | ROZPOCET | 0 | 0 | 0 | 0 | 0 | 1 | 0 | 16 | -1794086536
| PP |  | Zápachová uzávěrka sprchových van DN 40/50 s kulovým kloubem na odtoku a přepadovou trubicí | [15 empty] | PP | 2
| PSC |  | Poznámka k souboru cen: 1. Pro volbu cen zápachových uzávěrek je rozhodující vnější průměr připojovací trubky. 2. V cenách je započteno i propojení zápachové uzávěrky s odpadní výpustkou. 3. Cenami zápachových uzávěrek nelze oceňovat zápachové uzávěrky, pokud jsou započteny v cenách zařizovacích předmětů. 4. Přechodové tvarovky pro připojení k armaturám se oceňují samostatně cenami souboru cen 722 22-.. | [15 empty] | PSC | 2
| VV |  | 2+1+2+2+2+1 |  | 10 | [13 empty] | VV | 2 | 2 | True | 1 | ROZPOCET
187 | K | 725865411R | Zápachová uzávěrka pisoárová DN 32/40 | kus | 27 |  | 0 |  |  |  | základní |  | 0 | 0.00028 | 0.00756 | 0 | 0 | 16 | K | 2 |  |  |  | ROZPOCET | 0 | 0 | 0 | 0 | 0 | 1 | 0 | 16 | -951251522
| PP |  | Zápachová uzávěrka pisoárová DN 32/40 | [15 empty] | PP | 2
| PSC |  | Poznámka k souboru cen: 1. Pro volbu cen zápachových uzávěrek je rozhodující vnější průměr připojovací trubky. 2. V cenách je započteno i propojení zápachové uzávěrky s odpadní výpustkou. 3. Cenami zápachových uzávěrek nelze oceňovat zápachové uzávěrky, pokud jsou započteny v cenách zařizovacích předmětů. 4. Přechodové tvarovky pro připojení k armaturám se oceňují samostatně cenami souboru cen 722 22-.. | [15 empty] | PSC | 2
| VV |  | 27*1 |  | 27 | [13 empty] | VV | 2 | 2 | True | 1 | ROZPOCET
188 | K | 725980122R | Dvířka 15/15 do zděné konstrukce určené pro obklad, systém click-clack, hliníkový rám, US zámek | kus | 215 |  | 0 |  |  |  | základní |  | 0 | 0.00207 | 0.44505 | 0 | 0 | 16 | K | 2 |  |  |  | ROZPOCET | 0 | 0 | 0 | 0 | 0 | 1 | 0 | 16 | 1568065354
| PP |  | Dvířka 15/15 do zděné konstrukce určené pro obklad, systém click-clack, hliníkový rám, US zámek | [15 empty] | PP | 2
| VV |  | 34+15+10+19+27+13+96+1 |  | 215 | [13 empty] | VV | 2 | 2 | True | 1 | ROZPOCET
189 | K | 725980123 | Dvířka 30/30 | kus | 16 |  | 0 | CS ÚRS 2017 01 |  |  | základní |  | 0 | 0.00031 | 0.00496 | 0 | 0 | 16 | K | 2 |  |  |  | ROZPOCET | 0 | 0 | 0 | 0 | 0 | 1 | 0 | 16 | 1286100350
| PP |  | Dvířka 30/30 | [15 empty] | PP | 2
| VV |  | 6+5+3+2 |  | 16 | [13 empty] | VV | 2 | 2 | True | 1 | ROZPOCET
190 | K | 725980123R | Dvířka 30/30 do zděné konstrukce určené pro obklad, systém click-clack, hliníkový rám, US zámek | kus | 33 |  | 0 |  |  |  | základní |  | 0 | 0.00331 | 0.10923 | 0 | 0 | 16 | K | 2 |  |  |  | ROZPOCET | 0 | 0 | 0 | 0 | 0 | 1 | 0 | 16 | 869522929
| PP |  | Dvířka 30/30 do zděné konstrukce určené pro obklad, systém click-clack, hliníkový rám, US zámek | [15 empty] | PP | 2
| VV |  | 5*3+6*3 |  | 33 | [13 empty] | VV | 2 | 2 | True | 1 | ROZPOCET
191 | K | 998725103 | Přesun hmot tonážní pro zařizovací předměty v objektech v do 24 m | t | 6.652 |  | 0 | CS ÚRS 2017 01 |  |  | základní |  | 0 | 0 | 0 | 0 | 0 | 16 | K | 2 |  |  |  | ROZPOCET | 0 | 0 | 0 | 0 | 0 | 1 | 0 | 16 | 822129289
| PP |  | Přesun hmot pro zařizovací předměty stanovený z hmotnosti přesunovaného materiálu vodorovná dopravní vzdálenost do 50 m v objektech výšky přes 12 do 24 m | [15 empty] | PP | 2
| PSC |  | Poznámka k souboru cen: 1. Ceny pro přesun hmot stanovený z hmotnosti přesunovaného materiálu se používají tehdy, pokud je možné určit hmotnost za celý stavební díl. Do této hmotnosti se započítává i hmotnost materiálů oceňovaných ve specifikaci. 2. Pokud nelze jednoznačně stanovit hmotnost přesunovaných materiálů, lze pro výpočet přesunu hmot použít orientačně procentní sazbu. Touto sazbou se vynásobí rozpočtové náklady za celý stavební díl včetně nákladů na materiál ve specifikacích. 3. Příplatek k cenám -5181 pro přesun prováděný bez použití mechanizace, tj. za ztížených podmínek, lze použít pouze pro hmotnost materiálu, která se tímto způsobem skutečně přemísťuje. | [15 empty] | PSC | 2
| D | 726 | Zdravotechnika - předstěnové instalace |  |  |  | 0 | [5 empty] | 0 |  | 0.7265 |  | 0 | 2 | D | 1 |  |  |  | ROZPOCET | [6 empty] | 0
192 | K | 726111011R | Instalační předstěna - bidet s nastavitelnou hl do 160 mm do masivní zděné kce | soubor | 7 |  | 0 |  |  |  | základní |  | 0 | 0.0039 | 0.0273 | 0 | 0 | 16 | K | 2 |  |  |  | ROZPOCET | 0 | 0 | 0 | 0 | 0 | 1 | 0 | 16 | 1146139011
| PP |  | Instalační předstěna - bidet s nastavitelnou hl do 160 mm do masivní zděné kce | [15 empty] | PP | 2
| PSC |  | Poznámka k souboru cen: 1. V cenách -1031, -1032 jsou započteny náklady na dodání ovládacích tlačítek. 2. V cenách -1202 až -1204 nejsou započteny náklady na dodání ovládacích tlačítek. 3. V cenách nejsou započteny náklady na dodávku zařizovacích předmětů. | [15 empty] | PSC | 2
| VV |  | 7*1 |  | 7 | [13 empty] | VV | 2 | 2 | True | 1 | ROZPOCET
193 | K | 726111031 | Instalační předstěna - klozet s ovládáním zepředu v 1080 mm závěsný do masivní zděné kce | soubor | 65 |  | 0 | CS ÚRS 2017 01 |  |  | základní |  | 0 | 0.0092 | 0.598 | 0 | 0 | 16 | K | 2 |  |  |  | ROZPOCET | 0 | 0 | 0 | 0 | 0 | 1 | 0 | 16 | -1867702004
| PP |  | Instalační předstěna - klozet s ovládáním zepředu v 1080 mm závěsný do masivní zděné kce | [15 empty] | PP | 2
| PSC |  | Poznámka k souboru cen: 1. V cenách -1031, -1032 jsou započteny náklady na dodání ovládacích tlačítek. 2. V cenách -1202 až -1204 nejsou započteny náklady na dodání ovládacích tlačítek. 3. V cenách nejsou započteny náklady na dodávku zařizovacích předmětů. | [15 empty] | PSC | 2
| VV |  | 65 |  | 65 | [13 empty] | VV | 2 | 2 | True | 1 | ROZPOCET
194 | K | 726111033R | Instalační předstěna - klozet s ovládáním zepředu v 1080 mm závěsný do masivní zděné kce pro tělesně postižené | soubor | 11 |  | 0 |  |  |  | základní |  | 0 | 0.0092 | 0.1012 | 0 | 0 | 16 | K | 2 |  |  |  | ROZPOCET | 0 | 0 | 0 | 0 | 0 | 1 | 0 | 16 | 574077874
| PP |  | Instalační předstěna - klozet s ovládáním zepředu v 1080 mm závěsný do masivní zděné kce pro tělesně postižené | [15 empty] | PP | 2
| VV |  | 10+1 |  | 11 | [13 empty] | VV | 2 | 2 | True | 1 | ROZPOCET
195 | K | 998726113 | Přesun hmot tonážní pro instalační prefabrikáty v objektech v do 24 m | t | 0.727 |  | 0 | CS ÚRS 2017 01 |  |  | základní |  | 0 | 0 | 0 | 0 | 0 | 16 | K | 2 |  |  |  | ROZPOCET | 0 | 0 | 0 | 0 | 0 | 1 | 0 | 16 | 645335593
| PP |  | Přesun hmot pro instalační prefabrikáty stanovený z hmotnosti přesunovaného materiálu vodorovná dopravní vzdálenost do 50 m v objektech výšky přes 12 m do 24 m | [15 empty] | PP | 2
| PSC |  | Poznámka k souboru cen: 1. Ceny pro přesun hmot stanovený z hmotnosti přesunovaného materiálu se používají tehdy, pokud je možné určit hmotnost za celý stavební díl. Do této hmotnosti se započítává i hmotnost materiálů oceňovaných ve specifikaci. 2. Pokud nelze jednoznačně stanovit hmotnost přesunovaných materiálů, lze pro výpočet přesunu hmot použít orientačně procentní sazbu. Touto sazbou se vynásobí rozpočtové náklady za celý stavební díl včetně nákladů na materiál ve specifikacích. 3. Příplatek k cenám -6181 pro přesun prováděný bez použití mechanizace, tj. za ztížených podmínek, lze použít pouze pro hmotnost materiálu, která se tímto způsobem skutečně přemísťuje. | [15 empty] | PSC | 2
| D | 727 | Zdravotechnika - požární ochrana |  |  |  | 0 | [5 empty] | 0 |  | 0.27937 |  | 0 | 2 | D | 1 |  |  |  | ROZPOCET | [6 empty] | 0
196 | K | 727111422R | Prostup potrubí D 25 mm včetně dodatečné izolace požární odolnost EI 120 | kus | 229 |  | 0 |  |  |  | základní |  | 0 | 0.00051 | 0.11679 | 0 | 0 | 16 | K | 2 |  |  |  | ROZPOCET | 0 | 0 | 0 | 0 | 0 | 1 | 0 | 16 | 1106462205
| PP |  | Prostup potrubí D 25 mm včetně dodatečné izolace požární odolnost EI 120 | [15 empty] | PP | 2
| PSC |  | Poznámka k souboru cen: 1. V cenách -1111 až 1119, -1131 až 1219, -1321 až 1419 je započtena tloušťka vyplňované spáry 15mm a šířka 20 mm. 2. V cenách -1301 až 1319, -1421 až 1429 je započtena tloušťka vyplňované spáry 25mm a šířka 15 mm. 3. V cenách -1121 až 1129, -1221 až 1229, -1501 až 1509 je započtena tloušťka vyplňované spáry 15-20 mm. 4. V cenách -1111 až 1119, -1131 až 1219, -1321 až 1419 je započteno opláštění potrubí minerální vlnou tloušťky 35mm. 5. V cenách -1121 až 1129, -1221 až 1229 je započteno opláštění potrubí minerální vlnou tloušťky 32mm. 6. V cenách -1301 až 1319, -1421 až 1429 je započteno opláštění potrubí minerální vlnou tloušťky 20mm. | [15 empty] | PSC | 2
| VV |  | 9*3+4*2*2+3*2*3+5*2+7*3+4*3+3*2+2*6 "d20" |  | 122 | [13 empty] | VV | 2 | 2 | True | 0 | ROZPOCET
| VV |  | 4*2+4*2*4+3*2+4*3+5*2+7*2+3*2+3+3+4+3+2+1+1+2 "d25" |  | 107 | [13 empty] | VV | 2 | 2 | True | 0 | ROZPOCET
| VV |  | Součet |  | 229 | [13 empty] | VV | 2 | 4 | True | 1 | ROZPOCET
197 | K | 727111423R | Prostup potrubí D 33 mm včetně dodatečné izolace požární odolnost EI 120 | kus | 43 |  | 0 |  |  |  | základní |  | 0 | 0.00053 | 0.02279 | 0 | 0 | 16 | K | 2 |  |  |  | ROZPOCET | 0 | 0 | 0 | 0 | 0 | 1 | 0 | 16 | 1623468084
| PP |  | Prostup potrubí D 33 mm včetně dodatečné izolace požární odolnost EI 120 | [15 empty] | PP | 2
| PSC |  | Poznámka k souboru cen: 1. V cenách -1111 až 1119, -1131 až 1219, -1321 až 1419 je započtena tloušťka vyplňované spáry 15mm a šířka 20 mm. 2. V cenách -1301 až 1319, -1421 až 1429 je započtena tloušťka vyplňované spáry 25mm a šířka 15 mm. 3. V cenách -1121 až 1129, -1221 až 1229, -1501 až 1509 je započtena tloušťka vyplňované spáry 15-20 mm. 4. V cenách -1111 až 1119, -1131 až 1219, -1321 až 1419 je započteno opláštění potrubí minerální vlnou tloušťky 35mm. 5. V cenách -1121 až 1129, -1221 až 1229 je započteno opláštění potrubí minerální vlnou tloušťky 32mm. 6. V cenách -1301 až 1319, -1421 až 1429 je započteno opláštění potrubí minerální vlnou tloušťky 20mm. | [15 empty] | PSC | 2
| VV |  | 1+2+4+2+2+2+2+2+2+6+2+2+1+2+4+6+1 "d32" |  | 43 | [13 empty] | VV | 2 | 2 | True | 1 | ROZPOCET
198 | K | 727111424r | Prostup potrubí D 50 mm včetně dodatečné izolace požární odolnost EI 120 | kus | 73 |  | 0 |  |  |  | základní |  | 0 | 0.00065 | 0.04745 | 0 | 0 | 16 | K | 2 |  |  |  | ROZPOCET | 0 | 0 | 0 | 0 | 0 | 1 | 0 | 16 | -739637841
| PP |  | Prostup potrubí D 50 mm včetně dodatečné izolace požární odolnost EI 120 | [15 empty] | PP | 2
| PSC |  | Poznámka k souboru cen: 1. V cenách -1111 až 1119, -1131 až 1219, -1321 až 1419 je započtena tloušťka vyplňované spáry 15mm a šířka 20 mm. 2. V cenách -1301 až 1319, -1421 až 1429 je započtena tloušťka vyplňované spáry 25mm a šířka 15 mm. 3. V cenách -1121 až 1129, -1221 až 1229, -1501 až 1509 je započtena tloušťka vyplňované spáry 15-20 mm. 4. V cenách -1111 až 1119, -1131 až 1219, -1321 až 1419 je započteno opláštění potrubí minerální vlnou tloušťky 35mm. 5. V cenách -1121 až 1129, -1221 až 1229 je započteno opláštění potrubí minerální vlnou tloušťky 32mm. 6. V cenách -1301 až 1319, -1421 až 1429 je započteno opláštění potrubí minerální vlnou tloušťky 20mm. | [15 empty] | PSC | 2
| VV |  | 4+2+2+2+4+4+2+6+1+4+4+1+2+2+2 "d42" |  | 42 | [13 empty] | VV | 2 | 2 | True | 0 | ROZPOCET
| VV |  | 1 "d50" |  | 1 | [13 empty] | VV | 2 | 2 | True | 0 | ROZPOCET
| VV |  | 1+1+2+1+1+2+2 "DN 25" |  | 10 | [13 empty] | VV | 2 | 2 | True | 0 | ROZPOCET
| VV |  | 1+1+4+3+4+1+1 "DN 32" |  | 15 | [13 empty] | VV | 2 | 2 | True | 0 | ROZPOCET
| VV |  | 1+3+1 "DN 40" |  | 5 | [13 empty] | VV | 2 | 2 | True | 0 | ROZPOCET
| VV |  | Součet |  | 73 | [13 empty] | VV | 2 | 4 | True | 1 | ROZPOCET
199 | K | 727111425R | Prostup potrubí D 76 mm včetně dodatečné izolace požární odolnost EI 120 | kus | 4 |  | 0 |  |  |  | základní |  | 0 | 0.00085 | 0.0034 | 0 | 0 | 16 | K | 2 |  |  |  | ROZPOCET | 0 | 0 | 0 | 0 | 0 | 1 | 0 | 16 | 121415533
| PP |  | Prostup potrubí D 76 mm včetně dodatečné izolace požární odolnost EI 120 | [15 empty] | PP | 2
| PSC |  | Poznámka k souboru cen: 1. V cenách -1111 až 1119, -1131 až 1219, -1321 až 1419 je započtena tloušťka vyplňované spáry 15mm a šířka 20 mm. 2. V cenách -1301 až 1319, -1421 až 1429 je započtena tloušťka vyplňované spáry 25mm a šířka 15 mm. 3. V cenách -1121 až 1129, -1221 až 1229, -1501 až 1509 je započtena tloušťka vyplňované spáry 15-20 mm. 4. V cenách -1111 až 1119, -1131 až 1219, -1321 až 1419 je započteno opláštění potrubí minerální vlnou tloušťky 35mm. 5. V cenách -1121 až 1129, -1221 až 1229 je započteno opláštění potrubí minerální vlnou tloušťky 32mm. 6. V cenách -1301 až 1319, -1421 až 1429 je započteno opláštění potrubí minerální vlnou tloušťky 20mm. | [15 empty] | PSC | 2
| VV |  | 1+1 "d63" |  | 2 | [13 empty] | VV | 2 | 2 | True | 0 | ROZPOCET
| VV |  | 1+1 "d64" |  | 2 | [13 empty] | VV | 2 | 2 | True | 0 | ROZPOCET
| VV |  | Součet |  | 4 | [13 empty] | VV | 2 | 4 | True | 1 | ROZPOCET
200 | K | 727111426R | Prostup kovového potrubí D 106 mm stropem tl 15cm včetně dodatečné izolace požární odolnost EI 120 | kus | 4 |  | 0 |  |  |  | základní |  | 0 | 0.00097 | 0.00388 | 0 | 0 | 16 | K | 2 |  |  |  | ROZPOCET | 0 | 0 | 0 | 0 | 0 | 1 | 0 | 16 | -956768031
| PP |  | Prostup kovového potrubí D 106 mm stropem tl 15cm včetně dodatečné izolace požární odolnost EI 120 | [15 empty] | PP | 2
| PSC |  | Poznámka k souboru cen: 1. V cenách -1111 až 1119, -1131 až 1219, -1321 až 1419 je započtena tloušťka vyplňované spáry 15mm a šířka 20 mm. 2. V cenách -1301 až 1319, -1421 až 1429 je započtena tloušťka vyplňované spáry 25mm a šířka 15 mm. 3. V cenách -1121 až 1129, -1221 až 1229, -1501 až 1509 je započtena tloušťka vyplňované spáry 15-20 mm. 4. V cenách -1111 až 1119, -1131 až 1219, -1321 až 1419 je započteno opláštění potrubí minerální vlnou tloušťky 35mm. 5. V cenách -1121 až 1129, -1221 až 1229 je započteno opláštění potrubí minerální vlnou tloušťky 32mm. 6. V cenách -1301 až 1319, -1421 až 1429 je započteno opláštění potrubí minerální vlnou tloušťky 20mm. | [15 empty] | PSC | 2
| VV |  | 1+1+1+1 "DN 80" |  | 4 | [13 empty] | VV | 2 | 2 | True | 1 | ROZPOCET
201 | K | 727121130R | Protipožární manžeta D 40 mm z jedné strany dělící konstrukce požární odolnost EI 90 | kus | 28 |  | 0 |  |  |  | základní |  | 0 | 0.00017 | 0.00476 | 0 | 0 | 16 | K | 2 |  |  |  | ROZPOCET | 0 | 0 | 0 | 0 | 0 | 1 | 0 | 16 | 602710442
| PP |  | Protipožární manžeta D 40 mm z jedné strany dělící konstrukce požární odolnost EI 90 | [15 empty] | PP | 2
| VV |  | 1+24+3 |  | 28 | [13 empty] | VV | 2 | 2 | True | 1 | ROZPOCET
202 | K | 727121131R | Protipožární manžeta D 50 mm z jedné strany dělící konstrukce požární odolnost EI 90 | kus | 29 |  | 0 |  |  |  | základní |  | 0 | 0.0002 | 0.0058 | 0 | 0 | 16 | K | 2 |  |  |  | ROZPOCET | 0 | 0 | 0 | 0 | 0 | 1 | 0 | 16 | 472264633
| PP |  | Protipožární manžeta D 50 mm z jedné strany dělící konstrukce požární odolnost EI 90 | [15 empty] | PP | 2
| VV |  | 1+20+2+1+5 |  | 29 | [13 empty] | VV | 2 | 2 | True | 1 | ROZPOCET
203 | K | 727121111R | Protipožární manžeta D 75 mm z jedné strany dělící konstrukce požární odolnost EI 90 | kus | 60 |  | 0 |  |  |  | základní |  | 0 | 0.0002 | 0.012 | 0 | 0 | 16 | K | 2 |  |  |  | ROZPOCET | 0 | 0 | 0 | 0 | 0 | 1 | 0 | 16 | -655923543
| PP |  | Protipožární manžeta D 75 mm z jedné strany dělící konstrukce požární odolnost EI 90 | [15 empty] | PP | 2
| VV |  | 46+10+4 |  | 60 | [13 empty] | VV | 2 | 2 | True | 1 | ROZPOCET
204 | K | 727121134R | Protipožární manžeta D 90 mm z jedné strany dělící konstrukce požární odolnost EI 90 | kus | 3 |  | 0 |  |  |  | základní |  | 0 | 0.0005 | 0.0015 | 0 | 0 | 16 | K | 2 |  |  |  | ROZPOCET | 0 | 0 | 0 | 0 | 0 | 1 | 0 | 16 | -1741795478
| PP |  | Protipožární manžeta D 90 mm z jedné strany dělící konstrukce požární odolnost EI 90 | [15 empty] | PP | 2
| VV |  | 2+1 |  | 3 | [13 empty] | VV | 2 | 2 | True | 1 | ROZPOCET
205 | K | 727121112R | Protipožární manžeta D 110 mm z jedné strany dělící konstrukce požární odolnost EI 90 | kus | 131 |  | 0 |  |  |  | základní |  | 0 | 0.0003 | 0.0393 | 0 | 0 | 16 | K | 2 |  |  |  | ROZPOCET | 0 | 0 | 0 | 0 | 0 | 1 | 0 | 16 | 307316317
| PP |  | Protipožární manžeta D 110 mm z jedné strany dělící konstrukce požární odolnost EI 90 | [15 empty] | PP | 2
| VV |  | 110+21 |  | 131 | [13 empty] | VV | 2 | 2 | True | 1 | ROZPOCET
206 | K | 727121136R | Protipožární manžeta D 125 mm z jedné strany dělící konstrukce požární odolnost EI 90 | kus | 31 |  | 0 |  |  |  | základní |  | 0 | 0.0007 | 0.0217 | 0 | 0 | 16 | K | 2 |  |  |  | ROZPOCET | 0 | 0 | 0 | 0 | 0 | 1 | 0 | 16 | 733850379
| PP |  | Protipožární manžeta D 125 mm z jedné strany dělící konstrukce požární odolnost EI 90 | [15 empty] | PP | 2
| VV |  | 8+23 |  | 31 | [13 empty] | VV | 2 | 2 | True | 1 | ROZPOCET
| D | 783 | Dokončovací práce - nátěry |  |  |  | 0 | [5 empty] | 0 |  | 0.011651 |  | 0 | 2 | D | 1 |  |  |  | ROZPOCET | [6 empty] | 0
207 | K | 783617611 | Krycí dvojnásobný syntetický nátěr potrubí DN do 50 mm | m | 289.7 |  | 0 | CS ÚRS 2017 01 |  |  | základní |  | 0 | 3e-05 | 0.008691 | 0 | 0 | 16 | K | 2 |  |  |  | ROZPOCET | 0 | 0 | 0 | 0 | 0 | 1 | 0 | 16 | -81033395
| PP |  | Krycí nátěr (email) armatur a kovových potrubí potrubí do DN 50 mm dvojnásobný syntetický standardní | [15 empty] | PP | 2
| VV |  | 88,6+92,1+103+6 |  | 289.7 | [13 empty] | VV | 2 | 2 | True | 1 | ROZPOCET
208 | K | 783617631 | Krycí dvojnásobný syntetický nátěr potrubí DN do 100 mm | m | 37 |  | 0 | CS ÚRS 2017 01 |  |  | základní |  | 0 | 8e-05 | 0.00296 | 0 | 0 | 16 | K | 2 |  |  |  | ROZPOCET | 0 | 0 | 0 | 0 | 0 | 1 | 0 | 16 | -1683374861
| PP |  | Krycí nátěr (email) armatur a kovových potrubí potrubí přes DN 50 do DN 100 mm dvojnásobný syntetický standardní | [15 empty] | PP | 2
| VV |  | 37 |  | 37 | [13 empty] | VV | 2 | 2 | True | 1 | ROZPOCET
| D | M | Práce a dodávky M |  |  |  | 0 | [5 empty] | 0 |  | 0.03 |  | 0 | 3 | D | 0 |  |  |  | ROZPOCET | [6 empty] | 0
| D | 23-M | Montáže potrubí |  |  |  | 0 | [5 empty] | 0 |  | 0.03 |  | 0 | 3 | D | 1 |  |  |  | ROZPOCET | [6 empty] | 0
209 | K | 230060001R | Podpěrná konstrukce pro hlavní vodoměrnou sestavu | kus | 1 |  | 0 |  |  |  | základní |  | 0 | 0.03 | 0.03 | 0 | 0 | 64 | K | 2 |  |  |  | ROZPOCET | 0 | 0 | 0 | 0 | 0 | 1 | 0 | 64 | -2075070345
| PP |  | Doplňkové konstrukce z trubkového materiálu Podpěrná konstrukce pro hlavní vodoměrnou sestavu | [15 empty] | PP | 2
| VV |  | 1 |  | 1 | [13 empty] | VV | 2 | 2 | True | 1 | ROZPOCET

## D.1.4.f - Plynová zařízení
| List obsahuje: |  | 1) Krycí list soupisu | 2) Rekapitulace |  |  | 3) Soupis prací | Zpět na list: | Rekapitulace stavby
{a15b7347-d120-4062-b062-43f577e565ef}
2
| KRYCÍ LIST SOUPISU | [8 empty] | v --- níže se nacházejí doplnkové a pomocné údaje k sestavám --- v | [8 empty] | False
Stavba:
ZČU - STRADI - STRATEGICKÁ DISLOKACE ZČU - FZS
Objekt:
D1 - DOKUMENTACE STAVEBNÍHO NEBO INŽENÝRSKÉHO OBJEKTU
Soupis:
D.1.4 - TECHNIKA PROSTŘEDÍ STAVEB
Úroveň 3:
D.1.4.f - Plynová zařízení
| KSO: |  |  |  |  | CC-CZ:
| Místo: |  | Tylova 59, Jižní Předměstí, 301 00 Plzeň |  |  | Datum: | 23. 3. 2017
| Zadavatel: |  |  |  |  | IČ:
|  | ZČU v Plzni, Univerzitní 8, Plzeň |  |  |  | DIČ:
| Uchazeč: |  |  |  |  | IČ:
DIČ:
| Projektant: |  |  |  |  | IČ:
|  | ATELIER SOUKUP OPL ŠVEHLA s.r.o. |  |  |  | DIČ:
Poznámka:
Soupis prací je sestaven za využití položek Cenové soustavy ÚRS. Cenové a technické podmínky ÚRS, které nejsou uvedeny v soupisu prací (tzv. úvodní části katalogů) jsou neomezeně dálkově k dispozici na www.cs-urs.cz. Položky soupisu prací, které nemají ve sloupci "Cenová soustava" uveden žádný údaj, nepochází z Cenové soustavy ÚRS (takové položky jsou zpracovatelem definovány jako položky "VLASTNÍ").
| Cena bez DPH | [5 empty] | 0
|  |  | Základ daně |  |  | Sazba daně | Výše daně
| DPH | základní | 0 |  |  | 21% | 0
|  | snížená | 0 |  |  | 15% | 0
|  | zákl. přenesená | 0 |  |  | 21% | 0
|  | sníž. přenesená | 0 |  |  | 15% | 0
|  | nulová | 0 |  |  | 0% | 0
| Cena s DPH |  |  | v | CZK |  | 0
REKAPITULACE ČLENĚNÍ SOUPISU PRACÍ
Stavba:
ZČU - STRADI - STRATEGICKÁ DISLOKACE ZČU - FZS
Objekt:
D1 - DOKUMENTACE STAVEBNÍHO NEBO INŽENÝRSKÉHO OBJEKTU
Soupis:
D.1.4 - TECHNIKA PROSTŘEDÍ STAVEB
Úroveň 3:
D.1.4.f - Plynová zařízení
Místo: |  |  | Tylova 59, Jižní Předměstí, 301 00 Plzeň |  |  | Datum: | 23. 3. 2017
Zadavatel: |  |  | ZČU v Plzni, Univerzitní 8, Plzeň |  |  | Projektant: | ATELIER SOUKUP OPL ŠVEHLA s.r.o.
Uchazeč:
Kód dílu - Popis | [6 empty] | Cena celkem [CZK]
Náklady soupisu celkem | [6 empty] | 0 | [12 empty] | -1
| D1 - 783-Nátěry | [5 empty] | 0
| D2 - 157-Montáže potrubí | [5 empty] | 0
| D3 - Ostatní | [5 empty] | 0
SOUPIS PRACÍ
Stavba:
ZČU - STRADI - STRATEGICKÁ DISLOKACE ZČU - FZS
Objekt:
D1 - DOKUMENTACE STAVEBNÍHO NEBO INŽENÝRSKÉHO OBJEKTU
Soupis:
D.1.4 - TECHNIKA PROSTŘEDÍ STAVEB
Úroveň 3:
D.1.4.f - Plynová zařízení
Místo: |  |  | Tylova 59, Jižní Předměstí, 301 00 Plzeň |  |  | Datum: | 23. 3. 2017
Zadavatel: |  |  | ZČU v Plzni, Univerzitní 8, Plzeň |  |  | Projektant: | ATELIER SOUKUP OPL ŠVEHLA s.r.o.
Uchazeč:
PČ | Typ | Kód | Popis | MJ | Množství | J.cena [CZK] | Cena celkem [CZK] | Cenová soustava |  | Poznámka | DPH | J. Nh [h] | Nh celkem [h] | J. hmotnost [t] | Hmotnost celkem [t] | J. suť [t] | Suť Celkem [t]
Náklady soupisu celkem | [6 empty] | 0 | [5 empty] | 0 |  | 0 |  | 0 |  | D | -1 | [7 empty] | 0
| D | D1 | 783-Nátěry |  |  |  | 0 | [5 empty] | 0 |  | 0 |  | 0 | 1 | D | 0 | ROZPOCET | [6 empty] | 0
1 | K | 783225100 | Nátěr syntetický KDK 2+1E | m2 | 1 |  | 0 |  |  |  | základní |  | 0 | 0 | 0 | 0 | 0 | 4 | K | 1 | ROZPOCET | 0 | 0 | 0 | 0 | 0 | 1 | 0 | 4 | 2
| PP |  | Nátěr syntetický KDK 2+1E | [15 empty] | PP | 1
2 | K | 783424340 | Nátěr syntetický potrubí Z+ 2+1E | m | 37 |  | 0 |  |  |  | základní |  | 0 | 0 | 0 | 0 | 0 | 4 | K | 1 | ROZPOCET | 0 | 0 | 0 | 0 | 0 | 1 | 0 | 4 | 4
| PP |  | Nátěr syntetický potrubí Z+ 2+1E | [15 empty] | PP | 1
| D | D2 | 157-Montáže potrubí |  |  |  | 0 | [5 empty] | 0 |  | 0 |  | 0 | 1 | D | 0 | ROZPOCET | [6 empty] | 0
3 | K | 230011008 | MTZ potrubí ocel. DN 15 | m | 33 |  | 0 |  |  |  | základní |  | 0 | 0 | 0 | 0 | 0 | 4 | K | 1 | ROZPOCET | 0 | 0 | 0 | 0 | 0 | 1 | 0 | 4 | 6
| PP |  | MTZ potrubí ocel. DN 15 | [15 empty] | PP | 1
4 | M | R01 | Trubka ocel.černá DN 15ČSN EN 10 208-1 | m | 33 |  | 0 |  |  |  | základní |  | 0 | 0 | 0 | 0 | 0 | 8 | M | 1 | ROZPOCET | 0 | 0 | 0 | 0 | 0 | 1 | 0 | 4 | 8
| PP |  | Trubka ocel.černá DN 15ČSN EN 10 208-1 | [15 empty] | PP | 1
5 | K | 230011014 | MTZ potrubí ocel. DN 20 | m | 4 |  | 0 |  |  |  | základní |  | 0 | 0 | 0 | 0 | 0 | 4 | K | 1 | ROZPOCET | 0 | 0 | 0 | 0 | 0 | 1 | 0 | 4 | 10
| PP |  | MTZ potrubí ocel. DN 20 | [15 empty] | PP | 1
6 | M | R02 | Trubka ocel.černá DN20, | m | 4 |  | 0 |  |  |  | základní |  | 0 | 0 | 0 | 0 | 0 | 8 | M | 1 | ROZPOCET | 0 | 0 | 0 | 0 | 0 | 1 | 0 | 4 | 12
| PP |  | Trubka ocel.černá DN20, | [15 empty] | PP | 1
7 | K | 230011040 | MTZ potrubí ocel. DN 50 | m | 1 |  | 0 |  |  |  | základní |  | 0 | 0 | 0 | 0 | 0 | 4 | K | 1 | ROZPOCET | 0 | 0 | 0 | 0 | 0 | 1 | 0 | 4 | 14
| PP |  | MTZ potrubí ocel. DN 50 | [15 empty] | PP | 1
8 | M | R03 | Chránička DN50, | m | 1 |  | 0 |  |  |  | základní |  | 0 | 0 | 0 | 0 | 0 | 8 | M | 1 | ROZPOCET | 0 | 0 | 0 | 0 | 0 | 1 | 0 | 4 | 16
| PP |  | Chránička DN50, | [15 empty] | PP | 1
9 | K | 230021017 | MTZ trub.dílu přiv. DN 20 | kus | 6 |  | 0 |  |  |  | základní |  | 0 | 0 | 0 | 0 | 0 | 4 | K | 1 | ROZPOCET | 0 | 0 | 0 | 0 | 0 | 1 | 0 | 4 | 18
| PP |  | MTZ trub.dílu přiv. DN 20 | [15 empty] | PP | 1
10 | M | R04 | Tr.oblouk A1,5D DN 20,90 st. | kus | 3 |  | 0 |  |  |  | základní |  | 0 | 0 | 0 | 0 | 0 | 8 | M | 1 | ROZPOCET | 0 | 0 | 0 | 0 | 0 | 1 | 0 | 4 | 20
| PP |  | Tr.oblouk A1,5D DN 20,90 st. | [15 empty] | PP | 1
11 | M | R05 | Redukce 20/15 | kus | 3 |  | 0 |  |  |  | základní |  | 0 | 0 | 0 | 0 | 0 | 8 | M | 1 | ROZPOCET | 0 | 0 | 0 | 0 | 0 | 1 | 0 | 4 | 22
| PP |  | Redukce 20/15 | [15 empty] | PP | 1
12 | K | 230021016 | MTZ trub.dílu přiv. DN 15 | kus | 9 |  | 0 |  |  |  | základní |  | 0 | 0 | 0 | 0 | 0 | 4 | K | 1 | ROZPOCET | 0 | 0 | 0 | 0 | 0 | 1 | 0 | 4 | 24
| PP |  | MTZ trub.dílu přiv. DN 15 | [15 empty] | PP | 1
13 | M | R06 | Tr.oblouk A1,5D DN 15,90 st. | kus | 9 |  | 0 |  |  |  | základní |  | 0 | 0 | 0 | 0 | 0 | 8 | M | 1 | ROZPOCET | 0 | 0 | 0 | 0 | 0 | 1 | 0 | 4 | 26
| PP |  | Tr.oblouk A1,5D DN 15,90 st. | [15 empty] | PP | 1
14 | K | 230040004 | MTZ tr.díl záv.1/2" | kus | 9 |  | 0 |  |  |  | základní |  | 0 | 0 | 0 | 0 | 0 | 4 | K | 1 | ROZPOCET | 0 | 0 | 0 | 0 | 0 | 1 | 0 | 4 | 28
| PP |  | MTZ tr.díl záv.1/2" | [15 empty] | PP | 1
15 | K | R07 | kohout kulový DN 15 | kus | 7 |  | 0 |  |  |  | základní |  | 0 | 0 | 0 | 0 | 0 | 4 | K | 1 | ROZPOCET | 0 | 0 | 0 | 0 | 0 | 1 | 0 | 4 | 30
| PP |  | kohout kulový DN 15 | [15 empty] | PP | 1
16 | K | R08 | Odvzdušňovací ventil DN 15 | kus | 2 |  | 0 |  |  |  | základní |  | 0 | 0 | 0 | 0 | 0 | 4 | K | 1 | ROZPOCET | 0 | 0 | 0 | 0 | 0 | 1 | 0 | 4 | 32
| PP |  | Odvzdušňovací ventil DN 15 | [15 empty] | PP | 1
17 | K | R09 | Tlaková hadice 10 mm,dl. 500mm | kus | 1 |  | 0 |  |  |  | základní |  | 0 | 0 | 0 | 0 | 0 | 4 | K | 1 | ROZPOCET | 0 | 0 | 0 | 0 | 0 | 1 | 0 | 4 | 34
| PP |  | Tlaková hadice 10 mm,dl. 500mm | [15 empty] | PP | 1
18 | K | R10 | Regulátor RT 93 výstup 3,2 kPa | kus | 1 |  | 0 |  |  |  | základní |  | 0 | 0 | 0 | 0 | 0 | 4 | K | 1 | ROZPOCET | 0 | 0 | 0 | 0 | 0 | 1 | 0 | 4 | 36
| PP |  | Regulátor RT 93 výstup 3,2 kPa | [15 empty] | PP | 1
19 | K | 230050031 | Doplňkové konstrukce MTZ | kg | 20 |  | 0 |  |  |  | základní |  | 0 | 0 | 0 | 0 | 0 | 4 | K | 1 | ROZPOCET | 0 | 0 | 0 | 0 | 0 | 1 | 0 | 4 | 38
| PP |  | Doplňkové konstrukce MTZ | [15 empty] | PP | 1
20 | K | R11 | Třmeny ,šroubové spoje,podpěry | kg | 20 |  | 0 |  |  |  | základní |  | 0 | 0 | 0 | 0 | 0 | 4 | K | 1 | ROZPOCET | 0 | 0 | 0 | 0 | 0 | 1 | 0 | 4 | 40
| PP |  | Třmeny ,šroubové spoje,podpěry | [15 empty] | PP | 1
21 | K | 230170013 | Tlaková zkouška těsnosti potrubí | m | 37 |  | 0 |  |  |  | základní |  | 0 | 0 | 0 | 0 | 0 | 4 | K | 1 | ROZPOCET | 0 | 0 | 0 | 0 | 0 | 1 | 0 | 4 | 42
| PP |  | Tlaková zkouška těsnosti potrubí | [15 empty] | PP | 1
22 | K | 230170013.1 | čistění potrubí | m | 37 |  | 0 |  |  |  | základní |  | 0 | 0 | 0 | 0 | 0 | 4 | K | 1 | ROZPOCET | 0 | 0 | 0 | 0 | 0 | 1 | 0 | 4 | 44
| PP |  | čistění potrubí | [15 empty] | PP | 1
23 | K | R12 | PB lahev 10 kg, vč. náplně | kus | 2 |  | 0 |  |  |  | základní |  | 0 | 0 | 0 | 0 | 0 | 4 | K | 1 | ROZPOCET | 0 | 0 | 0 | 0 | 0 | 1 | 0 | 4 | 46
| PP |  | PB lahev 10 kg, vč. náplně | [15 empty] | PP | 1
24 | K | R13 | Větrací mřížky 15*15 cm | kus | 4 |  | 0 |  |  |  | základní |  | 0 | 0 | 0 | 0 | 0 | 4 | K | 1 | ROZPOCET | 0 | 0 | 0 | 0 | 0 | 1 | 0 | 4 | 48
| PP |  | Větrací mřížky 15*15 cm | [15 empty] | PP | 1
| D | D3 | Ostatní |  |  |  | 0 | [5 empty] | 0 |  | 0 |  | 0 | 1 | D | 0 | ROZPOCET | [6 empty] | 0
25 | K | Pol1063 | Revize | kus | 1 |  | 0 |  |  |  | základní |  | 0 | 0 | 0 | 0 | 0 | 4 | K | 1 | ROZPOCET | 0 | 0 | 0 | 0 | 0 | 1 | 0 | 4 | 50
| PP |  | Revize | [15 empty] | PP | 1

## D.1.4.g - Zařízení silnop...
| List obsahuje: |  | 1) Krycí list soupisu | 2) Rekapitulace |  |  | 3) Soupis prací | Zpět na list: | Rekapitulace stavby
{a48b79c8-0c28-4710-9c65-190cf64daa21}
2
| KRYCÍ LIST SOUPISU | [8 empty] | v --- níže se nacházejí doplnkové a pomocné údaje k sestavám --- v | [8 empty] | False
Stavba:
ZČU - STRADI - STRATEGICKÁ DISLOKACE ZČU - FZS
Objekt:
D1 - DOKUMENTACE STAVEBNÍHO NEBO INŽENÝRSKÉHO OBJEKTU
Soupis:
D.1.4 - TECHNIKA PROSTŘEDÍ STAVEB
Úroveň 3:
D.1.4.g - Zařízení silnoproudé elektrotechniky vč. bleskosvodů a uzemnění, osvětlení
| KSO: |  |  |  |  | CC-CZ:
| Místo: |  | Tylova 59, Jižní Předměstí, 301 00 Plzeň |  |  | Datum: | 23. 3. 2017
| Zadavatel: |  |  |  |  | IČ:
|  | ZČU v Plzni, Univerzitní 8, Plzeň |  |  |  | DIČ:
| Uchazeč: |  |  |  |  | IČ:
DIČ:
| Projektant: |  |  |  |  | IČ:
|  | ATELIER SOUKUP OPL ŠVEHLA s.r.o. |  |  |  | DIČ:
Poznámka:
Soupis prací je sestaven za využití položek Cenové soustavy ÚRS. Cenové a technické podmínky ÚRS, které nejsou uvedeny v soupisu prací (tzv. úvodní části katalogů) jsou neomezeně dálkově k dispozici na www.cs-urs.cz. Položky soupisu prací, které nemají ve sloupci "Cenová soustava" uveden žádný údaj, nepochází z Cenové soustavy ÚRS (takové položky jsou zpracovatelem definovány jako položky "VLASTNÍ").
| Cena bez DPH | [5 empty] | 0
|  |  | Základ daně |  |  | Sazba daně | Výše daně
| DPH | základní | 0 |  |  | 21% | 0
|  | snížená | 0 |  |  | 15% | 0
|  | zákl. přenesená | 0 |  |  | 21% | 0
|  | sníž. přenesená | 0 |  |  | 15% | 0
|  | nulová | 0 |  |  | 0% | 0
| Cena s DPH |  |  | v | CZK |  | 0
REKAPITULACE ČLENĚNÍ SOUPISU PRACÍ
Stavba:
ZČU - STRADI - STRATEGICKÁ DISLOKACE ZČU - FZS
Objekt:
D1 - DOKUMENTACE STAVEBNÍHO NEBO INŽENÝRSKÉHO OBJEKTU
Soupis:
D.1.4 - TECHNIKA PROSTŘEDÍ STAVEB
Úroveň 3:
D.1.4.g - Zařízení silnoproudé elektrotechniky vč. bleskosvodů a uzemnění, osvětlení
Místo: |  |  | Tylova 59, Jižní Předměstí, 301 00 Plzeň |  |  | Datum: | 23. 3. 2017
Zadavatel: |  |  | ZČU v Plzni, Univerzitní 8, Plzeň |  |  | Projektant: | ATELIER SOUKUP OPL ŠVEHLA s.r.o.
Uchazeč:
Kód dílu - Popis | [6 empty] | Cena celkem [CZK]
Náklady soupisu celkem | [6 empty] | 0 | [12 empty] | -1
| D1 - A.) ÚLOŽNÝ A UPEVŇOVACÍ MATERIÁL | [5 empty] | 0
| D2 - Kabelové trasy - perforované/drátěné žlaby | [5 empty] | 0
| D3 - Kabelové trasy se zachováním funkčnosti při požáru P60-R - žlaby | [5 empty] | 0
| D4 - Podlahový elektroinstalační systém | [5 empty] | 0
| D5 - Elektroinstalační parapetní kanál a lišty | [5 empty] | 0
| D6 - Elektroinstalační trubky plastové | [5 empty] | 0
| D7 - Elektroinstalační trubky kovové | [5 empty] | 0
| D8 - Elektroinstalační krabice | [5 empty] | 0
| D9 - OSTATNÍ: | [5 empty] | 0
| D10 - B.) PŘÍSTROJE A ZAŘÍZENÍ | [5 empty] | 0
| D11 - Spínací přístroje | [5 empty] | 0
| D12 - Zásuvky | [5 empty] | 0
| D9 - OSTATNÍ: | [5 empty] | 0
| D13 - C.) KABELY | [5 empty] | 0
| D14 - Kabely silové celoplastové s měděným jádrem, PVC izolace žil a pláště, jmenovité napětí 0,6/1kV | [5 empty] | 0
| D15 - Kabely silové celoplastové s měděným jádrem, PVC izolace žil a pláště, jmenovité napětí 0,45/0,75kV | [5 empty] | 0
| D16 - Kabely silové bez funkční schopnosti kabelového systému, s třídou reakce na oheň B2cas1d1 | [5 empty] | 0
| D17 - Kabely silové s funkční schopností kabelového systému při požáru, s třídou reakce na oheň B2ca s1d1 | [5 empty] | 0
| D18 - Kabely slaboproudé instalace | [5 empty] | 0
| D19 - Vodiče silové celoplastové s měděným jádrem a PVC izolací, jmenovité napětí 0,45/0,75kV | [5 empty] | 0
| D20 - Šnůry silové pryžové s měděným lankovým jádrem tř.5 | [5 empty] | 0
| D21 - D.) SVÍTIDLA | [5 empty] | 0
| D23 - E.) NOUZOVÉ OSVĚTLENÍ | [5 empty] | 0
| D25 - F.) Inteligentní ovládací systém - SYSTÉM KNX | [5 empty] | 0
| D27 - G.) ROZVADĚČE | [5 empty] | 0
| D29 - H.) ZÁLOŽNÍ ZDROJ "UPS.1" | [5 empty] | 0
| D30 - I.) VYHŘÍVÁNÍ OKAPŮ | [5 empty] | 0
| D31 - J.) HROMOSVOD | [5 empty] | 0
| D33 - K.) UZEMNĚNÍ A VYROVNÁNÍ POTENCIÁLU | [5 empty] | 0
| D35 - L.) OSTATNÍ | [5 empty] | 0
SOUPIS PRACÍ
Stavba:
ZČU - STRADI - STRATEGICKÁ DISLOKACE ZČU - FZS
Objekt:
D1 - DOKUMENTACE STAVEBNÍHO NEBO INŽENÝRSKÉHO OBJEKTU
Soupis:
D.1.4 - TECHNIKA PROSTŘEDÍ STAVEB
Úroveň 3:
D.1.4.g - Zařízení silnoproudé elektrotechniky vč. bleskosvodů a uzemnění, osvětlení
Místo: |  |  | Tylova 59, Jižní Předměstí, 301 00 Plzeň |  |  | Datum: | 23. 3. 2017
Zadavatel: |  |  | ZČU v Plzni, Univerzitní 8, Plzeň |  |  | Projektant: | ATELIER SOUKUP OPL ŠVEHLA s.r.o.
Uchazeč:
PČ | Typ | Kód | Popis | MJ | Množství | J.cena [CZK] | Cena celkem [CZK] | Cenová soustava |  | Poznámka | DPH | J. Nh [h] | Nh celkem [h] | J. hmotnost [t] | Hmotnost celkem [t] | J. suť [t] | Suť Celkem [t]
Náklady soupisu celkem | [6 empty] | 0 | [5 empty] | 0 |  | 0 |  | 0 |  | D | -1 | [7 empty] | 0
| D | D1 | A.) ÚLOŽNÝ A UPEVŇOVACÍ MATERIÁL |  |  |  | 0 | [5 empty] | 0 |  | 0 |  | 0 | 1 | D | 0 | ROZPOCET | [6 empty] | 0
| D | D2 | Kabelové trasy - perforované/drátěné žlaby |  |  |  | 0 | [5 empty] | 0 |  | 0 |  | 0 | 1 | D | 1 | ROZPOCET | [6 empty] | 0
1 | K | poznámka1 | poznámka |  | 0 |  | 0 |  |  |  | základní |  | 0 | 0 | 0 | 0 | 0 | 4 | K | 2 | ROZPOCET | 0 | 0 | 0 | 0 | 0 | 1 | 0 | 4 | 2053344717
| PP |  | Kabelové trasy - perforované/drátěné žlaby musí být v provedení dle ČSN EN 61 537 ed. 2, materiál pozinkovaný plech/drát, kompletní včetně nosných prvků pro upevnění na stěnu nebo pro zavěšení ze stropu, včetně níže uvedeného příslušenství pro jednotlivé položky | [15 empty] | PP | 2
2 | K | A_1 | Kabelový žlab 500x110mm | m | 120 |  | 0 | VLASTNÍ |  |  | základní |  | 0 | 0 | 0 | 0 | 0 | 4 | K | 2 | ROZPOCET | 0 | 0 | 0 | 0 | 0 | 1 | 0 | 4 | 2
| PP |  | Kabelový žlab 500x110mm | [15 empty] | PP | 2
| P |  | Poznámka k položce: vč. zavěšení/uchycení, víka, spojek, tvarovek, koncovek a podružného materiálu, kompletní | [15 empty] | P | 2
3 | K | A_2 | Kabelový žlab 400x85mm | m | 180 |  | 0 | VLASTNÍ |  |  | základní |  | 0 | 0 | 0 | 0 | 0 | 4 | K | 2 | ROZPOCET | 0 | 0 | 0 | 0 | 0 | 1 | 0 | 4 | 4
| PP |  | Kabelový žlab 400x85mm | [15 empty] | PP | 2
| P |  | Poznámka k položce: vč. zavěšení/uchycení, víka, spojek, tvarovek, koncovek a podružného materiálu, kompletní | [15 empty] | P | 2
4 | K | A_3 | Kabelový žlab 300x85mm | m | 530 |  | 0 | VLASTNÍ |  |  | základní |  | 0 | 0 | 0 | 0 | 0 | 4 | K | 2 | ROZPOCET | 0 | 0 | 0 | 0 | 0 | 1 | 0 | 4 | 6
| PP |  | Kabelový žlab 300x85mm | [15 empty] | PP | 2
| P |  | Poznámka k položce: vč. zavěšení/uchycení, víka, spojek, tvarovek, koncovek a podružného materiálu, kompletní | [15 empty] | P | 2
5 | K | A_4 | Kabelový žlab 200x60mm | m | 150 |  | 0 | VLASTNÍ |  |  | základní |  | 0 | 0 | 0 | 0 | 0 | 4 | K | 2 | ROZPOCET | 0 | 0 | 0 | 0 | 0 | 1 | 0 | 4 | 8
| PP |  | Kabelový žlab 200x60mm | [15 empty] | PP | 2
| P |  | Poznámka k položce: vč. zavěšení/uchycení, víka, spojek, tvarovek, koncovek a podružného materiálu, kompletní | [15 empty] | P | 2
6 | K | A_5 | Kabelový žlab 100x35mm | m | 60 |  | 0 | VLASTNÍ |  |  | základní |  | 0 | 0 | 0 | 0 | 0 | 4 | K | 2 | ROZPOCET | 0 | 0 | 0 | 0 | 0 | 1 | 0 | 4 | 10
| PP |  | Kabelový žlab 100x35mm | [15 empty] | PP | 2
| P |  | Poznámka k položce: vč. zavěšení/uchycení, víka, spojek, tvarovek, koncovek a podružného materiálu, kompletní | [15 empty] | P | 2
7 | K | A_6 | Kabelový žlab 50x35mm | m | 100 |  | 0 | VLASTNÍ |  |  | základní |  | 0 | 0 | 0 | 0 | 0 | 4 | K | 2 | ROZPOCET | 0 | 0 | 0 | 0 | 0 | 1 | 0 | 4 | 12
| PP |  | Kabelový žlab 50x35mm | [15 empty] | PP | 2
| P |  | Poznámka k položce: vč. zavěšení/uchycení, víka, spojek, tvarovek, koncovek a podružného materiálu, kompletní | [15 empty] | P | 2
8 | K | A_7 | Kabelový žlab 300x60mm | m | 40 |  | 0 | VLASTNÍ |  |  | základní |  | 0 | 0 | 0 | 0 | 0 | 4 | K | 2 | ROZPOCET | 0 | 0 | 0 | 0 | 0 | 1 | 0 | 4 | 14
| PP |  | Kabelový žlab 300x60mm | [15 empty] | PP | 2
| P |  | Poznámka k položce: žárově zinkovaný pro venkovní použití, vč. uchycení, víka, spojek, tvarovek, koncovek a podružného materiálu, kompletní | [15 empty] | P | 2
9 | K | A_8 | Kabelový žlab 200x60mm | m | 100 |  | 0 | VLASTNÍ |  |  | základní |  | 0 | 0 | 0 | 0 | 0 | 4 | K | 2 | ROZPOCET | 0 | 0 | 0 | 0 | 0 | 1 | 0 | 4 | 16
| PP |  | Kabelový žlab 200x60mm | [15 empty] | PP | 2
| P |  | Poznámka k položce: žárově zinkovaný pro venkovní použití, vč. uchycení, víka, spojek, tvarovek, koncovek a podružného materiálu, kompletní | [15 empty] | P | 2
10 | K | A_9 | Kabelový žlab 100x35mm | m | 50 |  | 0 | VLASTNÍ |  |  | základní |  | 0 | 0 | 0 | 0 | 0 | 4 | K | 2 | ROZPOCET | 0 | 0 | 0 | 0 | 0 | 1 | 0 | 4 | 18
| PP |  | Kabelový žlab 100x35mm | [15 empty] | PP | 2
| P |  | Poznámka k položce: žárově zinkovaný pro venkovní použití, vč. uchycení, víka, spojek, tvarovek, koncovek a podružného materiálu, kompletní | [15 empty] | P | 2
11 | K | A_10 | Kabelový stoupací žebřík šířka 400mm | m | 60 |  | 0 | VLASTNÍ |  |  | základní |  | 0 | 0 | 0 | 0 | 0 | 4 | K | 2 | ROZPOCET | 0 | 0 | 0 | 0 | 0 | 1 | 0 | 4 | 20
| PP |  | Kabelový stoupací žebřík šířka 400mm | [15 empty] | PP | 2
| P |  | Poznámka k položce: vč. uchycení, spojek, příchytek a podružného materiálu | [15 empty] | P | 2
12 | K | A_11 | Drobný nosný a spojovací materiál | ks | 1 |  | 0 | VLASTNÍ |  |  | základní |  | 0 | 0 | 0 | 0 | 0 | 4 | K | 2 | ROZPOCET | 0 | 0 | 0 | 0 | 0 | 1 | 0 | 4 | 22
| PP |  | Drobný nosný a spojovací materiál | [15 empty] | PP | 2
| P |  | Poznámka k položce: ke kabelovým trasám | [15 empty] | P | 2
| D | D3 | Kabelové trasy se zachováním funkčnosti při požáru P60-R - žlaby |  |  |  | 0 | [5 empty] | 0 |  | 0 |  | 0 | 1 | D | 1 | ROZPOCET | [6 empty] | 0
13 | K | poznámka2 | poznámka |  | 0 |  | 0 |  |  |  | základní |  | 0 | 0 | 0 | 0 | 0 | 4 | K | 2 | ROZPOCET | 0 | 0 | 0 | 0 | 0 | 1 | 0 | 4 | 1996383939
| PP |  | Kabelové trasy se zachováním funkčnosti při požáru P60-R - žlaby musí být v provedení dle ČSN EN 61 537 ed. 2, a musí být realizovány dle zkušebního předpisu ZP 27/2008 a vyhl. 23/2008 Sb., materiál pozinkovaný plech, kompletní včetně nosných prvků pro upevnění na stěnu nebo pro zavěšení ze stropu, včetně níže uvedeného příslušenství pro jednotlivé položky | [15 empty] | PP | 2
14 | K | A_12 | Kabelový žlab 300x60mm | m | 100 |  | 0 | VLASTNÍ |  |  | základní |  | 0 | 0 | 0 | 0 | 0 | 4 | K | 2 | ROZPOCET | 0 | 0 | 0 | 0 | 0 | 1 | 0 | 4 | 24
| PP |  | Kabelový žlab 300x60mm | [15 empty] | PP | 2
| P |  | Poznámka k položce: se zachováním funkčnosti při požáru P60-R , vč. zavěšení/uchycení, víka, spojek, tvarovek, koncovek a podružného materiálu | [15 empty] | P | 2
15 | K | A_13 | Kabelový žlab 100x60mm | m | 30 |  | 0 | VLASTNÍ |  |  | základní |  | 0 | 0 | 0 | 0 | 0 | 4 | K | 2 | ROZPOCET | 0 | 0 | 0 | 0 | 0 | 1 | 0 | 4 | 26
| PP |  | Kabelový žlab 100x60mm | [15 empty] | PP | 2
| P |  | Poznámka k položce: se zachováním funkčnosti při požáru P60-R, vč. zavěšení/uchycení, víka, spojek, tvarovek, koncovek a podružného materiálu | [15 empty] | P | 2
16 | K | A_14 | Kabelový žlab 50x60mm | m | 110 |  | 0 | VLASTNÍ |  |  | základní |  | 0 | 0 | 0 | 0 | 0 | 4 | K | 2 | ROZPOCET | 0 | 0 | 0 | 0 | 0 | 1 | 0 | 4 | 28
| PP |  | Kabelový žlab 50x60mm | [15 empty] | PP | 2
| P |  | Poznámka k položce: se zachováním funkčnosti při požáru P60-R, vč. zavěšení/uchycení, víka, spojek, tvarovek, koncovek a podružného materiálu | [15 empty] | P | 2
17 | K | A_15 | Kabelový stoupací žebřík šířka 200mm | m | 60 |  | 0 | VLASTNÍ |  |  | základní |  | 0 | 0 | 0 | 0 | 0 | 4 | K | 2 | ROZPOCET | 0 | 0 | 0 | 0 | 0 | 1 | 0 | 4 | 30
| PP |  | Kabelový stoupací žebřík šířka 200mm | [15 empty] | PP | 2
| P |  | Poznámka k položce: se zachováním funkčnosti při požáru P60-R, vč. uchycení, spojek, příchytek a podružného materiálu | [15 empty] | P | 2
18 | K | A_16 | Kryt kabelových příchytek | ks | 10 |  | 0 | VLASTNÍ |  |  | základní |  | 0 | 0 | 0 | 0 | 0 | 4 | K | 2 | ROZPOCET | 0 | 0 | 0 | 0 | 0 | 1 | 0 | 4 | 32
| PP |  | Kryt kabelových příchytek | [15 empty] | PP | 2
| P |  | Poznámka k položce: vč. montážního setu, pro stoupací požární trasy | [15 empty] | P | 2
19 | K | A_17 | Skupinový držák kabelů pro svazek kabelů | ks | 350 |  | 0 | VLASTNÍ |  |  | základní |  | 0 | 0 | 0 | 0 | 0 | 4 | K | 2 | ROZPOCET | 0 | 0 | 0 | 0 | 0 | 1 | 0 | 4 | 34
| PP |  | Skupinový držák kabelů pro svazek kabelů | [15 empty] | PP | 2
| P |  | Poznámka k položce: se zachováním funkčnosti při požáru P60-R, kompletní včetně kotvícího bodu | [15 empty] | P | 2
20 | K | A_18 | Kabelová příchytka pro jednotlivý kabel | ks | 5000 |  | 0 | VLASTNÍ |  |  | základní |  | 0 | 0 | 0 | 0 | 0 | 4 | K | 2 | ROZPOCET | 0 | 0 | 0 | 0 | 0 | 1 | 0 | 4 | 36
| PP |  | Kabelová příchytka pro jednotlivý kabel | [15 empty] | PP | 2
| P |  | Poznámka k položce: se zachováním funkčnosti při požáru P60-R, kompletní včetně kotvícího bodu | [15 empty] | P | 2
21 | K | A_19 | Krabicová rozvodka na povrch | ks | 60 |  | 0 | VLASTNÍ |  |  | základní |  | 0 | 0 | 0 | 0 | 0 | 4 | K | 2 | ROZPOCET | 0 | 0 | 0 | 0 | 0 | 1 | 0 | 4 | 38
| PP |  | Krabicová rozvodka na povrch | [15 empty] | PP | 2
| P |  | Poznámka k položce: se zachováním funkčnosti při požáru P60-R, 5-pólová, IP54, kompletní | [15 empty] | P | 2
22 | K | A_20 | Drobný nosný a spojovací materiál | ks | 1 |  | 0 | VLASTNÍ |  |  | základní |  | 0 | 0 | 0 | 0 | 0 | 4 | K | 2 | ROZPOCET | 0 | 0 | 0 | 0 | 0 | 1 | 0 | 4 | 40
| PP |  | Drobný nosný a spojovací materiál | [15 empty] | PP | 2
| P |  | Poznámka k položce: ke kabelovým trasám se zachováním funkčnosti P60-R | [15 empty] | P | 2
| D | D4 | Podlahový elektroinstalační systém |  |  |  | 0 | [5 empty] | 0 |  | 0 |  | 0 | 1 | D | 1 | ROZPOCET | [6 empty] | 0
23 | K | poznámka3 | poznámka |  | 0 |  | 0 |  |  |  | základní |  | 0 | 0 | 0 | 0 | 0 | 4 | K | 2 | ROZPOCET | 0 | 0 | 0 | 0 | 0 | 1 | 0 | 4 | -1637989890
| PP |  | Podlahový elektroinstalační systém musí být v provedení dle ČSN EN 50085-1 ed. 2, materiál ocel žárově pozinkované, kompletní včetně níže uvedeného příslušenství pro jednotlivé položky | [15 empty] | PP | 2
| P |  | Poznámka k položce: Podlahový elektroinstalační systém musí být v provedení dle ČSN EN 50085-1 ed. 2, materiál ocel žárově pozinkované, kompletní včetně níže uvedeného příslušenství pro jednotlivé položky | [15 empty] | P | 2
24 | K | A_21 | Podlahová přístrojová instalační krabice | ks | 10 |  | 0 | VLASTNÍ |  |  | základní |  | 0 | 0 | 0 | 0 | 0 | 4 | K | 2 | ROZPOCET | 0 | 0 | 0 | 0 | 0 | 1 | 0 | 4 | 42
| PP |  | Podlahová přístrojová instalační krabice | [15 empty] | PP | 2
| P |  | Poznámka k položce: pro montáž do betonové podlahy, s pevným dnem vč. nivelačních a montážních prvků, vč. rámu a víka, kompletní, s výzbrojí: - přístrojová jednotka pro 12ks instalačních přístrojů "45x45"mm - 3ks přístrojových vložek pro a´ 4ks instalačního přístroje - 6ks zásuvky 250V/16A, modul "45x45mm", s ochranným kolíkem a clonkami, IP20 - 2ks zásuvky 250V/16A, modul "45x45mm", s přepěťovou ochranou a optickou signalizací poruchy, s ochranným kolíkem a clonkami, IP20 | [15 empty] | P | 2
25 | K | A_22 | Podlahová přístrojová instalační krabice | ks | 3 |  | 0 | VLASTNÍ |  |  | základní |  | 0 | 0 | 0 | 0 | 0 | 4 | K | 2 | ROZPOCET | 0 | 0 | 0 | 0 | 0 | 1 | 0 | 4 | 44
| PP |  | Podlahová přístrojová instalační krabice | [15 empty] | PP | 2
| P |  | Poznámka k položce: pro montáž do betonové podlahy, s pevným dnem vč. nivelačních a montážních prvků, vč. rámu a víka, kompletní, s výzbrojí: - přístrojová jednotka pro 9ks instalačních přístrojů "45x45"mm - 3ks přístrojových vložek pro a´ 3ks instalačního přístroje - 4ks zásuvky 250V/16A, modul "45x45mm", s ochranným kolíkem a clonkami, IP20 - 2ks zásuvky 250V/16A, modul "45x45mm", s přepěťovou ochranou a optickou signalizací poruchy, s ochranným kolíkem a clonkami, IP20 | [15 empty] | P | 2
26 | K | A_23 | Podlahová přístrojová instalační krabice | ks | 2 |  | 0 | VLASTNÍ |  |  | základní |  | 0 | 0 | 0 | 0 | 0 | 4 | K | 2 | ROZPOCET | 0 | 0 | 0 | 0 | 0 | 1 | 0 | 4 | 46
| PP |  | Podlahová přístrojová instalační krabice | [15 empty] | PP | 2
| P |  | Poznámka k položce: pro montáž do betonové podlahy, s pevným dnem vč. nivelačních a montážních prvků, vč. rámu a víka, kompletní, s výzbrojí: - přístrojová jednotka pro 6ks instalačních přístrojů "45x45"mm - 3ks přístrojových vložek pro a´ 2ks instalačního přístroje - 3ks zásuvky 250V/16A, modul "45x45mm", s ochranným kolíkem a clonkami, IP20 - 1ks zásuvky 250V/16A, modul "45x45mm", s přepěťovou ochranou a optickou signalizací poruchy, s ochranným kolíkem a clonkami, IP20 | [15 empty] | P | 2
27 | K | A_24 | Podlahová přístrojová instalační krabice | ks | 8 |  | 0 | VLASTNÍ |  |  | základní |  | 0 | 0 | 0 | 0 | 0 | 4 | K | 2 | ROZPOCET | 0 | 0 | 0 | 0 | 0 | 1 | 0 | 4 | 48
| PP |  | Podlahová přístrojová instalační krabice | [15 empty] | PP | 2
| P |  | Poznámka k položce: pro montáž do zdvojené podlahy, s pevným dnem vč. montážních prvků, vč. rámu a víka, kompletní, s výzbrojí: - přístrojová jednotka pro 12ks instalačních přístrojů "45x45"mm - 3ks přístrojových vložek pro a´ 4ks instalačního přístroje - 2ks zásuvky 250V/16A, modul "45x45mm", s ochranným kolíkem a clonkami, IP20 - 2ks zásuvky 250V/16A, modul "45x45mm", s přepěťovou ochranou a optickou signalizací poruchy, s ochranným kolíkem a clonkami, IP20 | [15 empty] | P | 2
| D | D5 | Elektroinstalační parapetní kanál a lišty |  |  |  | 0 | [5 empty] | 0 |  | 0 |  | 0 | 1 | D | 1 | ROZPOCET | [6 empty] | 0
28 | K | poznámka4 | poznámka |  | 0 |  | 0 |  |  |  | základní |  | 0 | 0 | 0 | 0 | 0 | 4 | K | 2 | ROZPOCET | 0 | 0 | 0 | 0 | 0 | 1 | 0 | 4 | -1958172559
| PP |  | Elektroinstalační parapetní kanál a lišty musí být v provedení dle ČSN EN 50085-1 ed. 2, materiál PVC samozhášivé s teplotní odolností -5°C až +60°C, použití na stavební podklady stupně hořlavosti A1 až F, kompletní včetně příslušenství | [15 empty] | PP | 2
| P |  | Poznámka k položce: Elektroinstalační parapetní kanál a lišty musí být v provedení dle ČSN EN 50085-1 ed. 2, materiál PVC samozhášivé s teplotní odolností -5°C až +60°C, použití na stavební podklady stupně hořlavosti A1 až F, kompletní včetně příslušenství | [15 empty] | P | 2
29 | K | A_25 | Parapetní kanál dvoukomorový 160/65mm | m | 250 |  | 0 | VLASTNÍ |  |  | základní |  | 0 | 0 | 0 | 0 | 0 | 4 | K | 2 | ROZPOCET | 0 | 0 | 0 | 0 | 0 | 1 | 0 | 4 | 50
| PP |  | Parapetní kanál dvoukomorový 160/65mm | [15 empty] | PP | 2
| P |  | Poznámka k položce: pro přístroje modulu 45x45mm, plastový, bílá barva, s ocelovou přepážkou pro oddělení silového a sdělovacího vedení, kompletní vč. spojek, tvarových dílů, upevňovacích prvků na nábytkovou parapetní desku nebo stěnu, nosného a podružného materiálu | [15 empty] | P | 2
30 | K | A_26 | Parapetní kanál dvoukomorový 160/65mm | m | 320 |  | 0 | VLASTNÍ |  |  | základní |  | 0 | 0 | 0 | 0 | 0 | 4 | K | 2 | ROZPOCET | 0 | 0 | 0 | 0 | 0 | 1 | 0 | 4 | 52
| PP |  | Parapetní kanál dvoukomorový 160/65mm | [15 empty] | PP | 2
| P |  | Poznámka k položce: pro přístroje modulu 45x45mm, hliníkový, eloxovaný, kompletní vč. spojek, tvarových dílů, upevňovacích prvků na nábytkovou parapetní desku nebo stěnu, nosného a podružného materiálu | [15 empty] | P | 2
31 | K | A_27 | Elektroinstalační kanál 100x60mm | m | 100 |  | 0 | VLASTNÍ |  |  | základní |  | 0 | 0 | 0 | 0 | 0 | 4 | K | 2 | ROZPOCET | 0 | 0 | 0 | 0 | 0 | 1 | 0 | 4 | 54
| PP |  | Elektroinstalační kanál 100x60mm | [15 empty] | PP | 2
| P |  | Poznámka k položce: plastový, bílá barva, kompletní | [15 empty] | P | 2
32 | K | A_28 | Drobný nosný a spojovací materiál | ks | 1 |  | 0 | VLASTNÍ |  |  | základní |  | 0 | 0 | 0 | 0 | 0 | 4 | K | 2 | ROZPOCET | 0 | 0 | 0 | 0 | 0 | 1 | 0 | 4 | 56
| PP |  | Drobný nosný a spojovací materiál | [15 empty] | PP | 2
| P |  | Poznámka k položce: k lištovému systému, komplet | [15 empty] | P | 2
| D | D6 | Elektroinstalační trubky plastové |  |  |  | 0 | [5 empty] | 0 |  | 0 |  | 0 | 1 | D | 1 | ROZPOCET | [6 empty] | 0
33 | K | poznámka5 | poznámka |  | 0 |  | 0 |  |  |  | základní |  | 0 | 0 | 0 | 0 | 0 | 4 | K | 2 | ROZPOCET | 0 | 0 | 0 | 0 | 0 | 1 | 0 | 4 | 230370509
| PP |  | Elektroinstalační trubky plastové musí být v provedení dle ČSN EN 61386-1 ed.2, materiál PVC/PE samozhášivé s teplotní odolností -25°C až +60°C, použití na stavební podklady stupně hořlavosti A1 až F, kompletní včetně příslušenství | [15 empty] | PP | 2
34 | K | A_29 | Elektroinstalační trubka, plastová ohebná D32 | m | 600 |  | 0 | VLASTNÍ |  |  | základní |  | 0 | 0 | 0 | 0 | 0 | 4 | K | 2 | ROZPOCET | 0 | 0 | 0 | 0 | 0 | 1 | 0 | 4 | 58
| PP |  | Elektroinstalační trubka, plastová ohebná D32 | [15 empty] | PP | 2
| P |  | Poznámka k položce: nízká mechanická odolnost 320N, komplet | [15 empty] | P | 2
35 | K | A_30 | Elektroinstalační trubka, plastová ohebná D32 | m | 250 |  | 0 | VLASTNÍ |  |  | základní |  | 0 | 0 | 0 | 0 | 0 | 4 | K | 2 | ROZPOCET | 0 | 0 | 0 | 0 | 0 | 1 | 0 | 4 | 60
| PP |  | Elektroinstalační trubka, plastová ohebná D32 | [15 empty] | PP | 2
| P |  | Poznámka k položce: střední mechanická odolnost 750N, pro instalaci do betonových podlah, komplet | [15 empty] | P | 2
36 | K | A_31 | Elektroinstalační trubka plastová pevná D32 | m | 300 |  | 0 | VLASTNÍ |  |  | základní |  | 0 | 0 | 0 | 0 | 0 | 4 | K | 2 | ROZPOCET | 0 | 0 | 0 | 0 | 0 | 1 | 0 | 4 | 62
| PP |  | Elektroinstalační trubka plastová pevná D32 | [15 empty] | PP | 2
| P |  | Poznámka k položce: střední mechanická odolnost 750N, komplet | [15 empty] | P | 2
37 | K | A_32 | Elektroinstalační trubka, plastová ohebná D32 | m | 100 |  | 0 | VLASTNÍ |  |  | základní |  | 0 | 0 | 0 | 0 | 0 | 4 | K | 2 | ROZPOCET | 0 | 0 | 0 | 0 | 0 | 1 | 0 | 4 | 64
| PP |  | Elektroinstalační trubka, plastová ohebná D32 | [15 empty] | PP | 2
| P |  | Poznámka k položce: UV stabilní, střední mechanická odolnost 750N, komplet | [15 empty] | P | 2
38 | K | A_33 | Elektroinstalační trubka, plastová pevná D32 | m | 150 |  | 0 | VLASTNÍ |  |  | základní |  | 0 | 0 | 0 | 0 | 0 | 4 | K | 2 | ROZPOCET | 0 | 0 | 0 | 0 | 0 | 1 | 0 | 4 | 66
| PP |  | Elektroinstalační trubka, plastová pevná D32 | [15 empty] | PP | 2
| P |  | Poznámka k položce: UV stabilní, střední mechanická odolnost 750N, komplet | [15 empty] | P | 2
| D | D7 | Elektroinstalační trubky kovové |  |  |  | 0 | [5 empty] | 0 |  | 0 |  | 0 | 1 | D | 1 | ROZPOCET | [6 empty] | 0
39 | K | poznámka6 |  |  | 0 |  | 0 |  |  |  | základní |  | 0 | 0 | 0 | 0 | 0 | 4 | K | 2 | ROZPOCET | 0 | 0 | 0 | 0 | 0 | 1 | 0 | 4 | -1729714404
| PP |  | Elektroinstalační trubky kovové musí být v provedení dle ČSN EN 61386-1 ed.2, materiál ocel s teplotní odolností -60°C až +250°C, oboustraně žárově pozinkované, kompletní včetně příslušenství | [15 empty] | PP | 2
40 | K | A_34 | Trubka kovová pevná P32 | m | 30 |  | 0 | VLASTNÍ |  |  | základní |  | 0 | 0 | 0 | 0 | 0 | 4 | K | 2 | ROZPOCET | 0 | 0 | 0 | 0 | 0 | 1 | 0 | 4 | 68
| PP |  | Trubka kovová pevná P32 | [15 empty] | PP | 2
| P |  | Poznámka k položce: závitová, mechanická odolnost 4000N, komplet | [15 empty] | P | 2
| D | D8 | Elektroinstalační krabice |  |  |  | 0 | [5 empty] | 0 |  | 0 |  | 0 | 1 | D | 1 | ROZPOCET | [6 empty] | 0
41 | K | poznámka7 |  |  | 0 |  | 0 |  |  |  | základní |  | 0 | 0 | 0 | 0 | 0 | 4 | K | 2 | ROZPOCET | 0 | 0 | 0 | 0 | 0 | 1 | 0 | 4 | -406422828
| PP |  | Elektroinstalační krabice musí být v provedení dle ČSN EN 60 670-1, materiál PVC samozhášivé s teplotní odolností -5°C až +60°C, použití na stavební podklady stupně hořlavosti A1 až D/F, kompletní včetně příslušenství | [15 empty] | PP | 2
42 | K | A_35 | Krabicová rozvodka na omítku, IP54 | ks | 3500 |  | 0 | VLASTNÍ |  |  | základní |  | 0 | 0 | 0 | 0 | 0 | 4 | K | 2 | ROZPOCET | 0 | 0 | 0 | 0 | 0 | 1 | 0 | 4 | 70
| PP |  | Krabicová rozvodka na omítku, IP54 | [15 empty] | PP | 2
| P |  | Poznámka k položce: včetně svorkovnice, kompletní | [15 empty] | P | 2
43 | K | A_36 | Krabicová rozvodka pod omítku / do SDK stěny | ks | 2000 |  | 0 | VLASTNÍ |  |  | základní |  | 0 | 0 | 0 | 0 | 0 | 4 | K | 2 | ROZPOCET | 0 | 0 | 0 | 0 | 0 | 1 | 0 | 4 | 72
| PP |  | Krabicová rozvodka pod omítku / do SDK stěny | [15 empty] | PP | 2
| P |  | Poznámka k položce: včetně svorkovnice, kompletní | [15 empty] | P | 2
44 | K | A_37 | Instalační krabice | ks | 1500 |  | 0 | VLASTNÍ |  |  | základní |  | 0 | 0 | 0 | 0 | 0 | 4 | K | 2 | ROZPOCET | 0 | 0 | 0 | 0 | 0 | 1 | 0 | 4 | 74
| PP |  | Instalační krabice | [15 empty] | PP | 2
| P |  | Poznámka k položce: pro montáž spínacího přístroje nebo zásuvky pod omítku nebo do SDK stěn, s možností spojení do vícenásobných sestav, komplet | [15 empty] | P | 2
| D | D9 | OSTATNÍ: |  |  |  | 0 | [5 empty] | 0 |  | 0 |  | 0 | 1 | D | 1 | ROZPOCET | [6 empty] | 0
45 | K | A_38 | Kabelová příchytka vč. hmoždinky | ks | 20000 |  | 0 | VLASTNÍ |  |  | základní |  | 0 | 0 | 0 | 0 | 0 | 4 | K | 2 | ROZPOCET | 0 | 0 | 0 | 0 | 0 | 1 | 0 | 4 | 76
| PP |  | Kabelová příchytka vč. hmoždinky | [15 empty] | PP | 2
46 | K | A_39 | Spojovací a nosný materiál | kg | 80 |  | 0 | VLASTNÍ |  |  | základní |  | 0 | 0 | 0 | 0 | 0 | 4 | K | 2 | ROZPOCET | 0 | 0 | 0 | 0 | 0 | 1 | 0 | 4 | 78
| PP |  | Spojovací a nosný materiál | [15 empty] | PP | 2
47 | K | A_40 | Drobný úložný a montážní materiál, komplet | ks | 1 |  | 0 | VLASTNÍ |  |  | základní |  | 0 | 0 | 0 | 0 | 0 | 4 | K | 2 | ROZPOCET | 0 | 0 | 0 | 0 | 0 | 1 | 0 | 4 | 80
| PP |  | Drobný úložný a montážní materiál, komplet | [15 empty] | PP | 2
| D | D10 | B.) PŘÍSTROJE A ZAŘÍZENÍ |  |  |  | 0 | [5 empty] | 0 |  | 0 |  | 0 | 1 | D | 0 | ROZPOCET | [6 empty] | 0
| D | D11 | Spínací přístroje |  |  |  | 0 | [5 empty] | 0 |  | 0 |  | 0 | 1 | D | 1 | ROZPOCET | [6 empty] | 0
48 | K | poznámka8 |  |  | 0 |  | 0 |  |  |  | základní |  | 0 | 0 | 0 | 0 | 0 | 4 | K | 2 | ROZPOCET | 0 | 0 | 0 | 0 | 0 | 1 | 0 | 4 | 1643202256
| PP |  | "Spínací přístroje budou kompletní včetně krytů a rámečků, pro proudové zatížení 10A, bezšroubové připojení přívodních vodičů. Při montáži budou přístroje sdružovány do vícenásobných rámečků. Designové řešení a barevná kompozice pro jednotlivé prostory bude odsouhlasena při realizaci investorem a architektem stavby." | [15 empty] | PP | 2
49 | K | B_1 | Vypínač jednopólový (řaz. 1), 10A/250V | ks | 42 |  | 0 | VLASTNÍ |  |  | základní |  | 0 | 0 | 0 | 0 | 0 | 4 | K | 2 | ROZPOCET | 0 | 0 | 0 | 0 | 0 | 1 | 0 | 4 | 82
| PP |  | Vypínač jednopólový (řaz. 1), 10A/250V | [15 empty] | PP | 2
50 | K | B_1.1 | pod omítku, kompletní, IP20 |  | 0 |  | 0 | VLASTNÍ |  |  | základní |  | 0 | 0 | 0 | 0 | 0 | 4 | K | 2 | ROZPOCET | 0 | 0 | 0 | 0 | 0 | 1 | 0 | 4 | 84
| PP |  | pod omítku, kompletní, IP20 | [15 empty] | PP | 2
51 | K | B_1.2 | Přepínač sériový (řaz. 5), 10A/250V | ks | 33 |  | 0 | VLASTNÍ |  |  | základní |  | 0 | 0 | 0 | 0 | 0 | 4 | K | 2 | ROZPOCET | 0 | 0 | 0 | 0 | 0 | 1 | 0 | 4 | 86
| PP |  | Přepínač sériový (řaz. 5), 10A/250V | [15 empty] | PP | 2
| P |  | Poznámka k položce: pod omítku, kompletní, IP20 | [15 empty] | P | 2
52 | K | B_3 | Přepínač střídavý (řaz. 6), 10A/250V | ks | 24 |  | 0 | VLASTNÍ |  |  | základní |  | 0 | 0 | 0 | 0 | 0 | 4 | K | 2 | ROZPOCET | 0 | 0 | 0 | 0 | 0 | 1 | 0 | 4 | 88
| PP |  | Přepínač střídavý (řaz. 6), 10A/250V | [15 empty] | PP | 2
| P |  | Poznámka k položce: pod omítku, kompletní, IP20 | [15 empty] | P | 2
53 | K | B_4 | Přepínač střídavý dvojitý (řaz. 6+6), 10A/250V | ks | 30 |  | 0 | VLASTNÍ |  |  | základní |  | 0 | 0 | 0 | 0 | 0 | 4 | K | 2 | ROZPOCET | 0 | 0 | 0 | 0 | 0 | 1 | 0 | 4 | 90
| PP |  | Přepínač střídavý dvojitý (řaz. 6+6), 10A/250V | [15 empty] | PP | 2
| P |  | Poznámka k položce: pod omítku, kompletní, IP20 | [15 empty] | P | 2
54 | K | B_5 | Přepínač křížový (řaz. 7), 10A/250V | ks | 9 |  | 0 | VLASTNÍ |  |  | základní |  | 0 | 0 | 0 | 0 | 0 | 4 | K | 2 | ROZPOCET | 0 | 0 | 0 | 0 | 0 | 1 | 0 | 4 | 92
| PP |  | Přepínač křížový (řaz. 7), 10A/250V | [15 empty] | PP | 2
| P |  | Poznámka k položce: pod omítku, kompletní, IP20 | [15 empty] | P | 2
55 | K | B_6 | Tlačítkový ovladač zapínací (řaz. 1/0), 10A/250V | ks | 94 |  | 0 | VLASTNÍ |  |  | základní |  | 0 | 0 | 0 | 0 | 0 | 4 | K | 2 | ROZPOCET | 0 | 0 | 0 | 0 | 0 | 1 | 0 | 4 | 94
| PP |  | Tlačítkový ovladač zapínací (řaz. 1/0), 10A/250V | [15 empty] | PP | 2
| P |  | Poznámka k položce: pod omítku, kompletní, IP20 | [15 empty] | P | 2
56 | K | B_7 | Tlačítkový ovladač zapínací dvojitý | ks | 4 |  | 0 | VLASTNÍ |  |  | základní |  | 0 | 0 | 0 | 0 | 0 | 4 | K | 2 | ROZPOCET | 0 | 0 | 0 | 0 | 0 | 1 | 0 | 4 | 96
| PP |  | Tlačítkový ovladač zapínací dvojitý | [15 empty] | PP | 2
| P |  | Poznámka k položce: (řaz. 1/0+1/0), 10A/250V, pod omítku, kompletní, IP20 | [15 empty] | P | 2
57 | K | B_8 | Pohybový spínač 250V/10A | ks | 58 |  | 0 | VLASTNÍ |  |  | základní |  | 0 | 0 | 0 | 0 | 0 | 4 | K | 2 | ROZPOCET | 0 | 0 | 0 | 0 | 0 | 1 | 0 | 4 | 98
| PP |  | Pohybový spínač 250V/10A | [15 empty] | PP | 2
| P |  | Poznámka k položce: úhel pokrytí 120°, nástěnná montáž pod omítku, kuželová charakteristika, releový spínací prvek, zpožděné vypnutí, kompletní, IP20 | [15 empty] | P | 2
58 | K | B_9 | Pohybový spínač 250V/10A | ks | 116 |  | 0 | VLASTNÍ |  |  | základní |  | 0 | 0 | 0 | 0 | 0 | 4 | K | 2 | ROZPOCET | 0 | 0 | 0 | 0 | 0 | 1 | 0 | 4 | 100
| PP |  | Pohybový spínač 250V/10A | [15 empty] | PP | 2
| P |  | Poznámka k položce: úhel pokrytí 360°, vestavná stropní montáž do stropního SDK podhledu, releový spínací prvek, zpožděné vypnutí, kompletní, IP20 | [15 empty] | P | 2
59 | K | B_10 | Pohybový spínač 250V/10A | ks | 2 |  | 0 | VLASTNÍ |  |  | základní |  | 0 | 0 | 0 | 0 | 0 | 4 | K | 2 | ROZPOCET | 0 | 0 | 0 | 0 | 0 | 1 | 0 | 4 | 102
| PP |  | Pohybový spínač 250V/10A | [15 empty] | PP | 2
| P |  | Poznámka k položce: úhel pokrytí 180°, nástěnná montáž pod omítku, rovinná charakteristika, releový spínací prvek, zpožděné vypnutí, kompletní, IP20 | [15 empty] | P | 2
60 | K | B_11 | Pohybový spínač 250V/10A | ks | 7 |  | 0 | VLASTNÍ |  |  | základní |  | 0 | 0 | 0 | 0 | 0 | 4 | K | 2 | ROZPOCET | 0 | 0 | 0 | 0 | 0 | 1 | 0 | 4 | 104
| PP |  | Pohybový spínač 250V/10A | [15 empty] | PP | 2
| P |  | Poznámka k položce: úhel pokrytí 360°, stropní/nástěnná montáž na povrch, releový spínací prvek, zpožděné vypnutí, kompletní, IP54 | [15 empty] | P | 2
61 | K | B_12 | Vypínač jednopólový (řaz. 1), 10A/250V | ks | 1 |  | 0 | VLASTNÍ |  |  | základní |  | 0 | 0 | 0 | 0 | 0 | 4 | K | 2 | ROZPOCET | 0 | 0 | 0 | 0 | 0 | 1 | 0 | 4 | 106
| PP |  | Vypínač jednopólový (řaz. 1), 10A/250V | [15 empty] | PP | 2
| P |  | Poznámka k položce: pod omítku, do vlhka, kompletní, IP44 | [15 empty] | P | 2
62 | K | B_13 | Přepínač sériový (řaz. 5), 10A/250V | ks | 3 |  | 0 | VLASTNÍ |  |  | základní |  | 0 | 0 | 0 | 0 | 0 | 4 | K | 2 | ROZPOCET | 0 | 0 | 0 | 0 | 0 | 1 | 0 | 4 | 108
| PP |  | Přepínač sériový (řaz. 5), 10A/250V | [15 empty] | PP | 2
| P |  | Poznámka k položce: pod omítku, do vlhka, kompletní, IP44 | [15 empty] | P | 2
63 | K | B_14 | Vypínač jednopólový (řaz. 1), 10A/250V | ks | 18 |  | 0 | VLASTNÍ |  |  | základní |  | 0 | 0 | 0 | 0 | 0 | 4 | K | 2 | ROZPOCET | 0 | 0 | 0 | 0 | 0 | 1 | 0 | 4 | 110
| PP |  | Vypínač jednopólový (řaz. 1), 10A/250V | [15 empty] | PP | 2
| P |  | Poznámka k položce: na povrch, kompletní, IP44 | [15 empty] | P | 2
64 | K | B_15 | Přepínač sériový (řaz. 5), 10A/250V | ks | 4 |  | 0 | VLASTNÍ |  |  | základní |  | 0 | 0 | 0 | 0 | 0 | 4 | K | 2 | ROZPOCET | 0 | 0 | 0 | 0 | 0 | 1 | 0 | 4 | 112
| PP |  | Přepínač sériový (řaz. 5), 10A/250V | [15 empty] | PP | 2
| P |  | Poznámka k položce: na povrch, kompletní, IP44 | [15 empty] | P | 2
65 | K | B_16 | Přepínač střídavý (řaz. 6), 10A/250V | ks | 4 |  | 0 | VLASTNÍ |  |  | základní |  | 0 | 0 | 0 | 0 | 0 | 4 | K | 2 | ROZPOCET | 0 | 0 | 0 | 0 | 0 | 1 | 0 | 4 | 114
| PP |  | Přepínač střídavý (řaz. 6), 10A/250V | [15 empty] | PP | 2
| P |  | Poznámka k položce: na povrch, kompletní, IP44 | [15 empty] | P | 2
| D | D12 | Zásuvky |  |  |  | 0 | [5 empty] | 0 |  | 0 |  | 0 | 1 | D | 1 | ROZPOCET | [6 empty] | 0
66 | K | poznámka9 |  |  | 0 |  | 0 |  |  |  | základní |  | 0 | 0 | 0 | 0 | 0 | 4 | K | 2 | ROZPOCET | 0 | 0 | 0 | 0 | 0 | 1 | 0 | 4 | -460044465
| PP |  | "Zásuvky budou kompletní včetně krytů a rámečků, pro proudové zatížení 16A, s ochranným kolíkem a clonkami, bezšroubové připojení přívodních vodičů. Při montáži budou přístroje sdružovány do vícenásobných rámečků. Designové řešení a barevná kompozice pro jednotlivé prostory bude odsouhlasena při realizaci investorem a architektem stavby." | [15 empty] | PP | 2
67 | K | B_16.1 | Zásuvka jednonásobná 250V/16A | ks | 316 |  | 0 | VLASTNÍ |  |  | základní |  | 0 | 0 | 0 | 0 | 0 | 4 | K | 2 | ROZPOCET | 0 | 0 | 0 | 0 | 0 | 1 | 0 | 4 | 116
| PP |  | Zásuvka jednonásobná 250V/16A | [15 empty] | PP | 2
| P |  | Poznámka k položce: pod omítku, s ochranným kolíkem a clonkami, kompletní, IP20 | [15 empty] | P | 2
68 | K | B_17 | Zásuvka jednonásobná 250V/16A | ks | 136 |  | 0 | VLASTNÍ |  |  | základní |  | 0 | 0 | 0 | 0 | 0 | 4 | K | 2 | ROZPOCET | 0 | 0 | 0 | 0 | 0 | 1 | 0 | 4 | 118
| PP |  | Zásuvka jednonásobná 250V/16A | [15 empty] | PP | 2
| P |  | Poznámka k položce: s prioritním určením pro PC techniku v odlišné barvě, pod omítku, s ochranným kolíkem a clonkami, kompletní, IP20 | [15 empty] | P | 2
69 | K | B_18 | Zásuvka jednonásobná 250V/16A | ks | 63 |  | 0 | VLASTNÍ |  |  | základní |  | 0 | 0 | 0 | 0 | 0 | 4 | K | 2 | ROZPOCET | 0 | 0 | 0 | 0 | 0 | 1 | 0 | 4 | 120
| PP |  | Zásuvka jednonásobná 250V/16A | [15 empty] | PP | 2
| P |  | Poznámka k položce: s přepěťovou ochranou a optickou signalizací poruchy, s prioritním určením pro PC techniku v odlišné barvě, pod omítku, s ochranným kolíkem a clonkami, kompletní, IP20 | [15 empty] | P | 2
70 | K | B_19 | Zásuvka jednonásobná 250V/16A | ks | 57 |  | 0 | VLASTNÍ |  |  | základní |  | 0 | 0 | 0 | 0 | 0 | 4 | K | 2 | ROZPOCET | 0 | 0 | 0 | 0 | 0 | 1 | 0 | 4 | 122
| PP |  | Zásuvka jednonásobná 250V/16A | [15 empty] | PP | 2
| P |  | Poznámka k položce: s prioritním určením pro AV-techniku v odlišné barvě s popisovým polem, pod omítku, s ochranným kolíkem a clonkami, kompletní, IP20 | [15 empty] | P | 2
71 | K | B_20 | Zásuvka jednonásobná 250V/16A | ks | 47 |  | 0 | VLASTNÍ |  |  | základní |  | 0 | 0 | 0 | 0 | 0 | 4 | K | 2 | ROZPOCET | 0 | 0 | 0 | 0 | 0 | 1 | 0 | 4 | 124
| PP |  | Zásuvka jednonásobná 250V/16A | [15 empty] | PP | 2
| P |  | Poznámka k položce: s přepěťovou ochranou a optickou signalizací poruchy, s prioritním určením pro AV-techniku v odlišné barvě s popisovým polem, pod omítku, s ochranným kolíkem a clonkami, kompletní, IP20 | [15 empty] | P | 2
72 | K | B_21 | Zásuvka dvojnásobná 250V/16A | ks | 241 |  | 0 | VLASTNÍ |  |  | základní |  | 0 | 0 | 0 | 0 | 0 | 4 | K | 2 | ROZPOCET | 0 | 0 | 0 | 0 | 0 | 1 | 0 | 4 | 126
| PP |  | Zásuvka dvojnásobná 250V/16A | [15 empty] | PP | 2
| P |  | Poznámka k položce: pod omítku, s ochranným kolíkem a clonkami, kompletní, kompletní, IP20 | [15 empty] | P | 2
73 | K | B_22 | Zásuvka dvojnásobná 250V/16A | ks | 9 |  | 0 | VLASTNÍ |  |  | základní |  | 0 | 0 | 0 | 0 | 0 | 4 | K | 2 | ROZPOCET | 0 | 0 | 0 | 0 | 0 | 1 | 0 | 4 | 128
| PP |  | Zásuvka dvojnásobná 250V/16A | [15 empty] | PP | 2
| P |  | Poznámka k položce: s prioritním určením pro PC techniku v odlišné barvě, pod omítku, s ochranným kolíkem a clonkami, kompletní, IP20 | [15 empty] | P | 2
74 | K | B_23 | Zásuvka dvojnásobná 250V/16A | ks | 19 |  | 0 | VLASTNÍ |  |  | základní |  | 0 | 0 | 0 | 0 | 0 | 4 | K | 2 | ROZPOCET | 0 | 0 | 0 | 0 | 0 | 1 | 0 | 4 | 130
| PP |  | Zásuvka dvojnásobná 250V/16A | [15 empty] | PP | 2
| P |  | Poznámka k položce: s přepěťovou ochranou a optickou signalizací poruchy, s prioritním určením pro PC techniku v odlišné barvě, pod omítku, s ochranným kolíkem a clonkami, kompletní, IP20 | [15 empty] | P | 2
75 | K | B_24 | Zásuvka dvojnásobná 250V/16A | ks | 47 |  | 0 | VLASTNÍ |  |  | základní |  | 0 | 0 | 0 | 0 | 0 | 4 | K | 2 | ROZPOCET | 0 | 0 | 0 | 0 | 0 | 1 | 0 | 4 | 132
| PP |  | Zásuvka dvojnásobná 250V/16A | [15 empty] | PP | 2
| P |  | Poznámka k položce: s přepěťovou ochranou a optickou signalizací poruchy, s prioritním určením pro AV-techniku v odlišné barvě, pod omítku, s ochranným kolíkem a clonkami, kompletní, IP21 | [15 empty] | P | 2
76 | K | B_25 | Zásuvka jednonásobná 250V/16A | ks | 631 |  | 0 | VLASTNÍ |  |  | základní |  | 0 | 0 | 0 | 0 | 0 | 4 | K | 2 | ROZPOCET | 0 | 0 | 0 | 0 | 0 | 1 | 0 | 4 | 134
| PP |  | Zásuvka jednonásobná 250V/16A | [15 empty] | PP | 2
| P |  | Poznámka k položce: modul "45x45mm" do parapetního kanálu, s prioritním určením pro PC techniku v odlišné barvě, s ochranným kolíkem a clonkami, kompletní IP20 | [15 empty] | P | 2
77 | K | B_26 | Zásuvka jednonásobná 250V/16A | ks | 141 |  | 0 | VLASTNÍ |  |  | základní |  | 0 | 0 | 0 | 0 | 0 | 4 | K | 2 | ROZPOCET | 0 | 0 | 0 | 0 | 0 | 1 | 0 | 4 | 136
| PP |  | Zásuvka jednonásobná 250V/16A | [15 empty] | PP | 2
| P |  | Poznámka k položce: modul "45x45mm" do parapetního kanálu, s přepěťovou ochranou a optickou signalizací poruchy, s prioritním určením pro PC techniku v odlišné barvě, s ochranným kolíkem a clonkami, kompletní, IP20 | [15 empty] | P | 2
78 | K | B_27 | Zásuvka jednonásobná 250V/16A | ks | 51 |  | 0 | VLASTNÍ |  |  | základní |  | 0 | 0 | 0 | 0 | 0 | 4 | K | 2 | ROZPOCET | 0 | 0 | 0 | 0 | 0 | 1 | 0 | 4 | 138
| PP |  | Zásuvka jednonásobná 250V/16A | [15 empty] | PP | 2
| P |  | Poznámka k položce: modul "45x45mm" do parapetního kanálu, s prioritním určením pro AV-techniku v odlišné barvě, s ochranným kolíkem a clonkami, kompletní IP20 | [15 empty] | P | 2
79 | K | B_28 | Zásuvka jednonásobná 250V/16A | ks | 17 |  | 0 | VLASTNÍ |  |  | základní |  | 0 | 0 | 0 | 0 | 0 | 4 | K | 2 | ROZPOCET | 0 | 0 | 0 | 0 | 0 | 1 | 0 | 4 | 140
| PP |  | Zásuvka jednonásobná 250V/16A | [15 empty] | PP | 2
| P |  | Poznámka k položce: modul "45x45mm" do parapetního kanálu, s přepěťovou ochranou a optickou signalizací poruchy, s prioritním určením pro AV-techniku v odlišné barvě, s ochranným kolíkem a clonkami, kompletní, IP20 | [15 empty] | P | 2
80 | K | B_29 | Zásuvka jednonásobná 250V/16A | ks | 30 |  | 0 | VLASTNÍ |  |  | základní |  | 0 | 0 | 0 | 0 | 0 | 4 | K | 2 | ROZPOCET | 0 | 0 | 0 | 0 | 0 | 1 | 0 | 4 | 142
| PP |  | Zásuvka jednonásobná 250V/16A | [15 empty] | PP | 2
| P |  | Poznámka k položce: pod omítku s víčkem, s ochranným kolíkem a clonkami, kompletní, IP44 | [15 empty] | P | 2
81 | K | B_30 | Zásuvka jednonásobná 250V/16A | ks | 2 |  | 0 | VLASTNÍ |  |  | základní |  | 0 | 0 | 0 | 0 | 0 | 4 | K | 2 | ROZPOCET | 0 | 0 | 0 | 0 | 0 | 1 | 0 | 4 | 144
| PP |  | Zásuvka jednonásobná 250V/16A | [15 empty] | PP | 2
| P |  | Poznámka k položce: na povrch s víčkem, s ochranným kolíkem a clonkami, kompletní, IP44 | [15 empty] | P | 2
82 | K | B_31 | Zásuvka průmyslová s víčkem, 16A/400V | ks | 3 |  | 0 | VLASTNÍ |  |  | základní |  | 0 | 0 | 0 | 0 | 0 | 4 | K | 2 | ROZPOCET | 0 | 0 | 0 | 0 | 0 | 1 | 0 | 4 | 146
| PP |  | Zásuvka průmyslová s víčkem, 16A/400V | [15 empty] | PP | 2
| P |  | Poznámka k položce: 3P+N+PE, na povrch/zapuštěná, včetně instalační krabice, IP54 | [15 empty] | P | 2
| D | D9 | OSTATNÍ: |  |  |  | 0 | [5 empty] | 0 |  | 0 |  | 0 | 1 | D | 1 | ROZPOCET | [6 empty] | 0
83 | K | B_32 | Vypínač 3-pólový 16A/400V | ks | 1 |  | 0 | VLASTNÍ |  |  | základní |  | 0 | 0 | 0 | 0 | 0 | 4 | K | 2 | ROZPOCET | 0 | 0 | 0 | 0 | 0 | 1 | 0 | 4 | 148
| PP |  | Vypínač 3-pólový 16A/400V | [15 empty] | PP | 2
| P |  | Poznámka k položce: bezpečnostní, v plastové skříni, pod omítku do vlhka, IP54, kompletní | [15 empty] | P | 2
84 | K | B_33 | Vypínač 3-pólový 25A/400V | ks | 4 |  | 0 | VLASTNÍ |  |  | základní |  | 0 | 0 | 0 | 0 | 0 | 4 | K | 2 | ROZPOCET | 0 | 0 | 0 | 0 | 0 | 1 | 0 | 4 | 150
| PP |  | Vypínač 3-pólový 25A/400V | [15 empty] | PP | 2
| P |  | Poznámka k položce: bezpečnostní, v plastové skříni, pod omítku do vlhka, IP54, kompletní | [15 empty] | P | 2
85 | K | B_34 | Vypínač 3-pólový 40A/400V | ks | 1 |  | 0 | VLASTNÍ |  |  | základní |  | 0 | 0 | 0 | 0 | 0 | 4 | K | 2 | ROZPOCET | 0 | 0 | 0 | 0 | 0 | 1 | 0 | 4 | 152
| PP |  | Vypínač 3-pólový 40A/400V | [15 empty] | PP | 2
| P |  | Poznámka k položce: bezpečnostní, v plastové skříni, pod omítku do vlhka, IP54, kompletní | [15 empty] | P | 2
86 | K | B_35 | Vypínač 3-pólový 63A/400V | ks | 1 |  | 0 | VLASTNÍ |  |  | základní |  | 0 | 0 | 0 | 0 | 0 | 4 | K | 2 | ROZPOCET | 0 | 0 | 0 | 0 | 0 | 1 | 0 | 4 | 154
| PP |  | Vypínač 3-pólový 63A/400V | [15 empty] | PP | 2
| P |  | Poznámka k položce: bezpečnostní, v plastové skříni, pod omítku do vlhka, IP54, kompletní | [15 empty] | P | 2
87 | K | B_36 | Vypínač 3-pólový 80A/400V | ks | 1 |  | 0 | VLASTNÍ |  |  | základní |  | 0 | 0 | 0 | 0 | 0 | 4 | K | 2 | ROZPOCET | 0 | 0 | 0 | 0 | 0 | 1 | 0 | 4 | 156
| PP |  | Vypínač 3-pólový 80A/400V | [15 empty] | PP | 2
| P |  | Poznámka k položce: bezpečnostní, v plastové skříni, pod omítku do vlhka, IP54, kompletní | [15 empty] | P | 2
88 | K | B_37 | Tlačítko STOP hřibové | ks | 3 |  | 0 | VLASTNÍ |  |  | základní |  | 0 | 0 | 0 | 0 | 0 | 4 | K | 2 | ROZPOCET | 0 | 0 | 0 | 0 | 0 | 1 | 0 | 4 | 158
| PP |  | Tlačítko STOP hřibové | [15 empty] | PP | 2
| P |  | Poznámka k položce: bezpečnostní provedení, v plastové krabici na povrch, kompletní, IP44 | [15 empty] | P | 2
89 | K | B_38 | Elektrický přímotopný panel 2kW/230V | ks | 1 |  | 0 | VLASTNÍ |  |  | základní |  | 0 | 0 | 0 | 0 | 0 | 4 | K | 2 | ROZPOCET | 0 | 0 | 0 | 0 | 0 | 1 | 0 | 4 | 160
| PP |  | Elektrický přímotopný panel 2kW/230V | [15 empty] | PP | 2
| P |  | Poznámka k položce: s integrovaným termostatem, IP24 | [15 empty] | P | 2
| D | D13 | C.) KABELY |  |  |  | 0 | [5 empty] | 0 |  | 0 |  | 0 | 1 | D | 0 | ROZPOCET | [6 empty] | 0
| D | D14 | Kabely silové celoplastové s měděným jádrem, PVC izolace žil a pláště, jmenovité napětí 0,6/1kV |  |  |  | 0 | [5 empty] | 0 |  | 0 |  | 0 | 1 | D | 1 | ROZPOCET | [6 empty] | 0
90 | K | poznámka10 |  |  | 0 |  | 0 |  |  |  | základní |  | 0 | 0 | 0 | 0 | 0 | 4 | K | 2 | ROZPOCET | 0 | 0 | 0 | 0 | 0 | 1 | 0 | 4 | -358631075
| PP |  | Kabely silové celoplastové s měděným jádrem, PVC izolace žil a pláště, jmenovité napětí 0,6/1kV, zkušební napětí 4kV, provozní teplota -35 až +70°C, barevné značení žil dle ČSN 330166 ed.2:2002, odolné proti UV záření a proti šíření plamene dle ČSN EN 50265-2-1. | [15 empty] | PP | 2
91 | K | C_1 | Kabel 1-CYKY-J 5x95 | m | 240 |  | 0 | VLASTNÍ |  |  | základní |  | 0 | 0 | 0 | 0 | 0 | 4 | K | 2 | ROZPOCET | 0 | 0 | 0 | 0 | 0 | 1 | 0 | 4 | 162
| PP |  | Kabel 1-CYKY-J 5x95 | [15 empty] | PP | 2
92 | K | C_2 | Kabel 1-CYKY-J 5x35 | m | 650 |  | 0 | VLASTNÍ |  |  | základní |  | 0 | 0 | 0 | 0 | 0 | 4 | K | 2 | ROZPOCET | 0 | 0 | 0 | 0 | 0 | 1 | 0 | 4 | 164
| PP |  | Kabel 1-CYKY-J 5x35 | [15 empty] | PP | 2
93 | K | C_3 | Kabel 1-CYKY-J 5x25 | m | 790 |  | 0 | VLASTNÍ |  |  | základní |  | 0 | 0 | 0 | 0 | 0 | 4 | K | 2 | ROZPOCET | 0 | 0 | 0 | 0 | 0 | 1 | 0 | 4 | 166
| PP |  | Kabel 1-CYKY-J 5x25 | [15 empty] | PP | 2
94 | K | C_4 | Kabel 1-CYKY-J 5x16 | m | 460 |  | 0 | VLASTNÍ |  |  | základní |  | 0 | 0 | 0 | 0 | 0 | 4 | K | 2 | ROZPOCET | 0 | 0 | 0 | 0 | 0 | 1 | 0 | 4 | 168
| PP |  | Kabel 1-CYKY-J 5x16 | [15 empty] | PP | 2
| D | D15 | Kabely silové celoplastové s měděným jádrem, PVC izolace žil a pláště, jmenovité napětí 0,45/0,75kV |  |  |  | 0 | [5 empty] | 0 |  | 0 |  | 0 | 1 | D | 1 | ROZPOCET | [6 empty] | 0
95 | K | poznámka11 |  |  | 0 |  | 0 |  |  |  | základní |  | 0 | 0 | 0 | 0 | 0 | 4 | K | 2 | ROZPOCET | 0 | 0 | 0 | 0 | 0 | 1 | 0 | 4 | 1026357653
| PP |  | Kabely silové celoplastové s měděným jádrem, PVC izolace žil a pláště, jmenovité napětí 0,45/0,75kV, zkušební napětí 4kV, provozní teplota -35 až +70°C, barevné značení žil dle ČSN 330166 ed. 2:2002, odolné proti UV záření a proti šíření plamene dle ČSN EN 50265-2-1. | [15 empty] | PP | 2
96 | K | C_5 | Kabel CYKY-J 5x10 | m | 30 |  | 0 | VLASTNÍ |  |  | základní |  | 0 | 0 | 0 | 0 | 0 | 4 | K | 2 | ROZPOCET | 0 | 0 | 0 | 0 | 0 | 1 | 0 | 4 | 170
| PP |  | Kabel CYKY-J 5x10 | [15 empty] | PP | 2
97 | K | C_6 | Kabel CYKY-J 5x6 | m | 160 |  | 0 | VLASTNÍ |  |  | základní |  | 0 | 0 | 0 | 0 | 0 | 4 | K | 2 | ROZPOCET | 0 | 0 | 0 | 0 | 0 | 1 | 0 | 4 | 172
| PP |  | Kabel CYKY-J 5x6 | [15 empty] | PP | 2
98 | K | C_7 | Kabel CYKY-J 5x4 | m | 300 |  | 0 | VLASTNÍ |  |  | základní |  | 0 | 0 | 0 | 0 | 0 | 4 | K | 2 | ROZPOCET | 0 | 0 | 0 | 0 | 0 | 1 | 0 | 4 | 174
| PP |  | Kabel CYKY-J 5x4 | [15 empty] | PP | 2
99 | K | C_8 | Kabel CYKY-J 5x2,5 | m | 280 |  | 0 | VLASTNÍ |  |  | základní |  | 0 | 0 | 0 | 0 | 0 | 4 | K | 2 | ROZPOCET | 0 | 0 | 0 | 0 | 0 | 1 | 0 | 4 | 176
| PP |  | Kabel CYKY-J 5x2,5 | [15 empty] | PP | 2
100 | K | C_9 | Kabel CYKY-J 5x1,5 | m | 3500 |  | 0 | VLASTNÍ |  |  | základní |  | 0 | 0 | 0 | 0 | 0 | 4 | K | 2 | ROZPOCET | 0 | 0 | 0 | 0 | 0 | 1 | 0 | 4 | 178
| PP |  | Kabel CYKY-J 5x1,5 | [15 empty] | PP | 2
101 | K | C_10 | Kabel CYKY-O 5x1,5 | m | 1200 |  | 0 | VLASTNÍ |  |  | základní |  | 0 | 0 | 0 | 0 | 0 | 4 | K | 2 | ROZPOCET | 0 | 0 | 0 | 0 | 0 | 1 | 0 | 4 | 180
| PP |  | Kabel CYKY-O 5x1,5 | [15 empty] | PP | 2
102 | K | C_11 | Kabel CYKY-J 3x2,5 | m | 15600 |  | 0 | VLASTNÍ |  |  | základní |  | 0 | 0 | 0 | 0 | 0 | 4 | K | 2 | ROZPOCET | 0 | 0 | 0 | 0 | 0 | 1 | 0 | 4 | 182
| PP |  | Kabel CYKY-J 3x2,5 | [15 empty] | PP | 2
103 | K | C_12 | Kabel CYKY-J 3x1,5 | m | 12800 |  | 0 | VLASTNÍ |  |  | základní |  | 0 | 0 | 0 | 0 | 0 | 4 | K | 2 | ROZPOCET | 0 | 0 | 0 | 0 | 0 | 1 | 0 | 4 | 184
| PP |  | Kabel CYKY-J 3x1,5 | [15 empty] | PP | 2
104 | K | C_13 | Kabel CYKY-O 3x1,5 | m | 3500 |  | 0 | VLASTNÍ |  |  | základní |  | 0 | 0 | 0 | 0 | 0 | 4 | K | 2 | ROZPOCET | 0 | 0 | 0 | 0 | 0 | 1 | 0 | 4 | 186
| PP |  | Kabel CYKY-O 3x1,5 | [15 empty] | PP | 2
105 | K | C_14 | Kabel CYKY-O 2x1,5 | m | 5000 |  | 0 | VLASTNÍ |  |  | základní |  | 0 | 0 | 0 | 0 | 0 | 4 | K | 2 | ROZPOCET | 0 | 0 | 0 | 0 | 0 | 1 | 0 | 4 | 188
| PP |  | Kabel CYKY-O 2x1,5 | [15 empty] | PP | 2
| D | D16 | Kabely silové bez funkční schopnosti kabelového systému, s třídou reakce na oheň B2cas1d1 |  |  |  | 0 | [5 empty] | 0 |  | 0 |  | 0 | 1 | D | 1 | ROZPOCET | [6 empty] | 0
106 | K | poznámka12 |  |  | 0 |  | 0 |  |  |  | základní |  | 0 | 0 | 0 | 0 | 0 | 4 | K | 2 | ROZPOCET | 0 | 0 | 0 | 0 | 0 | 1 | 0 | 4 | 262214393
| PP |  | Kabely silové bez funkční schopnosti kabelového systému, s třídou reakce na oheň B2cas1d1, s měděným jádrem, jmenovité napětí 0,6/1kV, zkušební napětí 4kV, provozní teplota -30 až +90°C, barevné značení žil dle ČSN 330166 ed.2:2002, samozhášivé dle dle ČSN EN 60332-1-2, korozivita plynů dle ČSN EN 50267-2-2, hustota dýmu dle ČSN EN 61034-2, hoření ve svazku dle ČSN EN 50266-2-2, třída reakce na oheň dle 2006/751/EC. | [15 empty] | PP | 2
107 | K | C_15 | Kabel 1-CXKH-R (B2ca s1d1) -J 5x95 | m | 240 |  | 0 | VLASTNÍ |  |  | základní |  | 0 | 0 | 0 | 0 | 0 | 4 | K | 2 | ROZPOCET | 0 | 0 | 0 | 0 | 0 | 1 | 0 | 4 | 190
| PP |  | Kabel 1-CXKH-R (B2ca s1d1) -J 5x95 | [15 empty] | PP | 2
108 | K | C_16 | Kabel 1-CXKH-R (B2ca s1d1) -J 5x70 | m | 160 |  | 0 | VLASTNÍ |  |  | základní |  | 0 | 0 | 0 | 0 | 0 | 4 | K | 2 | ROZPOCET | 0 | 0 | 0 | 0 | 0 | 1 | 0 | 4 | 192
| PP |  | Kabel 1-CXKH-R (B2ca s1d1) -J 5x70 | [15 empty] | PP | 2
109 | K | C_17 | Kabel 1-CXKH-R (B2ca s1d1) -J 5x35 | m | 620 |  | 0 | VLASTNÍ |  |  | základní |  | 0 | 0 | 0 | 0 | 0 | 4 | K | 2 | ROZPOCET | 0 | 0 | 0 | 0 | 0 | 1 | 0 | 4 | 194
| PP |  | Kabel 1-CXKH-R (B2ca s1d1) -J 5x35 | [15 empty] | PP | 2
110 | K | C_18 | Kabel 1-CXKH-R (B2ca s1d1) -J 5x25 | m | 330 |  | 0 | VLASTNÍ |  |  | základní |  | 0 | 0 | 0 | 0 | 0 | 4 | K | 2 | ROZPOCET | 0 | 0 | 0 | 0 | 0 | 1 | 0 | 4 | 196
| PP |  | Kabel 1-CXKH-R (B2ca s1d1) -J 5x25 | [15 empty] | PP | 2
111 | K | C_19 | Kabel 1-CXKH-R (B2ca s1d1) -J 5x16 | m | 560 |  | 0 | VLASTNÍ |  |  | základní |  | 0 | 0 | 0 | 0 | 0 | 4 | K | 2 | ROZPOCET | 0 | 0 | 0 | 0 | 0 | 1 | 0 | 4 | 198
| PP |  | Kabel 1-CXKH-R (B2ca s1d1) -J 5x16 | [15 empty] | PP | 2
112 | K | C_20 | Kabel 1-CXKH-R (B2ca s1d1) -J 5x10 | m | 30 |  | 0 | VLASTNÍ |  |  | základní |  | 0 | 0 | 0 | 0 | 0 | 4 | K | 2 | ROZPOCET | 0 | 0 | 0 | 0 | 0 | 1 | 0 | 4 | 200
| PP |  | Kabel 1-CXKH-R (B2ca s1d1) -J 5x10 | [15 empty] | PP | 2
113 | K | C_21 | Kabel 1-CXKH-R (B2ca s1d1) -J 5x6 | m | 280 |  | 0 | VLASTNÍ |  |  | základní |  | 0 | 0 | 0 | 0 | 0 | 4 | K | 2 | ROZPOCET | 0 | 0 | 0 | 0 | 0 | 1 | 0 | 4 | 202
| PP |  | Kabel 1-CXKH-R (B2ca s1d1) -J 5x6 | [15 empty] | PP | 2
114 | K | C_22 | Kabel 1-CXKH-R (B2ca s1d1) -J 5x4 | m | 150 |  | 0 | VLASTNÍ |  |  | základní |  | 0 | 0 | 0 | 0 | 0 | 4 | K | 2 | ROZPOCET | 0 | 0 | 0 | 0 | 0 | 1 | 0 | 4 | 204
| PP |  | Kabel 1-CXKH-R (B2ca s1d1) -J 5x4 | [15 empty] | PP | 2
115 | K | C_23 | Kabel 1-CXKH-R (B2ca s1d1) -J 5x2,5 | m | 300 |  | 0 | VLASTNÍ |  |  | základní |  | 0 | 0 | 0 | 0 | 0 | 4 | K | 2 | ROZPOCET | 0 | 0 | 0 | 0 | 0 | 1 | 0 | 4 | 206
| PP |  | Kabel 1-CXKH-R (B2ca s1d1) -J 5x2,5 | [15 empty] | PP | 2
116 | K | C_24 | Kabel 1-CXKH-R (B2ca s1d1) -J 5x1,5 | m | 1600 |  | 0 | VLASTNÍ |  |  | základní |  | 0 | 0 | 0 | 0 | 0 | 4 | K | 2 | ROZPOCET | 0 | 0 | 0 | 0 | 0 | 1 | 0 | 4 | 208
| PP |  | Kabel 1-CXKH-R (B2ca s1d1) -J 5x1,5 | [15 empty] | PP | 2
117 | K | C_25 | Kabel 1-CXKH-R (B2ca s1d1) -J 3x2,5 | m | 9000 |  | 0 | VLASTNÍ |  |  | základní |  | 0 | 0 | 0 | 0 | 0 | 4 | K | 2 | ROZPOCET | 0 | 0 | 0 | 0 | 0 | 1 | 0 | 4 | 210
| PP |  | Kabel 1-CXKH-R (B2ca s1d1) -J 3x2,5 | [15 empty] | PP | 2
118 | K | C_26 | Kabel 1-CXKH-R (B2ca s1d1) -J 3x1,5 | m | 7500 |  | 0 | VLASTNÍ |  |  | základní |  | 0 | 0 | 0 | 0 | 0 | 4 | K | 2 | ROZPOCET | 0 | 0 | 0 | 0 | 0 | 1 | 0 | 4 | 212
| PP |  | Kabel 1-CXKH-R (B2ca s1d1) -J 3x1,5 | [15 empty] | PP | 2
119 | K | C_27 | Kabel 1-CXKH-R (B2ca s1d1) -O 2x1,5 | m | 3000 |  | 0 | VLASTNÍ |  |  | základní |  | 0 | 0 | 0 | 0 | 0 | 4 | K | 2 | ROZPOCET | 0 | 0 | 0 | 0 | 0 | 1 | 0 | 4 | 214
| PP |  | Kabel 1-CXKH-R (B2ca s1d1) -O 2x1,5 | [15 empty] | PP | 2
120 | K | C_28 | Kabel 1-CXKH-R (B2ca s1d1) 1x50 zžl | m | 300 |  | 0 | VLASTNÍ |  |  | základní |  | 0 | 0 | 0 | 0 | 0 | 4 | K | 2 | ROZPOCET | 0 | 0 | 0 | 0 | 0 | 1 | 0 | 4 | 216
| PP |  | Kabel 1-CXKH-R (B2ca s1d1) 1x50 zžl | [15 empty] | PP | 2
121 | K | C_29 | Kabel 1-CXKH-R (B2ca s1d1) 1x25 zžl | m | 200 |  | 0 | VLASTNÍ |  |  | základní |  | 0 | 0 | 0 | 0 | 0 | 4 | K | 2 | ROZPOCET | 0 | 0 | 0 | 0 | 0 | 1 | 0 | 4 | 218
| PP |  | Kabel 1-CXKH-R (B2ca s1d1) 1x25 zžl | [15 empty] | PP | 2
122 | K | C_30 | Kabel 1-CXKH-R (B2ca s1d1) 1x10 zžl | m | 30 |  | 0 | VLASTNÍ |  |  | základní |  | 0 | 0 | 0 | 0 | 0 | 4 | K | 2 | ROZPOCET | 0 | 0 | 0 | 0 | 0 | 1 | 0 | 4 | 220
| PP |  | Kabel 1-CXKH-R (B2ca s1d1) 1x10 zžl | [15 empty] | PP | 2
123 | K | C_31 | Kabel 1-CXKH-R (B2ca s1d1) 1x4 zžl | m | 150 |  | 0 | VLASTNÍ |  |  | základní |  | 0 | 0 | 0 | 0 | 0 | 4 | K | 2 | ROZPOCET | 0 | 0 | 0 | 0 | 0 | 1 | 0 | 4 | 222
| PP |  | Kabel 1-CXKH-R (B2ca s1d1) 1x4 zžl | [15 empty] | PP | 2
| D | D17 | Kabely silové s funkční schopností kabelového systému při požáru, s třídou reakce na oheň B2ca s1d1 |  |  |  | 0 | [5 empty] | 0 |  | 0 |  | 0 | 1 | D | 1 | ROZPOCET | [6 empty] | 0
124 | K | poznámka13 |  |  | 0 |  | 0 |  |  |  | základní |  | 0 | 0 | 0 | 0 | 0 | 4 | K | 2 | ROZPOCET | 0 | 0 | 0 | 0 | 0 | 1 | 0 | 4 | 1446815982
| PP |  | Kabely silové s funkční schopností kabelového systému při požáru, s třídou reakce na oheň B2ca s1d1, s měděným jádrem, jmenovité napětí 0,6/1kV, zkušební napětí 4kV, provozní teplota -30 až +90°C, barevné značení žil dle ČSN 330166 ed.2:2002, samozhášivé dle dle ČSN EN 60332-1-2, korozivita plynů dle ČSN EN 50267-2-2, hustota dýmu dle ČSN EN 61034-2, hoření ve svazku dle ČSN EN 50266-2-2, funkčnost kabelu dle ČSN IEC 60331-21-180minut, funkčnost instalace dle ČSN 730895, ZP27/2008 - P60-R, třída reakce na oheň dle 2006/751/EC. | [15 empty] | PP | 2
125 | K | C_32 | Kabel 1-CSKH-V180 P60-R (B2ca s1d1) -J 5x50 | m | 50 |  | 0 | VLASTNÍ |  |  | základní |  | 0 | 0 | 0 | 0 | 0 | 4 | K | 2 | ROZPOCET | 0 | 0 | 0 | 0 | 0 | 1 | 0 | 4 | 224
| PP |  | Kabel 1-CSKH-V180 P60-R (B2ca s1d1) -J 5x50 | [15 empty] | PP | 2
126 | K | C_33 | Kabel 1-CSKH-V180 P60-R (B2ca s1d1) -J 5x16 | m | 20 |  | 0 | VLASTNÍ |  |  | základní |  | 0 | 0 | 0 | 0 | 0 | 4 | K | 2 | ROZPOCET | 0 | 0 | 0 | 0 | 0 | 1 | 0 | 4 | 226
| PP |  | Kabel 1-CSKH-V180 P60-R (B2ca s1d1) -J 5x16 | [15 empty] | PP | 2
127 | K | C_34 | Kabel 1-CSKH-V180 P60-R (B2ca s1d1) -J 4x6 | m | 280 |  | 0 | VLASTNÍ |  |  | základní |  | 0 | 0 | 0 | 0 | 0 | 4 | K | 2 | ROZPOCET | 0 | 0 | 0 | 0 | 0 | 1 | 0 | 4 | 228
| PP |  | Kabel 1-CSKH-V180 P60-R (B2ca s1d1) -J 4x6 | [15 empty] | PP | 2
128 | K | C_35 | Kabel 1-CSKH-V180 P60-R (B2ca s1d1) -J 5x4 | m | 40 |  | 0 | VLASTNÍ |  |  | základní |  | 0 | 0 | 0 | 0 | 0 | 4 | K | 2 | ROZPOCET | 0 | 0 | 0 | 0 | 0 | 1 | 0 | 4 | 230
| PP |  | Kabel 1-CSKH-V180 P60-R (B2ca s1d1) -J 5x4 | [15 empty] | PP | 2
129 | K | C_36 | Kabel 1-CSKH-V180 P60-R (B2ca s1d1) -J 5x2,5 | m | 110 |  | 0 | VLASTNÍ |  |  | základní |  | 0 | 0 | 0 | 0 | 0 | 4 | K | 2 | ROZPOCET | 0 | 0 | 0 | 0 | 0 | 1 | 0 | 4 | 232
| PP |  | Kabel 1-CSKH-V180 P60-R (B2ca s1d1) -J 5x2,5 | [15 empty] | PP | 2
130 | K | C_37 | Kabel 1-CSKH-V180 P60-R (B2ca s1d1) -J 3x2,5 | m | 1100 |  | 0 | VLASTNÍ |  |  | základní |  | 0 | 0 | 0 | 0 | 0 | 4 | K | 2 | ROZPOCET | 0 | 0 | 0 | 0 | 0 | 1 | 0 | 4 | 234
| PP |  | Kabel 1-CSKH-V180 P60-R (B2ca s1d1) -J 3x2,5 | [15 empty] | PP | 2
131 | K | C_38 | Kabel 1-CSKH-V180 P60-R (B2ca s1d1) -J 7x1,5 | m | 420 |  | 0 | VLASTNÍ |  |  | základní |  | 0 | 0 | 0 | 0 | 0 | 4 | K | 2 | ROZPOCET | 0 | 0 | 0 | 0 | 0 | 1 | 0 | 4 | 236
| PP |  | Kabel 1-CSKH-V180 P60-R (B2ca s1d1) -J 7x1,5 | [15 empty] | PP | 2
132 | K | C_39 | Kabel 1-CSKH-V180 P60-R (B2ca s1d1) -J 5x1,5 | m | 420 |  | 0 | VLASTNÍ |  |  | základní |  | 0 | 0 | 0 | 0 | 0 | 4 | K | 2 | ROZPOCET | 0 | 0 | 0 | 0 | 0 | 1 | 0 | 4 | 238
| PP |  | Kabel 1-CSKH-V180 P60-R (B2ca s1d1) -J 5x1,5 | [15 empty] | PP | 2
133 | K | C_40 | Kabel 1-CSKH-V180 P60-R (B2ca s1d1) -O 5x1,5 | m | 380 |  | 0 | VLASTNÍ |  |  | základní |  | 0 | 0 | 0 | 0 | 0 | 4 | K | 2 | ROZPOCET | 0 | 0 | 0 | 0 | 0 | 1 | 0 | 4 | 240
| PP |  | Kabel 1-CSKH-V180 P60-R (B2ca s1d1) -O 5x1,5 | [15 empty] | PP | 2
134 | K | C_41 | Kabel 1-CSKH-V180 P60-R (B2ca s1d1) -J 3x1,5 | m | 12000 |  | 0 | VLASTNÍ |  |  | základní |  | 0 | 0 | 0 | 0 | 0 | 4 | K | 2 | ROZPOCET | 0 | 0 | 0 | 0 | 0 | 1 | 0 | 4 | 242
| PP |  | Kabel 1-CSKH-V180 P60-R (B2ca s1d1) -J 3x1,5 | [15 empty] | PP | 2
135 | K | C_42 | Kabel 1-CSKH-V180 P60-R (B2ca s1d1) -J 12x1,5 | m | 50 |  | 0 | VLASTNÍ |  |  | základní |  | 0 | 0 | 0 | 0 | 0 | 4 | K | 2 | ROZPOCET | 0 | 0 | 0 | 0 | 0 | 1 | 0 | 4 | 244
| PP |  | Kabel 1-CSKH-V180 P60-R (B2ca s1d1) -J 12x1,5 | [15 empty] | PP | 2
| D | D18 | Kabely slaboproudé instalace |  |  |  | 0 | [5 empty] | 0 |  | 0 |  | 0 | 1 | D | 1 | ROZPOCET | [6 empty] | 0
136 | K | poznámka14 |  |  | 0 |  | 0 |  |  |  | základní |  | 0 | 0 | 0 | 0 | 0 | 4 | K | 2 | ROZPOCET | 0 | 0 | 0 | 0 | 0 | 1 | 0 | 4 | -893499277
| PP |  | Kabely slaboproudé instalace, žíly stočeny do párů a páry stočeny v polohách, stočené páry ovinuty plastovou páskou, elektrostatické stínění plastovou pokovenou Al páskou (St) s příložným drátkem, jmenovité napětí 0,3kV, zkušební napětí 0,8kV, provozní teplota -30 až +70°C, barevné značení žil dle VDE0815, PVC plášť, odolnost proti šíření plamene dle ČSN EN 50265-2-1. | [15 empty] | PP | 2
137 | K | C_43 | Kabel J-Y(St)Y 2x2x0,8 | m | 300 |  | 0 | VLASTNÍ |  |  | základní |  | 0 | 0 | 0 | 0 | 0 | 4 | K | 2 | ROZPOCET | 0 | 0 | 0 | 0 | 0 | 1 | 0 | 4 | 246
| PP |  | Kabel J-Y(St)Y 2x2x0,8 | [15 empty] | PP | 2
| D | D19 | Vodiče silové celoplastové s měděným jádrem a PVC izolací, jmenovité napětí 0,45/0,75kV |  |  |  | 0 | [5 empty] | 0 |  | 0 |  | 0 | 1 | D | 1 | ROZPOCET | [6 empty] | 0
138 | K | poznámka15 |  |  | 0 |  | 0 |  |  |  | základní |  | 0 | 0 | 0 | 0 | 0 | 4 | K | 2 | ROZPOCET | 0 | 0 | 0 | 0 | 0 | 1 | 0 | 4 | 918505714
| PP |  | Vodiče silové celoplastové s měděným jádrem a PVC izolací, jmenovité napětí 0,45/0,75kV, zkušební napětí 2,5kV, provozní teplota -35 až +70°C, barevné značení žil dle ČN 33 0166 ed. 2:2002, odolné proti UV záření a proti šíření plamene dle ČSN EN 50 265-2-1. | [15 empty] | PP | 2
139 | K | C_44 | Vodič CYA 50 z/žl, vč. ukončení | m | 650 |  | 0 | VLASTNÍ |  |  | základní |  | 0 | 0 | 0 | 0 | 0 | 4 | K | 2 | ROZPOCET | 0 | 0 | 0 | 0 | 0 | 1 | 0 | 4 | 248
| PP |  | Vodič CYA 50 z/žl, vč. ukončení | [15 empty] | PP | 2
140 | K | C_45 | Vodič CYA 25 z/žl, vč. ukončení | m | 120 |  | 0 | VLASTNÍ |  |  | základní |  | 0 | 0 | 0 | 0 | 0 | 4 | K | 2 | ROZPOCET | 0 | 0 | 0 | 0 | 0 | 1 | 0 | 4 | 250
| PP |  | Vodič CYA 25 z/žl, vč. ukončení | [15 empty] | PP | 2
141 | K | C_46 | Vodič CYA 10 z/žl, vč. ukončení | m | 50 |  | 0 | VLASTNÍ |  |  | základní |  | 0 | 0 | 0 | 0 | 0 | 4 | K | 2 | ROZPOCET | 0 | 0 | 0 | 0 | 0 | 1 | 0 | 4 | 252
| PP |  | Vodič CYA 10 z/žl, vč. ukončení | [15 empty] | PP | 2
142 | K | C_47 | Vodič CYA 4 z/žl, vč. ukončení | m | 120 |  | 0 | VLASTNÍ |  |  | základní |  | 0 | 0 | 0 | 0 | 0 | 4 | K | 2 | ROZPOCET | 0 | 0 | 0 | 0 | 0 | 1 | 0 | 4 | 254
| PP |  | Vodič CYA 4 z/žl, vč. ukončení | [15 empty] | PP | 2
143 | K | C_48 | Vodič CYA 2,5 z/žl, vč. ukončení | m | 500 |  | 0 | VLASTNÍ |  |  | základní |  | 0 | 0 | 0 | 0 | 0 | 4 | K | 2 | ROZPOCET | 0 | 0 | 0 | 0 | 0 | 1 | 0 | 4 | 256
| PP |  | Vodič CYA 2,5 z/žl, vč. ukončení | [15 empty] | PP | 2
| D | D20 | Šnůry silové pryžové s měděným lankovým jádrem tř.5 |  |  |  | 0 | [5 empty] | 0 |  | 0 |  | 0 | 1 | D | 1 | ROZPOCET | [6 empty] | 0
144 | K | poznámka16 |  |  | 0 |  | 0 |  |  |  | základní |  | 0 | 0 | 0 | 0 | 0 | 4 | K | 2 | ROZPOCET | 0 | 0 | 0 | 0 | 0 | 1 | 0 | 4 | -1700407068
| PP |  | Šnůry silové pryžové s měděným lankovým jádrem tř.5, pryžová izolace žil a pláště, jmenovité napětí 0,45/0,75kV, zkušební napětí 2,5kV, provozní teplota -25 až +60°C, barevné značení žil dle ČSN 330166 ed. 2:2002 | [15 empty] | PP | 2
145 | K | C_49 | Šňůra H07RN-F 5G35 | m | 15 |  | 0 | VLASTNÍ |  |  | základní |  | 0 | 0 | 0 | 0 | 0 | 4 | K | 2 | ROZPOCET | 0 | 0 | 0 | 0 | 0 | 1 | 0 | 4 | 258
| PP |  | Šňůra H07RN-F 5G35 | [15 empty] | PP | 2
146 | K | C_50 | Šňůra H07RN-F 5G25 | m | 10 |  | 0 | VLASTNÍ |  |  | základní |  | 0 | 0 | 0 | 0 | 0 | 4 | K | 2 | ROZPOCET | 0 | 0 | 0 | 0 | 0 | 1 | 0 | 4 | 260
| PP |  | Šňůra H07RN-F 5G25 | [15 empty] | PP | 2
147 | K | C_51 | Šňůra H07RN-F 5G10 | m | 10 |  | 0 | VLASTNÍ |  |  | základní |  | 0 | 0 | 0 | 0 | 0 | 4 | K | 2 | ROZPOCET | 0 | 0 | 0 | 0 | 0 | 1 | 0 | 4 | 262
| PP |  | Šňůra H07RN-F 5G10 | [15 empty] | PP | 2
148 | K | C_52 | Šňůra H07RN-F 5G4 | m | 20 |  | 0 | VLASTNÍ |  |  | základní |  | 0 | 0 | 0 | 0 | 0 | 4 | K | 2 | ROZPOCET | 0 | 0 | 0 | 0 | 0 | 1 | 0 | 4 | 264
| PP |  | Šňůra H07RN-F 5G4 | [15 empty] | PP | 2
149 | K | C_53 | Šňůra H07RN-F 5G2,5 | m | 15 |  | 0 | VLASTNÍ |  |  | základní |  | 0 | 0 | 0 | 0 | 0 | 4 | K | 2 | ROZPOCET | 0 | 0 | 0 | 0 | 0 | 1 | 0 | 4 | 266
| PP |  | Šňůra H07RN-F 5G2,5 | [15 empty] | PP | 2
| D | D21 | D.) SVÍTIDLA |  |  |  | 0 | [5 empty] | 0 |  | 0 |  | 0 | 1 | D | 0 | ROZPOCET | [6 empty] | 0
150 | K | poznámka17 |  |  | 0 |  | 0 |  |  |  | základní |  | 0 | 0 | 0 | 0 | 0 | 4 | K | 1 | ROZPOCET | 0 | 0 | 0 | 0 | 0 | 1 | 0 | 4 | 1513953062
| PP |  | Všechna svítidla musí vyhovovat ČSN EN 60 598-1 ed.4 a ČSN EN 60 598-2-1. Svítidla jsou specifikována jako kompletní včetně světelných zdrojů popř. uvedených předřadníků, a dále včetně montážních a upevňovacích komponentů. Při realizaci je nutné předložit vzorky jednotlivých typů svítidel k odsouhlasení investorovi. | [15 empty] | PP | 1
151 | K | D_1 | Svítidlo "A1" | ks | 259 |  | 0 | VLASTNÍ |  |  | základní |  | 0 | 0 | 0 | 0 | 0 | 4 | K | 1 | ROZPOCET | 0 | 0 | 0 | 0 | 0 | 1 | 0 | 4 | 268
| PP |  | Svítidlo "A1" | [15 empty] | PP | 1
| P |  | Poznámka k položce: LED zdroj 16W, sv. to 1600lm, typ "Downlight", reflektor, vestavné do stropního SDK podhledu, IP20, kompletní včetně světelného zdroje | [15 empty] | P | 1
152 | K | D_2 | Svítidlo "B1" | ks | 32 |  | 0 | VLASTNÍ |  |  | základní |  | 0 | 0 | 0 | 0 | 0 | 4 | K | 1 | ROZPOCET | 0 | 0 | 0 | 0 | 0 | 1 | 0 | 4 | 270
| PP |  | Svítidlo "B1" | [15 empty] | PP | 1
| P |  | Poznámka k položce: LED zdroj 21W, sv. tok 2990lm, přisazené stropní, IP20, kompletní včetně světelného zdroje | [15 empty] | P | 1
153 | K | D_3 | Svítidlo "C1" | ks | 18 |  | 0 | VLASTNÍ |  |  | základní |  | 0 | 0 | 0 | 0 | 0 | 4 | K | 1 | ROZPOCET | 0 | 0 | 0 | 0 | 0 | 1 | 0 | 4 | 272
| PP |  | Svítidlo "C1" | [15 empty] | PP | 1
| P |  | Poznámka k položce: LED zdroj 20W, sv. tok 2700lm, přisazené nástěnné, IP44, kompletní včetně světelného zdroje | [15 empty] | P | 1
154 | K | D_4 | Svítidlo "C2" | ks | 4 |  | 0 | VLASTNÍ |  |  | základní |  | 0 | 0 | 0 | 0 | 0 | 4 | K | 1 | ROZPOCET | 0 | 0 | 0 | 0 | 0 | 1 | 0 | 4 | 274
| PP |  | Svítidlo "C2" | [15 empty] | PP | 1
| P |  | Poznámka k položce: LED zdroj 54W, sv. tok 6000lm, přisazené nástěnné, přímo-nepřímé vyzařování, IP20, kompletní včetně světelného zdroje | [15 empty] | P | 1
155 | K | D_5 | Svítidlo "D1" | ks | 267 |  | 0 | VLASTNÍ |  |  | základní |  | 0 | 0 | 0 | 0 | 0 | 4 | K | 1 | ROZPOCET | 0 | 0 | 0 | 0 | 0 | 1 | 0 | 4 | 276
| PP |  | Svítidlo "D1" | [15 empty] | PP | 1
| P |  | Poznámka k položce: LED zdroj 36W, sv. tok 5160lm, prizmatický kryt, vestavné do stropního rastrového podhledu 600x600mm, IP20, kompletní včetně světelného zdroje | [15 empty] | P | 1
156 | K | D_6 | Svítidlo "D1d" | ks | 460 |  | 0 | VLASTNÍ |  |  | základní |  | 0 | 0 | 0 | 0 | 0 | 4 | K | 1 | ROZPOCET | 0 | 0 | 0 | 0 | 0 | 1 | 0 | 4 | 278
| PP |  | Svítidlo "D1d" | [15 empty] | PP | 1
| P |  | Poznámka k položce: LED zdroj 36W, sv. tok 5160lm, s elektronickým stmívatelným předřadníkem "DALI", prizmatický kryt, vestavné do stropního rastrového podhledu 600x600mm, IP20, kompletní včetně světelného zdroje | [15 empty] | P | 1
157 | K | D_7 | Svítidlo "D2" | ks | 3 |  | 0 | VLASTNÍ |  |  | základní |  | 0 | 0 | 0 | 0 | 0 | 4 | K | 1 | ROZPOCET | 0 | 0 | 0 | 0 | 0 | 1 | 0 | 4 | 280
| PP |  | Svítidlo "D2" | [15 empty] | PP | 1
| P |  | Poznámka k položce: LED zdroj 36W, sv. tok 5160lm, opálový kryt, vestavné do stropního rastrového podhledu 600x600mm, IP20, kompletní včetně světelného zdroje | [15 empty] | P | 1
158 | K | D_8 | Svítidlo "E1" | ks | 20 |  | 0 | VLASTNÍ |  |  | základní |  | 0 | 0 | 0 | 0 | 0 | 4 | K | 1 | ROZPOCET | 0 | 0 | 0 | 0 | 0 | 1 | 0 | 4 | 282
| PP |  | Svítidlo "E1" | [15 empty] | PP | 1
| P |  | Poznámka k položce: LED zdroj 34W, sv. tok 4500lm, mikro-prizmatický kryt, vestavné do stropního rastrového podhledu 600x600mm, IP65, kompletní včetně světelného zdroje | [15 empty] | P | 1
159 | K | D_9 | Svítidlo "E1d" | ks | 29 |  | 0 | VLASTNÍ |  |  | základní |  | 0 | 0 | 0 | 0 | 0 | 4 | K | 1 | ROZPOCET | 0 | 0 | 0 | 0 | 0 | 1 | 0 | 4 | 284
| PP |  | Svítidlo "E1d" | [15 empty] | PP | 1
| P |  | Poznámka k položce: LED zdroj 34W, sv. tok 4500lm, s elektronickým stmívatelným předřadníkem "DALI", mikro-prizmatický kryt, vestavné do stropního rastrového podhledu 600x600mm, IP65, kompletní včetně světelného zdroje | [15 empty] | P | 1
160 | K | D_10 | Svítidlo "E2" | ks | 57 |  | 0 | VLASTNÍ |  |  | základní |  | 0 | 0 | 0 | 0 | 0 | 4 | K | 1 | ROZPOCET | 0 | 0 | 0 | 0 | 0 | 1 | 0 | 4 | 286
| PP |  | Svítidlo "E2" | [15 empty] | PP | 1
| P |  | Poznámka k položce: LED zdroj 36W, sv. tok 4824lm, mikro-prizmatický kryt, vestavné do stropního rastrového podhledu 600x600mm, IP20, kompletní včetně světelného zdroje | [15 empty] | P | 1
161 | K | D_11 | Svítidlo "E3d" | ks | 78 |  | 0 | VLASTNÍ |  |  | základní |  | 0 | 0 | 0 | 0 | 0 | 4 | K | 1 | ROZPOCET | 0 | 0 | 0 | 0 | 0 | 1 | 0 | 4 | 288
| PP |  | Svítidlo "E3d" | [15 empty] | PP | 1
| P |  | Poznámka k položce: LED zdroj 39W, sv. tok 4450lm, s elektronickým stmívatelným předřadníkem "DALI", mikro-prizmatický kryt s vysokým omezením oslnění, vestavné do stropního rastrového podhledu 600x600mm, IP65, kompletní včetně světelného zdroje | [15 empty] | P | 1
162 | K | D_12 | Svítidlo "F1" | ks | 209 |  | 0 | VLASTNÍ |  |  | základní |  | 0 | 0 | 0 | 0 | 0 | 4 | K | 1 | ROZPOCET | 0 | 0 | 0 | 0 | 0 | 1 | 0 | 4 | 290
| PP |  | Svítidlo "F1" | [15 empty] | PP | 1
| P |  | Poznámka k položce: LED zdroj 8,5W, sv. to 820lm, typ "Downlight", reflektor, tvrzené sklo, vestavné do stropního SDK podhledu, IP20, kompletní včetně světelného zdroje | [15 empty] | P | 1
163 | K | D_13 | Svítidlo "F2" | ks | 15 |  | 0 | VLASTNÍ |  |  | základní |  | 0 | 0 | 0 | 0 | 0 | 4 | K | 1 | ROZPOCET | 0 | 0 | 0 | 0 | 0 | 1 | 0 | 4 | 292
| PP |  | Svítidlo "F2" | [15 empty] | PP | 1
| P |  | Poznámka k položce: LED zdroj 8,5W, sv. to 820lm, typ "Downlight", reflektor, tvrzené sklo, vestavné do stropního SDK podhledu, IP54, kompletní včetně světelného zdroje | [15 empty] | P | 1
164 | K | D_14 | Svítidlo "G1" | ks | 122 |  | 0 | VLASTNÍ |  |  | základní |  | 0 | 0 | 0 | 0 | 0 | 4 | K | 1 | ROZPOCET | 0 | 0 | 0 | 0 | 0 | 1 | 0 | 4 | 294
| PP |  | Svítidlo "G1" | [15 empty] | PP | 1
| P |  | Poznámka k položce: LED zdroj 42W, sv. to 5540lm, reflektor, prachotěsné přisazené stropní/nástěnné, IP66, kompletní včetně světelného zdroje | [15 empty] | P | 1
165 | K | D_15 | Svítidlo "H1" | ks | 22 |  | 0 | VLASTNÍ |  |  | základní |  | 0 | 0 | 0 | 0 | 0 | 4 | K | 1 | ROZPOCET | 0 | 0 | 0 | 0 | 0 | 1 | 0 | 4 | 296
| PP |  | Svítidlo "H1" | [15 empty] | PP | 1
| P |  | Poznámka k položce: LED zdroj 83W, sv. to 11600lm, lineární, hliníkový profil s opálovým difuzorem, stropní - závěsná montáž, IP20, kompletní včetně světelného zdroje a lankového závěsu | [15 empty] | P | 1
166 | K | D_16 | Svítidlo "H2" | ks | 4 |  | 0 | VLASTNÍ |  |  | základní |  | 0 | 0 | 0 | 0 | 0 | 4 | K | 1 | ROZPOCET | 0 | 0 | 0 | 0 | 0 | 1 | 0 | 4 | 298
| PP |  | Svítidlo "H2" | [15 empty] | PP | 1
| P |  | Poznámka k položce: LED zdroj 105W, sv. to 13800lm, lineární, hliníkový profil s opálovým difuzorem, stropní - závěsná montáž, IP20, kompletní včetně světelného zdroje a lankového závěsu | [15 empty] | P | 1
167 | K | D_17 | Svítidlo "H3" | ks | 1 |  | 0 | VLASTNÍ |  |  | základní |  | 0 | 0 | 0 | 0 | 0 | 4 | K | 1 | ROZPOCET | 0 | 0 | 0 | 0 | 0 | 1 | 0 | 4 | 300
| PP |  | Svítidlo "H3" | [15 empty] | PP | 1
| P |  | Poznámka k položce: LED zdroj 47W, sv. to 5920lm, lineární, hliníkový profil s opálovým difuzorem, stropní - závěsná montáž, IP20, kompletní včetně světelného zdroje a lankového závěsu | [15 empty] | P | 1
168 | K | D_18 | Svítidlo "K1d" | ks | 56 |  | 0 | VLASTNÍ |  |  | základní |  | 0 | 0 | 0 | 0 | 0 | 4 | K | 1 | ROZPOCET | 0 | 0 | 0 | 0 | 0 | 1 | 0 | 4 | 302
| PP |  | Svítidlo "K1d" | [15 empty] | PP | 1
| P |  | Poznámka k položce: LED zdroj 23W, sv. to 3000lm, s elektronickým stmívatelným předřadníkem "DALI", spotové s výklopným tělem s nastaveným směrováním, vestavné do stropního SDK podhledu, IP20, kompletní včetně světelného zdroje | [15 empty] | P | 1
169 | K | D_19 | Svítidlo "L1" | ks | 12 |  | 0 | VLASTNÍ |  |  | základní |  | 0 | 0 | 0 | 0 | 0 | 4 | K | 1 | ROZPOCET | 0 | 0 | 0 | 0 | 0 | 1 | 0 | 4 | 304
| PP |  | Svítidlo "L1" | [15 empty] | PP | 1
| P |  | Poznámka k položce: LED zdroj 107,6W, sv. to 14000lm, lineární, hliníkový profil s opálovým difuzorem, nástěnné - vertikální montáž, IP20, kompletní včetně světelného zdroje | [15 empty] | P | 1
170 | K | D_20 | Svítidlo "R1" | ks | 24 |  | 0 | VLASTNÍ |  |  | základní |  | 0 | 0 | 0 | 0 | 0 | 4 | K | 1 | ROZPOCET | 0 | 0 | 0 | 0 | 0 | 1 | 0 | 4 | 306
| PP |  | Svítidlo "R1" | [15 empty] | PP | 1
| P |  | Poznámka k položce: LED zdroj 18W, sv. to 2000lm, typ "Downlight", reflektor, vestavné do stropního SDK podhledu, IP20, kompletní včetně světelného zdroje | [15 empty] | P | 1
171 | K | D_21 | Svítidlo "R1d" | ks | 140 |  | 0 | VLASTNÍ |  |  | základní |  | 0 | 0 | 0 | 0 | 0 | 4 | K | 1 | ROZPOCET | 0 | 0 | 0 | 0 | 0 | 1 | 0 | 4 | 308
| PP |  | Svítidlo "R1d" | [15 empty] | PP | 1
| P |  | Poznámka k položce: LED zdroj 18W, sv. to 2000lm, s elektronickým stmívatelným předřadníkem "DALI", typ "Downlight", reflektor, vestavné do stropního SDK podhledu, IP20, kompletní včetně světelného zdroje | [15 empty] | P | 1
172 | K | D_22 | Svítidlo "V1" | ks | 7 |  | 0 | VLASTNÍ |  |  | základní |  | 0 | 0 | 0 | 0 | 0 | 4 | K | 1 | ROZPOCET | 0 | 0 | 0 | 0 | 0 | 1 | 0 | 4 | 310
| PP |  | Svítidlo "V1" | [15 empty] | PP | 1
| P |  | Poznámka k položce: LED zdroj 11W, sv. tok 976lm, masivní tělo s tvrzeným sklem, přisazené nástěnné, venkovní, IP65, kompletní včetně světelného zdroje | [15 empty] | P | 1
173 | K | D_23 | Svítidlo "V2" | ks | 15 |  | 0 | VLASTNÍ |  |  | základní |  | 0 | 0 | 0 | 0 | 0 | 4 | K | 1 | ROZPOCET | 0 | 0 | 0 | 0 | 0 | 1 | 0 | 4 | 312
| PP |  | Svítidlo "V2" | [15 empty] | PP | 1
| P |  | Poznámka k položce: LED zdroj 14W, sv. tok 1107lm, masivní tělo s tvrzeným sklem, přisazené stropní, venkovní, IP65, kompletní včetně světelného zdroje | [15 empty] | P | 1
174 | K | D_24 | Svítidlo "V3" | ks | 18 |  | 0 | VLASTNÍ |  |  | základní |  | 0 | 0 | 0 | 0 | 0 | 4 | K | 1 | ROZPOCET | 0 | 0 | 0 | 0 | 0 | 1 | 0 | 4 | 314
| PP |  | Svítidlo "V3" | [15 empty] | PP | 1
| P |  | Poznámka k položce: LED zdroj 39W, sv. tok 4248lm, reflektorové, masivní tělo s tvrzeným sklem, přisazené nástěnné, venkovní, IP65, kompletní včetně světelného zdroje a montážního držáku | [15 empty] | P | 1
175 | K | D_25 | Svítidlo "LED1" | ks | 2 |  | 0 | VLASTNÍ |  |  | základní |  | 0 | 0 | 0 | 0 | 0 | 4 | K | 1 | ROZPOCET | 0 | 0 | 0 | 0 | 0 | 1 | 0 | 4 | 316
| PP |  | Svítidlo "LED1" | [15 empty] | PP | 1
| P |  | Poznámka k položce: flexibilní LED pásek 12,24W, sv. tok 900lm/m, stříhatelné, IP20, kompletní včetně hliníkového profilu, samolepící pásky, napájecího zdroje | [15 empty] | P | 1
| D | D23 | E.) NOUZOVÉ OSVĚTLENÍ |  |  |  | 0 | [5 empty] | 0 |  | 0 |  | 0 | 1 | D | 0 | ROZPOCET | [6 empty] | 0
176 | K | poznámka18 |  |  | 0 |  | 0 |  |  |  | základní |  | 0 | 0 | 0 | 0 | 0 | 4 | K | 1 | ROZPOCET | 0 | 0 | 0 | 0 | 0 | 1 | 0 | 4 | -86607886
| PP |  | Nouzové osvětlení musí vyhovovat ČSN EN 1838 (Světlo a osvětlení-Nouzové osvětlení) a ČSN EN 52172 (Systémy nouzového únikového osvětlení). Svítidla musí vyhovovat ČSN EN 60598-2-22 ed.2. Nouzové osvětlení musí být dodáno jako systém s centrálními napájecími zdroji s monitorovacími a ovládacími funkcemi, se svítidly s adresnými předřadníky, s individuálním monitoringem jednotlivých svítidel. Svítidla jsou specifikována jako kompletní včetně světelných zdrojů a včetně montážních a upevňovacích komponentů. Při realizaci je nutné předložit vzorky jednotlivých typů svítidel k odsouhlasení zástupcům investora a architektům. | [15 empty] | PP | 1
177 | K | E_1 | Centrální jednotka | ks | 1 |  | 0 | VLASTNÍ |  |  | základní |  | 0 | 0 | 0 | 0 | 0 | 4 | K | 1 | ROZPOCET | 0 | 0 | 0 | 0 | 0 | 1 | 0 | 4 | 318
| PP |  | Centrální jednotka | [15 empty] | PP | 1
| P |  | Poznámka k položce: nouzového osvětlení ozn. RNO: oceloplechová skříň, včetně řídící jednotky, nabíječe, DC/DC konvertoru, volných pozic pro výstupní moduly, včetně baterií pro zálohování nouzového osvětlení po dobu 60 minut, výstupní moduly s monitoringem pro napojení jednotlivých okruhů nouzového osvětlení, 20x svítidlo na okruh nouzového osvětklení, kompletní dodávka | [15 empty] | P | 1
178 | K | E_2 | Svítidlo "N1" | ks | 74 |  | 0 | VLASTNÍ |  |  | základní |  | 0 | 0 | 0 | 0 | 0 | 4 | K | 1 | ROZPOCET | 0 | 0 | 0 | 0 | 0 | 1 | 0 | 4 | 320
| PP |  | Svítidlo "N1" | [15 empty] | PP | 1
| P |  | Poznámka k položce: nouzové s LED zdrojem 2x 2W, s adresovatelným předřadníkem pro systém s centrálním napájením (CBS), s asymetrickou optikou pro osvětlení únikových cest, vestavné, stropní, IP20, kompletní (včetně světelného zdroje, montážní sady se svorkovnicí a příslušenstvím) | [15 empty] | P | 1
179 | K | E_3 | Svítidlo "N2" | ks | 17 |  | 0 | VLASTNÍ |  |  | základní |  | 0 | 0 | 0 | 0 | 0 | 4 | K | 1 | ROZPOCET | 0 | 0 | 0 | 0 | 0 | 1 | 0 | 4 | 322
| PP |  | Svítidlo "N2" | [15 empty] | PP | 1
| P |  | Poznámka k položce: nouzové s LED zdrojem 4x 1W, s adresovatelným předřadníkem pro systém s centrálním napájením (CBS), se symetrickou optikou pro protipanické osvětlení prostorů, přisazené, stropní, IP40, kompletní (včetně světelného zdroje, montážní sady se svorkovnicí a příslušenstvím) | [15 empty] | P | 1
180 | K | E_4 | Svítidlo "N3" | ks | 76 |  | 0 | VLASTNÍ |  |  | základní |  | 0 | 0 | 0 | 0 | 0 | 4 | K | 1 | ROZPOCET | 0 | 0 | 0 | 0 | 0 | 1 | 0 | 4 | 324
| PP |  | Svítidlo "N3" | [15 empty] | PP | 1
| P |  | Poznámka k položce: nouzové s LED zdrojem 4x 1W, s adresovatelným předřadníkem pro systém s centrálním napájením (CBS), se symetrickou optikou pro protipanické osvětlení prostorů, vestavné, stropní, IP20, kompletní (včetně světelného zdroje, montážní sady se svorkovnicí a příslušenstvím) | [15 empty] | P | 1
181 | K | E_5 | Svítidlo "N4" | ks | 52 |  | 0 | VLASTNÍ |  |  | základní |  | 0 | 0 | 0 | 0 | 0 | 4 | K | 1 | ROZPOCET | 0 | 0 | 0 | 0 | 0 | 1 | 0 | 4 | 326
| PP |  | Svítidlo "N4" | [15 empty] | PP | 1
| P |  | Poznámka k položce: nouzové s LED zdrojem 4x 1W, s adresovatelným předřadníkem pro systém s centrálním napájením (CBS), se symetrickou optikou pro protipanické osvětlení prostorů, vestavné, stropní, IP20, kompletní (včetně světelného zdroje, montážní sady se svorkovnicí a příslušenstvím) | [15 empty] | P | 1
182 | K | E_6 | Svítidlo "N5" | ks | 29 |  | 0 | VLASTNÍ |  |  | základní |  | 0 | 0 | 0 | 0 | 0 | 4 | K | 1 | ROZPOCET | 0 | 0 | 0 | 0 | 0 | 1 | 0 | 4 | 328
| PP |  | Svítidlo "N5" | [15 empty] | PP | 1
| P |  | Poznámka k položce: nouzové s LED zdrojem 4W, s adresovatelným předřadníkem pro systém s centrálním napájením (CBS), přisazené, nástěnné/stropní, IP65, kompletní (včetně světelného zdroje, montážní sady se svorkovnicí a příslušenstvím) | [15 empty] | P | 1
183 | K | E_7 | Svítidlo "N6" | ks | 10 |  | 0 | VLASTNÍ |  |  | základní |  | 0 | 0 | 0 | 0 | 0 | 4 | K | 1 | ROZPOCET | 0 | 0 | 0 | 0 | 0 | 1 | 0 | 4 | 330
| PP |  | Svítidlo "N6" | [15 empty] | PP | 1
| P |  | Poznámka k položce: nouzové s LED zdrojem 4x 2W, s adresovatelným předřadníkem pro systém s centrálním napájením (CBS), přisazené, nástěnné/stropní, IP65, kompletní (včetně světelného zdroje, montážní sady se svorkovnicí a příslušenstvím) | [15 empty] | P | 1
184 | K | E_8 | Svítidlo "Np1" | ks | 138 |  | 0 | VLASTNÍ |  |  | základní |  | 0 | 0 | 0 | 0 | 0 | 4 | K | 1 | ROZPOCET | 0 | 0 | 0 | 0 | 0 | 1 | 0 | 4 | 332
| PP |  | Svítidlo "Np1" | [15 empty] | PP | 1
| P |  | Poznámka k položce: nouzové s LED zdrojem 7W, s adresovatelným předřadníkem pro systém s centrálním napájením (CBS), s piktogramem pro vyznačení směru úniku s dohledovou vzdáleností min. 22m, přisazené, nástěné, IP42, kompletní (včetně světelného zdroje, montážní sady se svorkovnicí a příslušenstvím) | [15 empty] | P | 1
185 | K | E_9 | Svítidlo "Np2" | ks | 21 |  | 0 | VLASTNÍ |  |  | základní |  | 0 | 0 | 0 | 0 | 0 | 4 | K | 1 | ROZPOCET | 0 | 0 | 0 | 0 | 0 | 1 | 0 | 4 | 334
| PP |  | Svítidlo "Np2" | [15 empty] | PP | 1
| P |  | Poznámka k položce: nouzové s LED zdrojem 4W, s adresovatelným předřadníkem pro systém s centrálním napájením (CBS), s oboustranným piktogramem pro vyznačení směru úniku s dohledovou vzdáleností min. 22m, vestavné, stropní, IP42, kompletní (včetně světelného zdroje, montážní sady se svorkovnicí a příslušenstvím) | [15 empty] | P | 1
186 | K | E_10 | Svítidlo "Np3" - nouzové s LED zdrojem 4W, s adresovatelným předřadníkem pro systém s centrálním napájením (CBS), s oboustranným piktogramem pro vyznačení směru úniku s dohledovou vzdáleností min. 22m, závěsné, stropní, IP42, kompletní (včetně světelného | ks | 1 |  | 0 | VLASTNÍ |  |  | základní |  | 0 | 0 | 0 | 0 | 0 | 4 | K | 1 | ROZPOCET | 0 | 0 | 0 | 0 | 0 | 1 | 0 | 4 | 336
| PP |  | Svítidlo "Np3" - nouzové s LED zdrojem 4W, s adresovatelným předřadníkem pro systém s centrálním napájením (CBS), s oboustranným piktogramem pro vyznačení směru úniku s dohledovou vzdáleností min. 22m, závěsné, stropní, IP42, kompletní (včetně světelného zdroje, montážní sady se svorkovnicí a příslušenstvím) | [15 empty] | PP | 1
| P |  | Poznámka k položce: nouzové s LED zdrojem 4W, s adresovatelným předřadníkem pro systém s centrálním napájením (CBS), s oboustranným piktogramem pro vyznačení směru úniku s dohledovou vzdáleností min. 22m, závěsné, stropní, IP42, kompletní (včetně světelného zdroje, montážní sady se svorkovnicí a příslušenstvím) | [15 empty] | P | 1
187 | K | E_11 | Svítidlo "Np4" | ks | 19 |  | 0 | VLASTNÍ |  |  | základní |  | 0 | 0 | 0 | 0 | 0 | 4 | K | 1 | ROZPOCET | 0 | 0 | 0 | 0 | 0 | 1 | 0 | 4 | 338
| PP |  | Svítidlo "Np4" | [15 empty] | PP | 1
| P |  | Poznámka k položce: nouzové s LED zdrojem 8W, s adresovatelným předřadníkem pro systém s centrálním napájením (CBS), s iktogramem pro vyznačení směru úniku s dohledovou vzdáleností 30m, přisazené, nástěnné, IP65, kompletní (včetně světelného zdroje, montážní sady se svorkovnicí a příslušenstvím) | [15 empty] | P | 1
188 | K | E_12 | Monitorovací modul | ks | 18 |  | 0 | VLASTNÍ |  |  | základní |  | 0 | 0 | 0 | 0 | 0 | 4 | K | 1 | ROZPOCET | 0 | 0 | 0 | 0 | 0 | 1 | 0 | 4 | 340
| PP |  | Monitorovací modul | [15 empty] | PP | 1
| P |  | Poznámka k položce: provozního osvětlení pro vestavbu do rozvaděčů elektroinstalace | [15 empty] | P | 1
189 | K | E_13 | Naprogramování a oživení | ks | 1 |  | 0 | VLASTNÍ |  |  | základní |  | 0 | 0 | 0 | 0 | 0 | 4 | K | 1 | ROZPOCET | 0 | 0 | 0 | 0 | 0 | 1 | 0 | 4 | 342
| PP |  | Naprogramování a oživení | [15 empty] | PP | 1
| P |  | Poznámka k položce: systému nouzového osvětlení, kompletní | [15 empty] | P | 1
| D | D25 | F.) Inteligentní ovládací systém - SYSTÉM KNX |  |  |  | 0 | [5 empty] | 0 |  | 0 |  | 0 | 1 | D | 0 | ROZPOCET | [6 empty] | 0
190 | K | poznámka19 |  |  | 0 |  | 0 |  |  |  | základní |  | 0 | 0 | 0 | 0 | 0 | 4 | K | 1 | ROZPOCET | 0 | 0 | 0 | 0 | 0 | 1 | 0 | 4 | -63928683
| PP |  | Veškerá zařízení systému KNX musí vyhovovat souboru norem ČSN EN 50090 (soubor norem pro elektronické systémy pro domy a budovy). Přístroje budou certifikovány dle standardu Konnex pro užití v systému TP1 (kroucený pár jako přenosové médium) a budou označeny logem KNX. | [15 empty] | PP | 1
191 | K | F_1 | Dotykový řídící panel barevný | ks | 3 |  | 0 | VLASTNÍ |  |  | základní |  | 0 | 0 | 0 | 0 | 0 | 4 | K | 1 | ROZPOCET | 0 | 0 | 0 | 0 | 0 | 1 | 0 | 4 | 344
| PP |  | Dotykový řídící panel barevný | [15 empty] | PP | 1
| P |  | Poznámka k položce: volně programovatelný pro funkce řízení, hlášení a zobrazování až 210 adres, s integrovaným vazebním členem KNX | [15 empty] | P | 1
192 | K | F_2 | Krycí rámeček pro řídící panel | ks | 3 |  | 0 | VLASTNÍ |  |  | základní |  | 0 | 0 | 0 | 0 | 0 | 4 | K | 1 | ROZPOCET | 0 | 0 | 0 | 0 | 0 | 1 | 0 | 4 | 346
| PP |  | Krycí rámeček pro řídící panel | [15 empty] | PP | 1
193 | K | F_3 | Montážní krabice pro řídící panel | ks | 3 |  | 0 | VLASTNÍ |  |  | základní |  | 0 | 0 | 0 | 0 | 0 | 4 | K | 1 | ROZPOCET | 0 | 0 | 0 | 0 | 0 | 1 | 0 | 4 | 348
| PP |  | Montážní krabice pro řídící panel | [15 empty] | PP | 1
194 | K | F_4 | Napájecí zdroj 30V, 640mA | ks | 5 |  | 0 | VLASTNÍ |  |  | základní |  | 0 | 0 | 0 | 0 | 0 | 4 | K | 1 | ROZPOCET | 0 | 0 | 0 | 0 | 0 | 1 | 0 | 4 | 350
| PP |  | Napájecí zdroj 30V, 640mA | [15 empty] | PP | 1
| P |  | Poznámka k položce: systému KNX/EIB, s integrovanou tlumivkou , montáž do rozvaděče | [15 empty] | P | 1
195 | K | F_5 | Napájecí zdroj 30V, 320mA | ks | 1 |  | 0 | VLASTNÍ |  |  | základní |  | 0 | 0 | 0 | 0 | 0 | 4 | K | 1 | ROZPOCET | 0 | 0 | 0 | 0 | 0 | 1 | 0 | 4 | 352
| PP |  | Napájecí zdroj 30V, 320mA | [15 empty] | PP | 1
| P |  | Poznámka k položce: systému KNX/EIB, s integrovanou tlumivkou , montáž do rozvaděče | [15 empty] | P | 1
196 | K | F_6 | KNX řadová liniová spojka, montáž do rozvaděče | ks | 5 |  | 0 | VLASTNÍ |  |  | základní |  | 0 | 0 | 0 | 0 | 0 | 4 | K | 1 | ROZPOCET | 0 | 0 | 0 | 0 | 0 | 1 | 0 | 4 | 354
| PP |  | KNX řadová liniová spojka, montáž do rozvaděče | [15 empty] | PP | 1
197 | K | F_7 | KNX řadové rozhraní USB, montáž do rozvaděče | ks | 5 |  | 0 | VLASTNÍ |  |  | základní |  | 0 | 0 | 0 | 0 | 0 | 4 | K | 1 | ROZPOCET | 0 | 0 | 0 | 0 | 0 | 1 | 0 | 4 | 356
| PP |  | KNX řadové rozhraní USB, montáž do rozvaděče | [15 empty] | PP | 1
198 | K | F_8 | KNX / IP router, montáž do rozvaděče | ks | 1 |  | 0 | VLASTNÍ |  |  | základní |  | 0 | 0 | 0 | 0 | 0 | 4 | K | 1 | ROZPOCET | 0 | 0 | 0 | 0 | 0 | 1 | 0 | 4 | 358
| PP |  | KNX / IP router, montáž do rozvaděče | [15 empty] | PP | 1
199 | K | F_9 | KNX modul binárních vstupů | ks | 15 |  | 0 | VLASTNÍ |  |  | základní |  | 0 | 0 | 0 | 0 | 0 | 4 | K | 1 | ROZPOCET | 0 | 0 | 0 | 0 | 0 | 1 | 0 | 4 | 360
| PP |  | KNX modul binárních vstupů | [15 empty] | PP | 1
| P |  | Poznámka k položce: 4x vnitřní testovací napětí, s ručním ovládáním, montáž do rozvaděče | [15 empty] | P | 1
200 | K | F_10 | KNX modul binárních vstupů | ks | 23 |  | 0 | VLASTNÍ |  |  | základní |  | 0 | 0 | 0 | 0 | 0 | 4 | K | 1 | ROZPOCET | 0 | 0 | 0 | 0 | 0 | 1 | 0 | 4 | 362
| PP |  | KNX modul binárních vstupů | [15 empty] | PP | 1
| P |  | Poznámka k položce: 8x vnitřní testovací napětí, s ručním ovládáním, montáž do rozvaděče | [15 empty] | P | 1
201 | K | F_11 | KNX spínací aktor | ks | 4 |  | 0 | VLASTNÍ |  |  | základní |  | 0 | 0 | 0 | 0 | 0 | 4 | K | 1 | ROZPOCET | 0 | 0 | 0 | 0 | 0 | 1 | 0 | 4 | 364
| PP |  | KNX spínací aktor | [15 empty] | PP | 1
| P |  | Poznámka k položce: 2 násobný, 230V AC, 10A, s ručním ovládáním, montáž do rozvaděče | [15 empty] | P | 1
202 | K | F_12 | KNX spínací aktor | ks | 3 |  | 0 | VLASTNÍ |  |  | základní |  | 0 | 0 | 0 | 0 | 0 | 4 | K | 1 | ROZPOCET | 0 | 0 | 0 | 0 | 0 | 1 | 0 | 4 | 366
| PP |  | KNX spínací aktor | [15 empty] | PP | 1
| P |  | Poznámka k položce: 4 násobný, 230V AC, 10A, s ručním ovládáním, montáž do rozvaděče | [15 empty] | P | 1
203 | K | F_13 | KNX spínací aktor | ks | 9 |  | 0 | VLASTNÍ |  |  | základní |  | 0 | 0 | 0 | 0 | 0 | 4 | K | 1 | ROZPOCET | 0 | 0 | 0 | 0 | 0 | 1 | 0 | 4 | 368
| PP |  | KNX spínací aktor | [15 empty] | PP | 1
| P |  | Poznámka k položce: 8 násobný, 230V AC, 10A, s ručním ovládáním, montáž do rozvaděče | [15 empty] | P | 1
204 | K | F_14 | KNX žaluziový akční člen | ks | 1 |  | 0 | VLASTNÍ |  |  | základní |  | 0 | 0 | 0 | 0 | 0 | 4 | K | 1 | ROZPOCET | 0 | 0 | 0 | 0 | 0 | 1 | 0 | 4 | 370
| PP |  | KNX žaluziový akční člen | [15 empty] | PP | 1
| P |  | Poznámka k položce: 2 násobný, 230V AC, 6A, s ručním ovládáním, montáž do rozvaděče | [15 empty] | P | 1
205 | K | F_15 | KNX žaluziový akční člen | ks | 10 |  | 0 | VLASTNÍ |  |  | základní |  | 0 | 0 | 0 | 0 | 0 | 4 | K | 1 | ROZPOCET | 0 | 0 | 0 | 0 | 0 | 1 | 0 | 4 | 372
| PP |  | KNX žaluziový akční člen | [15 empty] | PP | 1
| P |  | Poznámka k položce: 4 násobný, 230V AC, 6A, s ručním ovládáním, montáž do rozvaděče | [15 empty] | P | 1
206 | K | F_16 | KNX žaluziový akční člen | ks | 10 |  | 0 | VLASTNÍ |  |  | základní |  | 0 | 0 | 0 | 0 | 0 | 4 | K | 1 | ROZPOCET | 0 | 0 | 0 | 0 | 0 | 1 | 0 | 4 | 374
| PP |  | KNX žaluziový akční člen | [15 empty] | PP | 1
| P |  | Poznámka k položce: 8 násobný, 230V AC, 6A, s ručním ovládáním, montáž do rozvaděče | [15 empty] | P | 1
207 | K | F_17 | DaliController – DALI / KNX gateway | ks | 20 |  | 0 | VLASTNÍ |  |  | základní |  | 0 | 0 | 0 | 0 | 0 | 4 | K | 1 | ROZPOCET | 0 | 0 | 0 | 0 | 0 | 1 | 0 | 4 | 376
| PP |  | DaliController – DALI / KNX gateway | [15 empty] | PP | 1
208 | K | F_18 | KNX Prvek ovládací 4/8 - násobný | ks | 36 |  | 0 | VLASTNÍ |  |  | základní |  | 0 | 0 | 0 | 0 | 0 | 4 | K | 1 | ROZPOCET | 0 | 0 | 0 | 0 | 0 | 1 | 0 | 4 | 378
| PP |  | KNX Prvek ovládací 4/8 - násobný | [15 empty] | PP | 1
| P |  | Poznámka k položce: zapuštěný, multifunkční, s popisovým polem, včetně sběrnicové spojky | [15 empty] | P | 1
209 | K | F_19 | Detektor přítomnosti KNX - pro chodby | ks | 43 |  | 0 | VLASTNÍ |  |  | základní |  | 0 | 0 | 0 | 0 | 0 | 4 | K | 1 | ROZPOCET | 0 | 0 | 0 | 0 | 0 | 1 | 0 | 4 | 380
| PP |  | Detektor přítomnosti KNX - pro chodby | [15 empty] | PP | 1
| P |  | Poznámka k položce: s integrovaným sběrnicovým vazebním členem Detekční rozsah: vertikální 360° Rozsah (přibl.): cca. O 40 m křížem / cca. O 20 m přímo Stupeň krytí : IP20 / Třída II, Okolní teplota: -25 °C do +55 °C | [15 empty] | P | 1
210 | K | F_20 | Kombinovaný snímač venk. teploty a osvětlení KNX | ks | 1 |  | 0 | VLASTNÍ |  |  | základní |  | 0 | 0 | 0 | 0 | 0 | 4 | K | 1 | ROZPOCET | 0 | 0 | 0 | 0 | 0 | 1 | 0 | 4 | 382
| PP |  | Kombinovaný snímač venk. teploty a osvětlení KNX | [15 empty] | PP | 1
| P |  | Poznámka k položce: 3kanálový, venkovní montáž, IP54, kompletní | [15 empty] | P | 1
211 | K | F_21 | Svorka pro sběrnice KNX | ks | 6 |  | 0 | VLASTNÍ |  |  | základní |  | 0 | 0 | 0 | 0 | 0 | 4 | K | 1 | ROZPOCET | 0 | 0 | 0 | 0 | 0 | 1 | 0 | 4 | 384
| PP |  | Svorka pro sběrnice KNX | [15 empty] | PP | 1
| P |  | Poznámka k položce: s integrovaným svodičem přepětí typ T2 (max. trvalé napětí Uc=45V, celk. jmen. impuls. proud C2(8/20) In = 5kA) | [15 empty] | P | 1
212 | K | F_22 | Svorka pro sběrnice KNX | ks | 50 |  | 0 | VLASTNÍ |  |  | základní |  | 0 | 0 | 0 | 0 | 0 | 4 | K | 1 | ROZPOCET | 0 | 0 | 0 | 0 | 0 | 1 | 0 | 4 | 386
| PP |  | Svorka pro sběrnice KNX | [15 empty] | PP | 1
| P |  | Poznámka k položce: (4x průměr 0,6 - 0,8mm) | [15 empty] | P | 1
213 | K | F_23 | Kabel sběrnicový KNX | m | 2500 |  | 0 | VLASTNÍ |  |  | základní |  | 0 | 0 | 0 | 0 | 0 | 4 | K | 1 | ROZPOCET | 0 | 0 | 0 | 0 | 0 | 1 | 0 | 4 | 388
| PP |  | Kabel sběrnicový KNX | [15 empty] | PP | 1
| P |  | Poznámka k položce: - nízkofrekvenční sdělovací kabel stíněný, splňující požadavky standardu KNX (Konnex, díl 9 - specifikace KNX) typ YCYM 2x2x0,8 | [15 empty] | P | 1
214 | K | F_24 | Kabel sběrnicový KNX | m | 1200 |  | 0 | VLASTNÍ |  |  | základní |  | 0 | 0 | 0 | 0 | 0 | 4 | K | 1 | ROZPOCET | 0 | 0 | 0 | 0 | 0 | 1 | 0 | 4 | 390
| PP |  | Kabel sběrnicový KNX | [15 empty] | PP | 1
| P |  | Poznámka k položce: - nízkofrekvenční sdělovací kabel stíněný bez funkční schopnosti kabelového systému, s třídou reakce na oheň B2ca s1 d1, splňující požadavky standardu KNX (Konnex, díl 9 - specifikace KNX). | [15 empty] | P | 1
215 | K | F_25 | Naprogramování + oživení instalace KNX | ks | 1 |  | 0 | VLASTNÍ |  |  | základní |  | 0 | 0 | 0 | 0 | 0 | 4 | K | 1 | ROZPOCET | 0 | 0 | 0 | 0 | 0 | 1 | 0 | 4 | 392
| PP |  | Naprogramování + oživení instalace KNX | [15 empty] | PP | 1
| P |  | Poznámka k položce: (cca. 190 KNX přístrojů), komplet | [15 empty] | P | 1
216 | K | F_26 | Naprogramování + oživení dotykového panelu KNX | ks | 3 |  | 0 | VLASTNÍ |  |  | základní |  | 0 | 0 | 0 | 0 | 0 | 4 | K | 1 | ROZPOCET | 0 | 0 | 0 | 0 | 0 | 1 | 0 | 4 | 394
| PP |  | Naprogramování + oživení dotykového panelu KNX | [15 empty] | PP | 1
217 | K | F_27 | Vizualizační sw, včetně RUNTIME | ks | 1 |  | 0 | VLASTNÍ |  |  | základní |  | 0 | 0 | 0 | 0 | 0 | 4 | K | 1 | ROZPOCET | 0 | 0 | 0 | 0 | 0 | 1 | 0 | 4 | 396
| PP |  | Vizualizační sw, včetně RUNTIME | [15 empty] | PP | 1
218 | K | F_28 | Vytvoření vizualizace budovy | ks | 1 |  | 0 | VLASTNÍ |  |  | základní |  | 0 | 0 | 0 | 0 | 0 | 4 | K | 1 | ROZPOCET | 0 | 0 | 0 | 0 | 0 | 1 | 0 | 4 | 398
| PP |  | Vytvoření vizualizace budovy | [15 empty] | PP | 1
| P |  | Poznámka k položce: a naprogramování jednotlivých funkcí, komplet | [15 empty] | P | 1
| D | D27 | G.) ROZVADĚČE |  |  |  | 0 | [5 empty] | 0 |  | 0 |  | 0 | 1 | D | 0 | ROZPOCET | [6 empty] | 0
219 | K | poznámka20 |  |  | 0 |  | 0 |  |  |  | základní |  | 0 | 0 | 0 | 0 | 0 | 4 | K | 1 | ROZPOCET | 0 | 0 | 0 | 0 | 0 | 1 | 0 | 4 | 860622756
| PP |  | Veškeré rozvaděče budou dodány jako kompletní výrobek, vyrobený v souladu s platnou legislativou ČR, zejména se zákonem 22/97Sb. (v platném znění) . Rozvaděče budou vyrobeny dle ČSN EN 61439-1 ed.2 a na ní navazujících technických norem. Veškeré rozvaděče budou opatřeny "Protokolem o shodě" s bezpečnostními požadavky harmonizovaných českých technických norem a evropských harmonizovaných norem. | [15 empty] | PP | 1
220 | K | G_1 | Rozvaděč RH | ks | 1 |  | 0 | VLASTNÍ |  |  | základní |  | 0 | 0 | 0 | 0 | 0 | 4 | K | 1 | ROZPOCET | 0 | 0 | 0 | 0 | 0 | 1 | 0 | 4 | 400
| PP |  | Rozvaděč RH | [15 empty] | PP | 1
| P |  | Poznámka k položce: - oceloplechový skříňový rozvaděč sestavený z devíti polí o rozměrech 2000x7200x600mm (v x š x h), včetně 1ks rohového pole, se soklem h=100mm, IP40/20, napěťová soustava 3NPE ~ 50 Hz, 400V/TN-C-S, In=2000A, Icw?45kA, Ipk?90kA, napojení kompenzačního rozvaděče ozn. RC bokem, kompletní dodávka | [15 empty] | P | 1
221 | K | G_2 | Rozvaděč RC | ks | 1 |  | 0 | VLASTNÍ |  |  | základní |  | 0 | 0 | 0 | 0 | 0 | 4 | K | 1 | ROZPOCET | 0 | 0 | 0 | 0 | 0 | 1 | 0 | 4 | 402
| PP |  | Rozvaděč RC | [15 empty] | PP | 1
| P |  | Poznámka k položce: - kompenzační rozvaděč 300kVAr, včetně regulátoru min. 12 stupňový, chráněná kompenzace, včetně přívodního jističe, včetně osazení dekompenzačních tlumivek cca 50kVAr, o rozměrech 2000x1800x600mm (v x š x h) se soklem h=50mm, IP40, napěťová soustava 3NPE ~ 50 Hz, 400V/TN-S, In=1000A, Icw?45kA, Ipk?90kA, napojení bokem na přípojnice rozvaděče RH, | [15 empty] | P | 1
222 | K | G_3 | Rozvaděč RPO | ks | 1 |  | 0 | VLASTNÍ |  |  | základní |  | 0 | 0 | 0 | 0 | 0 | 4 | K | 1 | ROZPOCET | 0 | 0 | 0 | 0 | 0 | 1 | 0 | 4 | 404
| PP |  | Rozvaděč RPO | [15 empty] | PP | 1
| P |  | Poznámka k položce: - oceloplechový skříňový rozvaděč o rozměrech 2000x1200x400mm (v x š x h) se soklem h=50mm, IP40/20, napěťová soustava 3NPE ~ 50 Hz, 400V/TN-S, In=160A, Icw?13kA, Ipk?18kA, kompletní dodávka | [15 empty] | P | 1
223 | K | G_4 | Rozvaděč RPO.1 | ks | 1 |  | 0 | VLASTNÍ |  |  | základní |  | 0 | 0 | 0 | 0 | 0 | 4 | K | 1 | ROZPOCET | 0 | 0 | 0 | 0 | 0 | 1 | 0 | 4 | 406
| PP |  | Rozvaděč RPO.1 | [15 empty] | PP | 1
| P |  | Poznámka k položce: - oceloplechový skříňový rozvaděč o rozměrech 2000x600x400mm (v x š x h) se soklem h=50mm, IP40/20, napěťová soustava 3NPE ~ 50 Hz, 400V/TN-S, In=100A, Icw?10kA, Ipk?15kA, kompletní dodávka | [15 empty] | P | 1
224 | K | G_5 | Rozvaděč R02.1 | ks | 1 |  | 0 | VLASTNÍ |  |  | základní |  | 0 | 0 | 0 | 0 | 0 | 4 | K | 1 | ROZPOCET | 0 | 0 | 0 | 0 | 0 | 1 | 0 | 4 | 408
| PP |  | Rozvaděč R02.1 | [15 empty] | PP | 1
| P |  | Poznámka k položce: - oceloplechový skříňový rozvaděč o rozměrech 2000x800x400mm (v x š x h) se soklem h=50mm, IP40/20, napěťová soustava 3NPE ~ 50 Hz, 400V/TN-S, In=100A, Icw?17kA, Ipk?25kA, kompletní dodávka | [15 empty] | P | 1
225 | K | G_6 | Rozvaděč R01.1 | ks | 1 |  | 0 | VLASTNÍ |  |  | základní |  | 0 | 0 | 0 | 0 | 0 | 4 | K | 1 | ROZPOCET | 0 | 0 | 0 | 0 | 0 | 1 | 0 | 4 | 410
| PP |  | Rozvaděč R01.1 | [15 empty] | PP | 1
| P |  | Poznámka k položce: - oceloplechová rozvodnice, zapuštěná montáž, o rozměrech 1200x800x120mm (v x š x h), IP40/20, napěťová soustava 3NPE ~ 50 Hz, 400V/TN-S, In=63A, Icw?10kA, Ipk?15kA, kompletní dodávka | [15 empty] | P | 1
226 | K | G_7 | Rozvaděč R01.2 | ks | 1 |  | 0 | VLASTNÍ |  |  | základní |  | 0 | 0 | 0 | 0 | 0 | 4 | K | 1 | ROZPOCET | 0 | 0 | 0 | 0 | 0 | 1 | 0 | 4 | 412
| PP |  | Rozvaděč R01.2 | [15 empty] | PP | 1
| P |  | Poznámka k položce: - oceloplechová rozvodnice, zapuštěná montáž, o rozměrech 1200x600x120mm (v x š x h), IP40/20, napěťová soustava 3NPE ~ 50 Hz, 400V/TN-S, In=63A, Icw?10kA, Ipk?15kA, kompletní dodávka | [15 empty] | P | 1
227 | K | G_8 | Rozvaděč R01.3 | ks | 1 |  | 0 | VLASTNÍ |  |  | základní |  | 0 | 0 | 0 | 0 | 0 | 4 | K | 1 | ROZPOCET | 0 | 0 | 0 | 0 | 0 | 1 | 0 | 4 | 414
| PP |  | Rozvaděč R01.3 | [15 empty] | PP | 1
| P |  | Poznámka k položce: - oceloplechový skříňový rozvaděč o rozměrech 2000x2200x300mm (v x š x h) se soklem h=50mm, IP40/20, napěťová soustava 3NPE ~ 50 Hz, 400V/TN-S, In=400A, Icw?15kA, Ipk?21kA, s požární odolností EI30DP1, dveře EI15DP1, kompletní dodávka | [15 empty] | P | 1
228 | K | G_9 | Rozvaděč R01.4 | ks | 1 |  | 0 | VLASTNÍ |  |  | základní |  | 0 | 0 | 0 | 0 | 0 | 4 | K | 1 | ROZPOCET | 0 | 0 | 0 | 0 | 0 | 1 | 0 | 4 | 416
| PP |  | Rozvaděč R01.4 | [15 empty] | PP | 1
| P |  | Poznámka k položce: - oceloplechový skříňový rozvaděč o rozměrech 2000x600x300mm (v x š x h) se soklem h=50mm, IP40/20, napěťová soustava 3NPE ~ 50 Hz, 400V/TN-S, In=63A, Icw?10kA, Ipk?15kA, kompletní dodávka | [15 empty] | P | 1
229 | K | G_10 | Rozvaděč R1.1 | ks | 1 |  | 0 | VLASTNÍ |  |  | základní |  | 0 | 0 | 0 | 0 | 0 | 4 | K | 1 | ROZPOCET | 0 | 0 | 0 | 0 | 0 | 1 | 0 | 4 | 418
| PP |  | Rozvaděč R1.1 | [15 empty] | PP | 1
| P |  | Poznámka k položce: - oceloplechová rozvodnice, zapuštěná montáž, o rozměrech 1200x800x120mm (v x š x h), IP40/20, napěťová soustava 3NPE ~ 50 Hz, 400V/TN-S, In=80A, Icw?10kA, Ipk?15kA, kompletní dodávka | [15 empty] | P | 1
230 | K | G_11 | Rozvaděč R1.2 | ks | 1 |  | 0 | VLASTNÍ |  |  | základní |  | 0 | 0 | 0 | 0 | 0 | 4 | K | 1 | ROZPOCET | 0 | 0 | 0 | 0 | 0 | 1 | 0 | 4 | 420
| PP |  | Rozvaděč R1.2 | [15 empty] | PP | 1
| P |  | Poznámka k položce: - oceloplechová rozvodnice, zapuštěná montáž, o rozměrech 1200x600x120mm (v x š x h), IP40/20, napěťová soustava 3NPE ~ 50 Hz, 400V/TN-S, In=63A, Icw?10kA, Ipk?15kA, kompletní dodávka | [15 empty] | P | 1
231 | K | G_12 | Rozvaděč R1.3 | ks | 1 |  | 0 | VLASTNÍ |  |  | základní |  | 0 | 0 | 0 | 0 | 0 | 4 | K | 1 | ROZPOCET | 0 | 0 | 0 | 0 | 0 | 1 | 0 | 4 | 422
| PP |  | Rozvaděč R1.3 | [15 empty] | PP | 1
| P |  | Poznámka k položce: - oceloplechový skříňový rozvaděč o rozměrech 2000x800x300mm (v x š x h) se soklem h=50mm, IP40/20, napěťová soustava 3NPE ~ 50 Hz, 400V/TN-S, In=100A, Icw?10kA, Ipk?15kA, kompletní dodávka | [15 empty] | P | 1
232 | K | G_13 | Rozvaděč R1.4 | ks | 1 |  | 0 | VLASTNÍ |  |  | základní |  | 0 | 0 | 0 | 0 | 0 | 4 | K | 1 | ROZPOCET | 0 | 0 | 0 | 0 | 0 | 1 | 0 | 4 | 424
| PP |  | Rozvaděč R1.4 | [15 empty] | PP | 1
| P |  | Poznámka k položce: - oceloplechový skříňový rozvaděč o rozměrech 2000x800x300mm (v x š x h) se soklem h=50mm, IP40/20, napěťová soustava 3NPE ~ 50 Hz, 400V/TN-S, In=80A, Icw?10kA, Ipk?15kA, kompletní dodávka | [15 empty] | P | 1
233 | K | G_14 | Rozvaděč R2.1 | ks | 1 |  | 0 | VLASTNÍ |  |  | základní |  | 0 | 0 | 0 | 0 | 0 | 4 | K | 1 | ROZPOCET | 0 | 0 | 0 | 0 | 0 | 1 | 0 | 4 | 426
| PP |  | Rozvaděč R2.1 | [15 empty] | PP | 1
| P |  | Poznámka k položce: - oceloplechová rozvodnice, zapuštěná montáž, o rozměrech 1200x800x120mm (v x š x h), IP40/20, napěťová soustava 3NPE ~ 50 Hz, 400V/TN-S, In=80A, Icw?10kA, Ipk?15kA, kompletní dodávka | [15 empty] | P | 1
234 | K | G_15 | Rozvaděč R2.2 | ks | 1 |  | 0 | VLASTNÍ |  |  | základní |  | 0 | 0 | 0 | 0 | 0 | 4 | K | 1 | ROZPOCET | 0 | 0 | 0 | 0 | 0 | 1 | 0 | 4 | 428
| PP |  | Rozvaděč R2.2 | [15 empty] | PP | 1
| P |  | Poznámka k položce: - oceloplechový skříňový rozvaděč o rozměrech 2000x1200x300mm (v x š x h) se soklem h=50mm, IP40/20, napěťová soustava 3NPE ~ 50 Hz, 400V/TN-S, In=100A, Icw?10kA, Ipk?15kA, kompletní dodávka | [15 empty] | P | 1
235 | K | G_16 | Rozvaděč R2.3 | ks | 1 |  | 0 | VLASTNÍ |  |  | základní |  | 0 | 0 | 0 | 0 | 0 | 4 | K | 1 | ROZPOCET | 0 | 0 | 0 | 0 | 0 | 1 | 0 | 4 | 430
| PP |  | Rozvaděč R2.3 | [15 empty] | PP | 1
| P |  | Poznámka k položce: - oceloplechový skříňový rozvaděč o rozměrech 2000x1200x300mm (v x š x h) se soklem h=50mm, IP40/20, napěťová soustava 3NPE ~ 50 Hz, 400V/TN-S, In=100A, Icw?10kA, Ipk?15kA, kompletní dodávka | [15 empty] | P | 1
236 | K | G_17 | Rozvaděč R2.4 | ks | 1 |  | 0 | VLASTNÍ |  |  | základní |  | 0 | 0 | 0 | 0 | 0 | 4 | K | 1 | ROZPOCET | 0 | 0 | 0 | 0 | 0 | 1 | 0 | 4 | 432
| PP |  | Rozvaděč R2.4 | [15 empty] | PP | 1
| P |  | Poznámka k položce: - oceloplechová rozvodnice, nástěnná montáž, o rozměrech 1000x600x150mm (v x š x h), IP40/20, napěťová soustava 3NPE ~ 50 Hz, 400V/TN-S, In=50A, Icw?10kA, Ipk?15kA, kompletní dodávka | [15 empty] | P | 1
237 | K | G_18 | Rozvaděč R2.5 | ks | 1 |  | 0 | VLASTNÍ |  |  | základní |  | 0 | 0 | 0 | 0 | 0 | 4 | K | 1 | ROZPOCET | 0 | 0 | 0 | 0 | 0 | 1 | 0 | 4 | 434
| PP |  | Rozvaděč R2.5 | [15 empty] | PP | 1
| P |  | Poznámka k položce: - oceloplechová rozvodnice, nástěnná montáž, o rozměrech 1000x600x150mm (v x š x h), IP40/20, napěťová soustava 3NPE ~ 50 Hz, 400V/TN-S, In=50A, Icw?10kA, Ipk?15kA, kompletní dodávka | [15 empty] | P | 1
238 | K | G_19 | Rozvaděč R3.1 | ks | 1 |  | 0 | VLASTNÍ |  |  | základní |  | 0 | 0 | 0 | 0 | 0 | 4 | K | 1 | ROZPOCET | 0 | 0 | 0 | 0 | 0 | 1 | 0 | 4 | 436
| PP |  | Rozvaděč R3.1 | [15 empty] | PP | 1
| P |  | Poznámka k položce: - oceloplechová rozvodnice, zapuštěná montáž, o rozměrech 1200x800x120mm (v x š x h), IP40/20, napěťová soustava 3NPE ~ 50 Hz, 400V/TN-S, In=80A, Icw?10kA, Ipk?15kA, kompletní dodávka | [15 empty] | P | 1
239 | K | G_20 | Rozvaděč R3.2 | ks | 1 |  | 0 | VLASTNÍ |  |  | základní |  | 0 | 0 | 0 | 0 | 0 | 4 | K | 1 | ROZPOCET | 0 | 0 | 0 | 0 | 0 | 1 | 0 | 4 | 438
| PP |  | Rozvaděč R3.2 | [15 empty] | PP | 1
| P |  | Poznámka k položce: - oceloplechový skříňový rozvaděč o rozměrech 2000x1200x300mm (v x š x h) se soklem h=50mm, IP40/20, napěťová soustava 3NPE ~ 50 Hz, 400V/TN-S, In=100A, Icw?10kA, Ipk?15kA, kompletní dodávka | [15 empty] | P | 1
240 | K | G_21 | Rozvaděč R3.3 | ks | 1 |  | 0 | VLASTNÍ |  |  | základní |  | 0 | 0 | 0 | 0 | 0 | 4 | K | 1 | ROZPOCET | 0 | 0 | 0 | 0 | 0 | 1 | 0 | 4 | 440
| PP |  | Rozvaděč R3.3 | [15 empty] | PP | 1
| P |  | Poznámka k položce: - oceloplechový skříňový rozvaděč o rozměrech 2000x1200x300mm (v x š x h) se soklem h=50mm, IP40/20, napěťová soustava 3NPE ~ 50 Hz, 400V/TN-S, In=100A, Icw?10kA, Ipk?15kA, kompletní dodávka | [15 empty] | P | 1
241 | K | G_22 | Rozvaděč R4.1 | ks | 1 |  | 0 | VLASTNÍ |  |  | základní |  | 0 | 0 | 0 | 0 | 0 | 4 | K | 1 | ROZPOCET | 0 | 0 | 0 | 0 | 0 | 1 | 0 | 4 | 442
| PP |  | Rozvaděč R4.1 | [15 empty] | PP | 1
| P |  | Poznámka k položce: - oceloplechová rozvodnice, zapuštěná montáž, o rozměrech 1200x800x120mm (v x š x h), IP40/20, napěťová soustava 3NPE ~ 50 Hz, 400V/TN-S, In=80A, Icw?10kA, Ipk?15kA, kompletní dodávka | [15 empty] | P | 1
242 | K | G_23 | Rozvaděč R4.2 | ks | 1 |  | 0 | VLASTNÍ |  |  | základní |  | 0 | 0 | 0 | 0 | 0 | 4 | K | 1 | ROZPOCET | 0 | 0 | 0 | 0 | 0 | 1 | 0 | 4 | 444
| PP |  | Rozvaděč R4.2 | [15 empty] | PP | 1
| P |  | Poznámka k položce: - oceloplechový skříňový rozvaděč o rozměrech 2000x1200x300mm (v x š x h) se soklem h=50mm, IP40/20, napěťová soustava 3NPE ~ 50 Hz, 400V/TN-S, In=100A, Icw?10kA, Ipk?15kA, kompletní dodávka | [15 empty] | P | 1
243 | K | G_24 | Rozvaděč R4.3 | ks | 1 |  | 0 | VLASTNÍ |  |  | základní |  | 0 | 0 | 0 | 0 | 0 | 4 | K | 1 | ROZPOCET | 0 | 0 | 0 | 0 | 0 | 1 | 0 | 4 | 446
| PP |  | Rozvaděč R4.3 | [15 empty] | PP | 1
| P |  | Poznámka k položce: - oceloplechový skříňový rozvaděč o rozměrech 2000x1200x300mm (v x š x h) se soklem h=50mm, IP40/20, napěťová soustava 3NPE ~ 50 Hz, 400V/TN-S, In=100A, Icw?10kA, Ipk?15kA, kompletní dodávka | [15 empty] | P | 1
244 | K | G_25 | Rozvaděč R4.4 | ks | 1 |  | 0 | VLASTNÍ |  |  | základní |  | 0 | 0 | 0 | 0 | 0 | 4 | K | 1 | ROZPOCET | 0 | 0 | 0 | 0 | 0 | 1 | 0 | 4 | 448
| PP |  | Rozvaděč R4.4 | [15 empty] | PP | 1
| P |  | Poznámka k položce: - oceloplechový skříňový rozvaděč sestavený ze 2 polí o rozměrech 2000x600x300mm (v x š x h) se soklem h=50mm, IP40/20, napěťová soustava 3NPE ~ 50 Hz, 400V/TN-S, In=400A, Icw?16kA, Ipk?25kA, kompletní dodávka | [15 empty] | P | 1
245 | K | G_26 | Rozvaděč R4.5 | ks | 1 |  | 0 | VLASTNÍ |  |  | základní |  | 0 | 0 | 0 | 0 | 0 | 4 | K | 1 | ROZPOCET | 0 | 0 | 0 | 0 | 0 | 1 | 0 | 4 | 450
| PP |  | Rozvaděč R4.5 | [15 empty] | PP | 1
| P |  | Poznámka k položce: - oceloplechový skříňový rozvaděč sestavený ze 2 polí o rozměrech 2000x600x300mm (v x š x h) se soklem h=50mm, IP40/20, napěťová soustava 3NPE ~ 50 Hz, 400V/TN-S, In=400A, Icw?15kA, Ipk?25kA, kompletní dodávka | [15 empty] | P | 1
246 | K | G_27 | Rozvaděč R3.3.1 | ks | 1 |  | 0 | VLASTNÍ |  |  | základní |  | 0 | 0 | 0 | 0 | 0 | 4 | K | 1 | ROZPOCET | 0 | 0 | 0 | 0 | 0 | 1 | 0 | 4 | 452
| PP |  | Rozvaděč R3.3.1 | [15 empty] | PP | 1
| P |  | Poznámka k položce: - oceloplechová rozvodnice, zapuštěná montáž, o rozměrech 1000x600x120mm (v x š x h), IP40/20, napěťová soustava 3NPE ~ 50 Hz, 400V/TN-S, In=40A, Icw?10kA, Ipk?15kA, kompletní dodávka | [15 empty] | P | 1
247 | K | G_28 | Rozvaděč R3.3.2 | ks | 1 |  | 0 | VLASTNÍ |  |  | základní |  | 0 | 0 | 0 | 0 | 0 | 4 | K | 1 | ROZPOCET | 0 | 0 | 0 | 0 | 0 | 1 | 0 | 4 | 454
| PP |  | Rozvaděč R3.3.2 | [15 empty] | PP | 1
| P |  | Poznámka k položce: - oceloplechová rozvodnice, zapuštěná montáž, o rozměrech 1000x600x120mm (v x š x h), IP40/20, napěťová soustava 3NPE ~ 50 Hz, 400V/TN-S, In=40A, Icw?10kA, Ipk?15kA, kompletní dodávka | [15 empty] | P | 1
248 | K | G_29 | Rozvaděč R3.3.3 | ks | 1 |  | 0 | VLASTNÍ |  |  | základní |  | 0 | 0 | 0 | 0 | 0 | 4 | K | 1 | ROZPOCET | 0 | 0 | 0 | 0 | 0 | 1 | 0 | 4 | 456
| PP |  | Rozvaděč R3.3.3 | [15 empty] | PP | 1
| P |  | Poznámka k položce: - oceloplechová rozvodnice, zapuštěná montáž, o rozměrech 1000x600x120mm (v x š x h), IP40/20, napěťová soustava 3NPE ~ 50 Hz, 400V/TN-S, In=40A, Icw?10kA, Ipk?15kA, kompletní dodávka | [15 empty] | P | 1
249 | K | G_30 | Rozvaděč R4.4.1 | ks | 1 |  | 0 | VLASTNÍ |  |  | základní |  | 0 | 0 | 0 | 0 | 0 | 4 | K | 1 | ROZPOCET | 0 | 0 | 0 | 0 | 0 | 1 | 0 | 4 | 458
| PP |  | Rozvaděč R4.4.1 | [15 empty] | PP | 1
| P |  | Poznámka k položce: - plastová rozvodnice, nástěnná montáž, o rozměrech cca 750x550x300mm (v x š x h), IP54/20, napěťová soustava 3NPE ~ 50 Hz, 400V/TN-S, In=100A, Icw?6kA, Ipk?10kA, venkovní montáž, UV stabilní, s přirozenou ventilací, kompletní dodávka | [15 empty] | P | 1
250 | K | G_31 | Rozvaděč R4.4.2 | ks | 1 |  | 0 | VLASTNÍ |  |  | základní |  | 0 | 0 | 0 | 0 | 0 | 4 | K | 1 | ROZPOCET | 0 | 0 | 0 | 0 | 0 | 1 | 0 | 4 | 460
| PP |  | Rozvaděč R4.4.2 | [15 empty] | PP | 1
| P |  | Poznámka k položce: - plastová rozvodnice, nástěnná montáž, o rozměrech cca 650x450x250mm (v x š x h), IP54/20, napěťová soustava 3NPE ~ 50 Hz, 400V/TN-S, In=50A, Icw?6kA, Ipk?10kA, venkovní montáž, UV stabilní, s přirozenou ventilací, kompletní dodávka | [15 empty] | P | 1
251 | K | G_32 | Rozvaděč R4.4.3 | ks | 1 |  | 0 | VLASTNÍ |  |  | základní |  | 0 | 0 | 0 | 0 | 0 | 4 | K | 1 | ROZPOCET | 0 | 0 | 0 | 0 | 0 | 1 | 0 | 4 | 462
| PP |  | Rozvaděč R4.4.3 | [15 empty] | PP | 1
| P |  | Poznámka k položce: - plastová rozvodnice, nástěnná montáž, o rozměrech cca 650x450x250mm (v x š x h), IP54/20, napěťová soustava 3NPE ~ 50 Hz, 400V/TN-S, In=50A, Icw?6kA, Ipk?10kA, venkovní montáž, UV stabilní, s přirozenou ventilací, kompletní dodávka | [15 empty] | P | 1
252 | K | G_33 | Rozvaděč R4.4.4 | ks | 1 |  | 0 | VLASTNÍ |  |  | základní |  | 0 | 0 | 0 | 0 | 0 | 4 | K | 1 | ROZPOCET | 0 | 0 | 0 | 0 | 0 | 1 | 0 | 4 | 464
| PP |  | Rozvaděč R4.4.4 | [15 empty] | PP | 1
| P |  | Poznámka k položce: - plastová rozvodnice, nástěnná montáž, o rozměrech cca 750x550x300mm (v x š x h), IP54/20, napěťová soustava 3NPE ~ 50 Hz, 400V/TN-S, In=125A, Icw?10A, Ipk?15kA, venkovní montáž, UV stabilní, s přirozenou ventilací, kompletní dodávka | [15 empty] | P | 1
253 | K | G_34 | Rozvaděč R4.5.1 | ks | 1 |  | 0 | VLASTNÍ |  |  | základní |  | 0 | 0 | 0 | 0 | 0 | 4 | K | 1 | ROZPOCET | 0 | 0 | 0 | 0 | 0 | 1 | 0 | 4 | 466
| PP |  | Rozvaděč R4.5.1 | [15 empty] | PP | 1
| P |  | Poznámka k položce: - plastová rozvodnice, nástěnná montáž, o rozměrech cca 650x450x250mm (v x š x h), IP54/20, napěťová soustava 3NPE ~ 50 Hz, 400V/TN-S, In=50A, Icw?6kA, Ipk?10kA, venkovní montáž, UV stabilní, s přirozenou ventilací, kompletní dodávka | [15 empty] | P | 1
254 | K | G_35 | Rozvaděč R4.5.2 | ks | 1 |  | 0 | VLASTNÍ |  |  | základní |  | 0 | 0 | 0 | 0 | 0 | 4 | K | 1 | ROZPOCET | 0 | 0 | 0 | 0 | 0 | 1 | 0 | 4 | 468
| PP |  | Rozvaděč R4.5.2 | [15 empty] | PP | 1
| P |  | Poznámka k položce: - plastová rozvodnice, nástěnná montáž, o rozměrech cca 650x450x250mm (v x š x h), IP54/20, napěťová soustava 3NPE ~ 50 Hz, 400V/TN-S, In=50A, Icw?6kA, Ipk?10kA, venkovní montáž, UV stabilní, s přirozenou ventilací, kompletní dodávka | [15 empty] | P | 1
255 | K | G_36 | Rozvaděč R4.5.3 | ks | 1 |  | 0 | VLASTNÍ |  |  | základní |  | 0 | 0 | 0 | 0 | 0 | 4 | K | 1 | ROZPOCET | 0 | 0 | 0 | 0 | 0 | 1 | 0 | 4 | 470
| PP |  | Rozvaděč R4.5.3 | [15 empty] | PP | 1
| P |  | Poznámka k položce: - plastová rozvodnice, nástěnná montáž, o rozměrech cca 650x450x250mm (v x š x h), IP54/20, napěťová soustava 3NPE ~ 50 Hz, 400V/TN-S, In=50A, Icw?6kA, Ipk?10kA, venkovní montáž, UV stabilní, s přirozenou ventilací, kompletní dodávka | [15 empty] | P | 1
256 | K | G_37 | Rozvaděč R4.5.4 | ks | 1 |  | 0 | VLASTNÍ |  |  | základní |  | 0 | 0 | 0 | 0 | 0 | 4 | K | 1 | ROZPOCET | 0 | 0 | 0 | 0 | 0 | 1 | 0 | 4 | 472
| PP |  | Rozvaděč R4.5.4 | [15 empty] | PP | 1
| P |  | Poznámka k položce: - plastová rozvodnice, nástěnná montáž, o rozměrech cca 750x550x300mm (v x š x h), IP54/20, napěťová soustava 3NPE ~ 50 Hz, 400V/TN-S, In=100A, Icw?6kA, Ipk?10kA, venkovní montáž, UV stabilní, s přirozenou ventilací, kompletní dodávka | [15 empty] | P | 1
257 | K | G_38 | Rozvaděč R4.5.5 | ks | 1 |  | 0 | VLASTNÍ |  |  | základní |  | 0 | 0 | 0 | 0 | 0 | 4 | K | 1 | ROZPOCET | 0 | 0 | 0 | 0 | 0 | 1 | 0 | 4 | 474
| PP |  | Rozvaděč R4.5.5 | [15 empty] | PP | 1
| P |  | Poznámka k položce: - plastová rozvodnice, nástěnná montáž, o rozměrech cca 1050x850x300mm (v x š x h), IP54/20, napěťová soustava 3NPE ~ 50 Hz, 400V/TN-S, In=160A, Icw?10kA, Ipk?15kA, venkovní montáž, UV stabilní, s přirozenou ventilací, kompletní dodávka | [15 empty] | P | 1
258 | K | G_39 | Zásuvková skříň | ks | 16 |  | 0 | VLASTNÍ |  |  | základní |  | 0 | 0 | 0 | 0 | 0 | 4 | K | 1 | ROZPOCET | 0 | 0 | 0 | 0 | 0 | 1 | 0 | 4 | 476
| PP |  | Zásuvková skříň | [15 empty] | PP | 1
| P |  | Poznámka k položce: hl. vypínač, jističe, proudový chránič, 1x zásuvka 16A/400V, 3x zásuvka 16A/230V, 1x jistič pro lokální osvětlení včetně vývodky, IP54, kompletní dodávka | [15 empty] | P | 1
259 | K | G_40 | Zásuvková skříň | ks | 2 |  | 0 | VLASTNÍ |  |  | základní |  | 0 | 0 | 0 | 0 | 0 | 4 | K | 1 | ROZPOCET | 0 | 0 | 0 | 0 | 0 | 1 | 0 | 4 | 478
| PP |  | Zásuvková skříň | [15 empty] | PP | 1
| P |  | Poznámka k položce: hl. vypínač, jističe, proudový chránič, 1x zásuvka 16A/400V, 3x zásuvka 16A/230V, UV stabilní, IP65, kompletní dodávka | [15 empty] | P | 1
260 | K | G_41 | Ovládací skříňka ozn. R-ATS | ks | 1 |  | 0 | VLASTNÍ |  |  | základní |  | 0 | 0 | 0 | 0 | 0 | 4 | K | 1 | ROZPOCET | 0 | 0 | 0 | 0 | 0 | 1 | 0 | 4 | 480
| PP |  | Ovládací skříňka ozn. R-ATS | [15 empty] | PP | 1
| P |  | Poznámka k položce: - oceloplechová skříňka s požární odolností EI30DP1 / dveře EI15DP1, hladinové relé 230V AC; kompletní dodávka | [15 empty] | P | 1
261 | K | G_42 | Ovládací skříňka ozn. DPO1 a DPO2 | ks | 2 |  | 0 | VLASTNÍ |  |  | základní |  | 0 | 0 | 0 | 0 | 0 | 4 | K | 1 | ROZPOCET | 0 | 0 | 0 | 0 | 0 | 1 | 0 | 4 | 482
| PP |  | Ovládací skříňka ozn. DPO1 a DPO2 | [15 empty] | PP | 1
| P |  | Poznámka k položce: - plastová skříňka, čelní dvířka s rozbitelným sklem, uzamykatelná, červená RAL 3000; - 8 ks tlačítko s aretací, kontakty 1/1, 230V AC; - kompletní dodávka - popis "HLAVNÍ VYPÍNAČ ELEKTROINSTALACE - VYPNI PŘI POŽÁRU (CENTRAL STOP)" - popis "HLAVNÍ VYPÍNAČ VČETNĚ POŽÁRNÍCH ZAŘÍZENÍ - PŘI POŽÁRU NEVYPÍNEJ, VYPNI POUZE V NEBEZPEČÍ“ (TOTAL STOP)" | [15 empty] | P | 1
| D | D29 | H.) ZÁLOŽNÍ ZDROJ "UPS.1" |  |  |  | 0 | [5 empty] | 0 |  | 0 |  | 0 | 1 | D | 0 | ROZPOCET | [6 empty] | 0
262 | K | H_1 | Záložní zdroj STRONG 40kVA/3f/60minut: | ks | 1 |  | 0 | VLASTNÍ |  |  | základní |  | 0 | 0 | 0 | 0 | 0 | 4 | K | 1 | ROZPOCET | 0 | 0 | 0 | 0 | 0 | 1 | 0 | 4 | 484
| PP |  | Záložní zdroj STRONG 40kVA/3f/60minut: | [15 empty] | PP | 1
| P |  | Poznámka k položce: vstup - 3x400V AC (L1, L2, L3, N, PE), výstup 1,2 - 3x400V AC/plynulý rozběh, výstup 3 - 400V AC/trvalé napájení, výstup 4,5 - 230V AC/spínaný, výstup 6 - 230V AC/trvalé napájení, doba zálohy 60min, vstupy 7x bezpotenciálový kontakt, signalizace 7x bezpotenciálový kontakt, kompletní včetně baterií | [15 empty] | P | 1
263 | K | H_2 | Doprava, osazení, montáž, komplet | ks | 1 |  | 0 | VLASTNÍ |  |  | základní |  | 0 | 0 | 0 | 0 | 0 | 4 | K | 1 | ROZPOCET | 0 | 0 | 0 | 0 | 0 | 1 | 0 | 4 | 486
| PP |  | Doprava, osazení, montáž, komplet | [15 empty] | PP | 1
264 | K | H_3 | Naprogramování a oživení záložního zdroje | ks | 1 |  | 0 | VLASTNÍ |  |  | základní |  | 0 | 0 | 0 | 0 | 0 | 4 | K | 1 | ROZPOCET | 0 | 0 | 0 | 0 | 0 | 1 | 0 | 4 | 488
| PP |  | Naprogramování a oživení záložního zdroje | [15 empty] | PP | 1
| P |  | Poznámka k položce: kompletní | [15 empty] | P | 1
| D | D30 | I.) VYHŘÍVÁNÍ OKAPŮ |  |  |  | 0 | [5 empty] | 0 |  | 0 |  | 0 | 1 | D | 0 | ROZPOCET | [6 empty] | 0
265 | K | I_1 | Samoregulační topný kabel: | m | 750 |  | 0 | VLASTNÍ |  |  | základní |  | 0 | 0 | 0 | 0 | 0 | 4 | K | 1 | ROZPOCET | 0 | 0 | 0 | 0 | 0 | 1 | 0 | 4 | 490
| PP |  | Samoregulační topný kabel: | [15 empty] | PP | 1
| P |  | Poznámka k položce: - 18 W/m při tepl. 5°C, 36 W/m v ledu při tepl. 0°C - 230 VAC - maximální délka min. 80m | [15 empty] | P | 1
266 | K | I_2 | Řídící jednotka pro topné kabely | ks | 1 |  | 0 | VLASTNÍ |  |  | základní |  | 0 | 0 | 0 | 0 | 0 | 4 | K | 1 | ROZPOCET | 0 | 0 | 0 | 0 | 0 | 1 | 0 | 4 | 492
| PP |  | Řídící jednotka pro topné kabely | [15 empty] | PP | 1
267 | K | I_3 | Čidlo pro snímání okolní teploty | ks | 1 |  | 0 | VLASTNÍ |  |  | základní |  | 0 | 0 | 0 | 0 | 0 | 4 | K | 1 | ROZPOCET | 0 | 0 | 0 | 0 | 0 | 1 | 0 | 4 | 494
| PP |  | Čidlo pro snímání okolní teploty | [15 empty] | PP | 1
268 | K | I_4 | Vlhkostní čidlo | ks | 1 |  | 0 | VLASTNÍ |  |  | základní |  | 0 | 0 | 0 | 0 | 0 | 4 | K | 1 | ROZPOCET | 0 | 0 | 0 | 0 | 0 | 1 | 0 | 4 | 496
| PP |  | Vlhkostní čidlo | [15 empty] | PP | 1
269 | K | I_5 | Souprava pro připojení a ukončení | ks | 11 |  | 0 | VLASTNÍ |  |  | základní |  | 0 | 0 | 0 | 0 | 0 | 4 | K | 1 | ROZPOCET | 0 | 0 | 0 | 0 | 0 | 1 | 0 | 4 | 498
| PP |  | Souprava pro připojení a ukončení | [15 empty] | PP | 1
| P |  | Poznámka k položce: samoregulačních termokabelů | [15 empty] | P | 1
270 | K | I_6 | Spona pro upevnění | ks | 200 |  | 0 | VLASTNÍ |  |  | základní |  | 0 | 0 | 0 | 0 | 0 | 4 | K | 1 | ROZPOCET | 0 | 0 | 0 | 0 | 0 | 1 | 0 | 4 | 500
| PP |  | Spona pro upevnění | [15 empty] | PP | 1
| P |  | Poznámka k položce: topných kabelů ke střechám a okapům | [15 empty] | P | 1
271 | K | I_7 | Ochranný profil topného kabelu | ks | 15 |  | 0 | VLASTNÍ |  |  | základní |  | 0 | 0 | 0 | 0 | 0 | 4 | K | 1 | ROZPOCET | 0 | 0 | 0 | 0 | 0 | 1 | 0 | 4 | 502
| PP |  | Ochranný profil topného kabelu | [15 empty] | PP | 1
| P |  | Poznámka k položce: pro vstup do okapové trubky | [15 empty] | P | 1
272 | K | I_8 | Lepidlo, kartuš | ks | 6 |  | 0 | VLASTNÍ |  |  | základní |  | 0 | 0 | 0 | 0 | 0 | 4 | K | 1 | ROZPOCET | 0 | 0 | 0 | 0 | 0 | 1 | 0 | 4 | 504
| PP |  | Lepidlo, kartuš | [15 empty] | PP | 1
273 | K | I_9 | Nerezové lanko | ks | 8 |  | 0 | VLASTNÍ |  |  | základní |  | 0 | 0 | 0 | 0 | 0 | 4 | K | 1 | ROZPOCET | 0 | 0 | 0 | 0 | 0 | 1 | 0 | 4 | 506
| PP |  | Nerezové lanko | [15 empty] | PP | 1
| P |  | Poznámka k položce: s upevněním a napínákem pro upevnění termokabelů ve vertikálním odtokovém svodu (délky cca 20m) | [15 empty] | P | 1
274 | K | I_10 | Drobný nosný a spojovací materiál | ks | 1 |  | 0 | VLASTNÍ |  |  | základní |  | 0 | 0 | 0 | 0 | 0 | 4 | K | 1 | ROZPOCET | 0 | 0 | 0 | 0 | 0 | 1 | 0 | 4 | 508
| PP |  | Drobný nosný a spojovací materiál | [15 empty] | PP | 1
275 | K | I_11 | Oživení, naprogramování, uvedení do provozu | ks | 1 |  | 0 | VLASTNÍ |  |  | základní |  | 0 | 0 | 0 | 0 | 0 | 4 | K | 1 | ROZPOCET | 0 | 0 | 0 | 0 | 0 | 1 | 0 | 4 | 510
| PP |  | Oživení, naprogramování, uvedení do provozu | [15 empty] | PP | 1
276 | K | I_12 | Výchozí revize | ks | 1 |  | 0 | VLASTNÍ |  |  | základní |  | 0 | 0 | 0 | 0 | 0 | 4 | K | 1 | ROZPOCET | 0 | 0 | 0 | 0 | 0 | 1 | 0 | 4 | 512
| PP |  | Výchozí revize | [15 empty] | PP | 1
277 | K | I_13 | Pronájem plošiny | ks | 1 |  | 0 | VLASTNÍ |  |  | základní |  | 0 | 0 | 0 | 0 | 0 | 4 | K | 1 | ROZPOCET | 0 | 0 | 0 | 0 | 0 | 1 | 0 | 4 | 514
| PP |  | Pronájem plošiny | [15 empty] | PP | 1
| D | D31 | J.) HROMOSVOD |  |  |  | 0 | [5 empty] | 0 |  | 0 |  | 0 | 1 | D | 0 | ROZPOCET | [6 empty] | 0
278 | K | poznámka21 |  |  | 0 |  | 0 |  |  |  | základní |  | 0 | 0 | 0 | 0 | 0 | 4 | K | 1 | ROZPOCET | 0 | 0 | 0 | 0 | 0 | 1 | 0 | 4 | 1694497455
| PP |  | "Součásti ochrany před bleskem, vodiče, zemniče, spojovací součásti a ostatní podpůrný a montážní materiál musí splňovat ČSN EN 50 164-1 ed.2 /-2 ed. 2 /-4. Jímací hromosvodová soustava musí být realizována v souladu s ČSN EN 62 305 ed.2." | [15 empty] | PP | 1
279 | K | J_1 | Jímací vodič HVI long 23mm, šedá barva | m | 1200 |  | 0 | VLASTNÍ |  |  | základní |  | 0 | 0 | 0 | 0 | 0 | 4 | K | 1 | ROZPOCET | 0 | 0 | 0 | 0 | 0 | 1 | 0 | 4 | 516
| PP |  | Jímací vodič HVI long 23mm, šedá barva | [15 empty] | PP | 1
280 | K | J_2 | Připojovací sada pro jímací vodič HVI long | ks | 35 |  | 0 | VLASTNÍ |  |  | základní |  | 0 | 0 | 0 | 0 | 0 | 4 | K | 1 | ROZPOCET | 0 | 0 | 0 | 0 | 0 | 1 | 0 | 4 | 518
| PP |  | Připojovací sada pro jímací vodič HVI long | [15 empty] | PP | 1
| P |  | Poznámka k položce: komplet | [15 empty] | P | 1
281 | K | J_3 | Jímací vodič AlMgSi d8mm, polotvrdý | m | 550 |  | 0 | VLASTNÍ |  |  | základní |  | 0 | 0 | 0 | 0 | 0 | 4 | K | 1 | ROZPOCET | 0 | 0 | 0 | 0 | 0 | 1 | 0 | 4 | 520
| PP |  | Jímací vodič AlMgSi d8mm, polotvrdý | [15 empty] | PP | 1
282 | K | J_4 | Pomocný jímač l=cca 3m | ks | 22 |  | 0 | VLASTNÍ |  |  | základní |  | 0 | 0 | 0 | 0 | 0 | 4 | K | 1 | ROZPOCET | 0 | 0 | 0 | 0 | 0 | 1 | 0 | 4 | 522
| PP |  | Pomocný jímač l=cca 3m | [15 empty] | PP | 1
| P |  | Poznámka k položce: včetně stožáru, základny uchycení, držáků, podpěr a izolačních příchytek, kompletní | [15 empty] | P | 1
283 | K | J_5 | Podpěra vedení jímacího vodiče HVI na konstrukce | ks | 650 |  | 0 | VLASTNÍ |  |  | základní |  | 0 | 0 | 0 | 0 | 0 | 4 | K | 1 | ROZPOCET | 0 | 0 | 0 | 0 | 0 | 1 | 0 | 4 | 524
| PP |  | Podpěra vedení jímacího vodiče HVI na konstrukce | [15 empty] | PP | 1
| P |  | Poznámka k položce: plast/nerez, kompletní | [15 empty] | P | 1
284 | K | J_6 | Podpěra vedení jímacího vodiče HVI do zdi | ks | 340 |  | 0 | VLASTNÍ |  |  | základní |  | 0 | 0 | 0 | 0 | 0 | 4 | K | 1 | ROZPOCET | 0 | 0 | 0 | 0 | 0 | 1 | 0 | 4 | 526
| PP |  | Podpěra vedení jímacího vodiče HVI do zdi | [15 empty] | PP | 1
| P |  | Poznámka k položce: plast, závit M8, kompletní včetně podložky a kotvícího bodu do PUR izolace | [15 empty] | P | 1
285 | K | J_7 | Podpěra vedení jímacího vodiče AlMgSi | ks | 420 |  | 0 | VLASTNÍ |  |  | základní |  | 0 | 0 | 0 | 0 | 0 | 4 | K | 1 | ROZPOCET | 0 | 0 | 0 | 0 | 0 | 1 | 0 | 4 | 528
| PP |  | Podpěra vedení jímacího vodiče AlMgSi | [15 empty] | PP | 1
| P |  | Poznámka k položce: na ploché střechy, plast/beton, kompletní | [15 empty] | P | 1
286 | K | J_8 | Svorka zkušební, nerez V2A, kompletní | ks | 17 |  | 0 | VLASTNÍ |  |  | základní |  | 0 | 0 | 0 | 0 | 0 | 4 | K | 1 | ROZPOCET | 0 | 0 | 0 | 0 | 0 | 1 | 0 | 4 | 530
| PP |  | Svorka zkušební, nerez V2A, kompletní | [15 empty] | PP | 1
287 | K | J_9 | Zaváděcí tyč l=1500mm, FeZn | ks | 17 |  | 0 | VLASTNÍ |  |  | základní |  | 0 | 0 | 0 | 0 | 0 | 4 | K | 1 | ROZPOCET | 0 | 0 | 0 | 0 | 0 | 1 | 0 | 4 | 532
| PP |  | Zaváděcí tyč l=1500mm, FeZn | [15 empty] | PP | 1
288 | K | J_10 | Ochranná tyč, včetně držáků M8, FeZn, kompletní | ks | 34 |  | 0 | VLASTNÍ |  |  | základní |  | 0 | 0 | 0 | 0 | 0 | 4 | K | 1 | ROZPOCET | 0 | 0 | 0 | 0 | 0 | 1 | 0 | 4 | 534
| PP |  | Ochranná tyč, včetně držáků M8, FeZn, kompletní | [15 empty] | PP | 1
289 | K | J_11 | Označovací štítek | ks | 34 |  | 0 | VLASTNÍ |  |  | základní |  | 0 | 0 | 0 | 0 | 0 | 4 | K | 1 | ROZPOCET | 0 | 0 | 0 | 0 | 0 | 1 | 0 | 4 | 536
| PP |  | Označovací štítek | [15 empty] | PP | 1
290 | K | J_12 | Svorka MV, nerez, šroub 6HR | ks | 125 |  | 0 | VLASTNÍ |  |  | základní |  | 0 | 0 | 0 | 0 | 0 | 4 | K | 1 | ROZPOCET | 0 | 0 | 0 | 0 | 0 | 1 | 0 | 4 | 538
| PP |  | Svorka MV, nerez, šroub 6HR | [15 empty] | PP | 1
291 | K | J_13 | Svorka MV, Al, šroub 6HR | ks | 70 |  | 0 | VLASTNÍ |  |  | základní |  | 0 | 0 | 0 | 0 | 0 | 4 | K | 1 | ROZPOCET | 0 | 0 | 0 | 0 | 0 | 1 | 0 | 4 | 540
| PP |  | Svorka MV, Al, šroub 6HR | [15 empty] | PP | 1
292 | K | J_14 | Spojka Al | ks | 50 |  | 0 | VLASTNÍ |  |  | základní |  | 0 | 0 | 0 | 0 | 0 | 4 | K | 1 | ROZPOCET | 0 | 0 | 0 | 0 | 0 | 1 | 0 | 4 | 542
| PP |  | Spojka Al | [15 empty] | PP | 1
293 | K | J_15 | Svorka ST na okapový žlab/svod, nerez | ks | 80 |  | 0 | VLASTNÍ |  |  | základní |  | 0 | 0 | 0 | 0 | 0 | 4 | K | 1 | ROZPOCET | 0 | 0 | 0 | 0 | 0 | 1 | 0 | 4 | 544
| PP |  | Svorka ST na okapový žlab/svod, nerez | [15 empty] | PP | 1
| P |  | Poznámka k položce: včetně pásky, kompletní | [15 empty] | P | 1
294 | K | J_16 | Svorka SU, nerez, kompletní | ks | 60 |  | 0 | VLASTNÍ |  |  | základní |  | 0 | 0 | 0 | 0 | 0 | 4 | K | 1 | ROZPOCET | 0 | 0 | 0 | 0 | 0 | 1 | 0 | 4 | 546
| PP |  | Svorka SU, nerez, kompletní | [15 empty] | PP | 1
295 | K | J_17 | Visuté lanové lešení, sedačka do 20m | ks | 20 |  | 0 | VLASTNÍ |  |  | základní |  | 0 | 0 | 0 | 0 | 0 | 4 | K | 1 | ROZPOCET | 0 | 0 | 0 | 0 | 0 | 1 | 0 | 4 | 548
| PP |  | Visuté lanové lešení, sedačka do 20m | [15 empty] | PP | 1
296 | K | J_18 | Hřebenové zajištění pohyblivé, včetně kotvení | m | 280 |  | 0 | VLASTNÍ |  |  | základní |  | 0 | 0 | 0 | 0 | 0 | 4 | K | 1 | ROZPOCET | 0 | 0 | 0 | 0 | 0 | 1 | 0 | 4 | 550
| PP |  | Hřebenové zajištění pohyblivé, včetně kotvení | [15 empty] | PP | 1
297 | K | J_19 | Drobný podpůrný montážní materiál | ks | 1 |  | 0 | VLASTNÍ |  |  | základní |  | 0 | 0 | 0 | 0 | 0 | 4 | K | 1 | ROZPOCET | 0 | 0 | 0 | 0 | 0 | 1 | 0 | 4 | 552
| PP |  | Drobný podpůrný montážní materiál | [15 empty] | PP | 1
| P |  | Poznámka k položce: pro jímací soustavu, komplet | [15 empty] | P | 1
298 | K | J_20 | Koordinace s ostatními profesemi | hod | 40 |  | 0 | VLASTNÍ |  |  | základní |  | 0 | 0 | 0 | 0 | 0 | 4 | K | 1 | ROZPOCET | 0 | 0 | 0 | 0 | 0 | 1 | 0 | 4 | 554
| PP |  | Koordinace s ostatními profesemi | [15 empty] | PP | 1
| P |  | Poznámka k položce: při realizaci pospojení zařízeních umístěných na střeše | [15 empty] | P | 1
299 | K | J_21 | Demontáž stávajícího jímacího vedení | hod | 30 |  | 0 | VLASTNÍ |  |  | základní |  | 0 | 0 | 0 | 0 | 0 | 4 | K | 1 | ROZPOCET | 0 | 0 | 0 | 0 | 0 | 1 | 0 | 4 | 556
| PP |  | Demontáž stávajícího jímacího vedení | [15 empty] | PP | 1
| P |  | Poznámka k položce: včetně ekologické likvidace | [15 empty] | P | 1
300 | K | J_22 | Měření zemního odporu zemnící sítě | ks | 1 |  | 0 | VLASTNÍ |  |  | základní |  | 0 | 0 | 0 | 0 | 0 | 4 | K | 1 | ROZPOCET | 0 | 0 | 0 | 0 | 0 | 1 | 0 | 4 | 558
| PP |  | Měření zemního odporu zemnící sítě | [15 empty] | PP | 1
301 | K | J_23 | Výchozí revize hromosvodu | ks | 1 |  | 0 | VLASTNÍ |  |  | základní |  | 0 | 0 | 0 | 0 | 0 | 4 | K | 1 | ROZPOCET | 0 | 0 | 0 | 0 | 0 | 1 | 0 | 4 | 560
| PP |  | Výchozí revize hromosvodu | [15 empty] | PP | 1
| D | D33 | K.) UZEMNĚNÍ A VYROVNÁNÍ POTENCIÁLU |  |  |  | 0 | [5 empty] | 0 |  | 0 |  | 0 | 1 | D | 0 | ROZPOCET | [6 empty] | 0
302 | K | poznámka22 |  |  | 0 |  | 0 |  |  |  | základní |  | 0 | 0 | 0 | 0 | 0 | 4 | K | 1 | ROZPOCET | 0 | 0 | 0 | 0 | 0 | 1 | 0 | 4 | 1415795570
| PP |  | "Součásti uzemnění, vodiče, zemniče, spojovací součásti a ostatní montážní materiál musí splňovat ČSN EN 50164 -1, 2, 3, 4, 5. Uzemňovací soustava musí být realizována v souladu s ČSN 33 2000-5-51 ed.2 a ČSN 33 2000-5-54 ed.2 " | [15 empty] | PP | 1
303 | K | K_1 | Zemnící pásek FeZn 30x4mm | m | 350 |  | 0 | VLASTNÍ |  |  | základní |  | 0 | 0 | 0 | 0 | 0 | 4 | K | 1 | ROZPOCET | 0 | 0 | 0 | 0 | 0 | 1 | 0 | 4 | 562
| PP |  | Zemnící pásek FeZn 30x4mm | [15 empty] | PP | 1
304 | K | K_2 | Zemnící drát FeZn d10mm, s izolací | m | 100 |  | 0 | VLASTNÍ |  |  | základní |  | 0 | 0 | 0 | 0 | 0 | 4 | K | 1 | ROZPOCET | 0 | 0 | 0 | 0 | 0 | 1 | 0 | 4 | 564
| PP |  | Zemnící drát FeZn d10mm, s izolací | [15 empty] | PP | 1
305 | K | K_3 | Ekvipotenciální přípojnice | ks | 20 |  | 0 | VLASTNÍ |  |  | základní |  | 0 | 0 | 0 | 0 | 0 | 4 | K | 1 | ROZPOCET | 0 | 0 | 0 | 0 | 0 | 1 | 0 | 4 | 566
| PP |  | Ekvipotenciální přípojnice | [15 empty] | PP | 1
| P |  | Poznámka k položce: kompletní vč. úložného boxu IP54 | [15 empty] | P | 1
306 | K | K_4 | Ekvipotenciální přípojnice | ks | 2 |  | 0 | VLASTNÍ |  |  | základní |  | 0 | 0 | 0 | 0 | 0 | 4 | K | 1 | ROZPOCET | 0 | 0 | 0 | 0 | 0 | 1 | 0 | 4 | 568
| PP |  | Ekvipotenciální přípojnice | [15 empty] | PP | 1
| P |  | Poznámka k položce: kompletní vč. úložného boxu IP66, UV stabilní | [15 empty] | P | 1
307 | K | K_5 | Svorka Bernard včetně Cu pásku | ks | 200 |  | 0 | VLASTNÍ |  |  | základní |  | 0 | 0 | 0 | 0 | 0 | 4 | K | 1 | ROZPOCET | 0 | 0 | 0 | 0 | 0 | 1 | 0 | 4 | 570
| PP |  | Svorka Bernard včetně Cu pásku | [15 empty] | PP | 1
308 | K | K_6 | Svorka ochranného pospojení | ks | 12 |  | 0 | VLASTNÍ |  |  | základní |  | 0 | 0 | 0 | 0 | 0 | 4 | K | 1 | ROZPOCET | 0 | 0 | 0 | 0 | 0 | 1 | 0 | 4 | 572
| PP |  | Svorka ochranného pospojení | [15 empty] | PP | 1
| P |  | Poznámka k položce: pro vyrovnání potenciálů dvojitá do instalační krabice pod omítku, kompletní | [15 empty] | P | 1
309 | K | K_7 | Uzemňovací svorka všeobecně | ks | 150 |  | 0 | VLASTNÍ |  |  | základní |  | 0 | 0 | 0 | 0 | 0 | 4 | K | 1 | ROZPOCET | 0 | 0 | 0 | 0 | 0 | 1 | 0 | 4 | 574
| PP |  | Uzemňovací svorka všeobecně | [15 empty] | PP | 1
310 | K | K_8 | Prostup stěnou 1000mm, průměr 30mm | ks | 3 |  | 0 | VLASTNÍ |  |  | základní |  | 0 | 0 | 0 | 0 | 0 | 4 | K | 1 | ROZPOCET | 0 | 0 | 0 | 0 | 0 | 1 | 0 | 4 | 576
| PP |  | Prostup stěnou 1000mm, průměr 30mm | [15 empty] | PP | 1
311 | K | K_9 | Průchodka (uzemňovací) | ks | 3 |  | 0 | VLASTNÍ |  |  | základní |  | 0 | 0 | 0 | 0 | 0 | 4 | K | 1 | ROZPOCET | 0 | 0 | 0 | 0 | 0 | 1 | 0 | 4 | 578
| PP |  | Průchodka (uzemňovací) | [15 empty] | PP | 1
| P |  | Poznámka k položce: stěnou tloušťky 1000mm, vodotěsná, plynotěsná, nerez, kompletní dodávka | [15 empty] | P | 1
312 | K | K_10 | Výkop pro uložení zemnícího pásku | m | 300 |  | 0 | VLASTNÍ |  |  | základní |  | 0 | 0 | 0 | 0 | 0 | 4 | K | 1 | ROZPOCET | 0 | 0 | 0 | 0 | 0 | 1 | 0 | 4 | 580
| PP |  | Výkop pro uložení zemnícího pásku | [15 empty] | PP | 1
| P |  | Poznámka k položce: kompletní (vytýčení, bourání povrchů, výkop, zához, úprava terénů), kompletní dodávka | [15 empty] | P | 1
313 | K | K_11 | Úprava a doplnění stávajcí zemnící soustavy | ks | 1 |  | 0 | VLASTNÍ |  |  | základní |  | 0 | 0 | 0 | 0 | 0 | 4 | K | 1 | ROZPOCET | 0 | 0 | 0 | 0 | 0 | 1 | 0 | 4 | 582
| PP |  | Úprava a doplnění stávajcí zemnící soustavy | [15 empty] | PP | 1
| P |  | Poznámka k položce: včetně proměření | [15 empty] | P | 1
314 | K | K_12 | Napojení zemnící soustavy na jímací soustavu | ks | 1 |  | 0 | VLASTNÍ |  |  | základní |  | 0 | 0 | 0 | 0 | 0 | 4 | K | 1 | ROZPOCET | 0 | 0 | 0 | 0 | 0 | 1 | 0 | 4 | 584
| PP |  | Napojení zemnící soustavy na jímací soustavu | [15 empty] | PP | 1
315 | K | K_13 | Demontáž stávajícího zemnícího vedení | hod | 20 |  | 0 | VLASTNÍ |  |  | základní |  | 0 | 0 | 0 | 0 | 0 | 4 | K | 1 | ROZPOCET | 0 | 0 | 0 | 0 | 0 | 1 | 0 | 4 | 586
| PP |  | Demontáž stávajícího zemnícího vedení | [15 empty] | PP | 1
| P |  | Poznámka k položce: včetně ekologické likvidace | [15 empty] | P | 1
316 | K | K_14 | Geodetické zaměření | ks | 1 |  | 0 | VLASTNÍ |  |  | základní |  | 0 | 0 | 0 | 0 | 0 | 4 | K | 1 | ROZPOCET | 0 | 0 | 0 | 0 | 0 | 1 | 0 | 4 | 588
| PP |  | Geodetické zaměření | [15 empty] | PP | 1
| D | D35 | L.) OSTATNÍ |  |  |  | 0 | [5 empty] | 0 |  | 0 |  | 0 | 1 | D | 0 | ROZPOCET | [6 empty] | 0
317 | K | L_1 | Osazení hlavního rozvaděče RH, komplet | ks | 1 |  | 0 | VLASTNÍ |  |  | základní |  | 0 | 0 | 0 | 0 | 0 | 4 | K | 1 | ROZPOCET | 0 | 0 | 0 | 0 | 0 | 1 | 0 | 4 | 590
| PP |  | Osazení hlavního rozvaděče RH, komplet | [15 empty] | PP | 1
318 | K | L_2 | Osazení rozvaděče RC, komplet | ks | 1 |  | 0 | VLASTNÍ |  |  | základní |  | 0 | 0 | 0 | 0 | 0 | 4 | K | 1 | ROZPOCET | 0 | 0 | 0 | 0 | 0 | 1 | 0 | 4 | 592
| PP |  | Osazení rozvaděče RC, komplet | [15 empty] | PP | 1
319 | K | L_3 | Osazení rozvaděče | ks | 1 |  | 0 | VLASTNÍ |  |  | základní |  | 0 | 0 | 0 | 0 | 0 | 4 | K | 1 | ROZPOCET | 0 | 0 | 0 | 0 | 0 | 1 | 0 | 4 | 594
| PP |  | Osazení rozvaděče | [15 empty] | PP | 1
| P |  | Poznámka k položce: pro požárně bezpečnostní zařízení RPO, komplet | [15 empty] | P | 1
320 | K | L_4 | Osazení skříňového rozvaděče OCEP | ks | 1 |  | 0 | VLASTNÍ |  |  | základní |  | 0 | 0 | 0 | 0 | 0 | 4 | K | 1 | ROZPOCET | 0 | 0 | 0 | 0 | 0 | 1 | 0 | 4 | 596
| PP |  | Osazení skříňového rozvaděče OCEP | [15 empty] | PP | 1
| P |  | Poznámka k položce: s požární odolností EI30DP1 (dveře EI15DP1) o rozměrech 2000x2200x300mm (sestava) | [15 empty] | P | 1
321 | K | L_5 | Osazení skříňového rozvaděče OCEP | ks | 1 |  | 0 | VLASTNÍ |  |  | základní |  | 0 | 0 | 0 | 0 | 0 | 4 | K | 1 | ROZPOCET | 0 | 0 | 0 | 0 | 0 | 1 | 0 | 4 | 598
| PP |  | Osazení skříňového rozvaděče OCEP | [15 empty] | PP | 1
| P |  | Poznámka k položce: o rozměrech 2000x800x400mm | [15 empty] | P | 1
322 | K | L_6 | Osazení skříňového rozvaděče OCEP | ks | 1 |  | 0 | VLASTNÍ |  |  | základní |  | 0 | 0 | 0 | 0 | 0 | 4 | K | 1 | ROZPOCET | 0 | 0 | 0 | 0 | 0 | 1 | 0 | 4 | 600
| PP |  | Osazení skříňového rozvaděče OCEP | [15 empty] | PP | 1
| P |  | Poznámka k položce: o rozměrech 2000x600x400mm | [15 empty] | P | 1
323 | K | L_7 | Osazení skříňového rozvaděče OCEP | ks | 1 |  | 0 | VLASTNÍ |  |  | základní |  | 0 | 0 | 0 | 0 | 0 | 4 | K | 1 | ROZPOCET | 0 | 0 | 0 | 0 | 0 | 1 | 0 | 4 | 602
| PP |  | Osazení skříňového rozvaděče OCEP | [15 empty] | PP | 1
| P |  | Poznámka k položce: o rozměrech 2000x1200x300mm | [15 empty] | P | 1
324 | K | L_8 | Osazení skříňového rozvaděče OCEP | ks | 6 |  | 0 | VLASTNÍ |  |  | základní |  | 0 | 0 | 0 | 0 | 0 | 4 | K | 1 | ROZPOCET | 0 | 0 | 0 | 0 | 0 | 1 | 0 | 4 | 604
| PP |  | Osazení skříňového rozvaděče OCEP | [15 empty] | PP | 1
| P |  | Poznámka k položce: o rozměrech 2000x1000x300mm | [15 empty] | P | 1
325 | K | L_9 | Osazení skříňového rozvaděče OCEP | ks | 1 |  | 0 | VLASTNÍ |  |  | základní |  | 0 | 0 | 0 | 0 | 0 | 4 | K | 1 | ROZPOCET | 0 | 0 | 0 | 0 | 0 | 1 | 0 | 4 | 606
| PP |  | Osazení skříňového rozvaděče OCEP | [15 empty] | PP | 1
| P |  | Poznámka k položce: o rozměrech 2000x800x300mm | [15 empty] | P | 1
326 | K | L_10 | Osazení skříňového rozvaděče OCEP | ks | 5 |  | 0 | VLASTNÍ |  |  | základní |  | 0 | 0 | 0 | 0 | 0 | 4 | K | 1 | ROZPOCET | 0 | 0 | 0 | 0 | 0 | 1 | 0 | 4 | 608
| PP |  | Osazení skříňového rozvaděče OCEP | [15 empty] | PP | 1
| P |  | Poznámka k položce: o rozměrech 2000x600x300mm | [15 empty] | P | 1
327 | K | L_11 | Osazení nástěnné rozvodnice OCEP | ks | 2 |  | 0 | VLASTNÍ |  |  | základní |  | 0 | 0 | 0 | 0 | 0 | 4 | K | 1 | ROZPOCET | 0 | 0 | 0 | 0 | 0 | 1 | 0 | 4 | 610
| PP |  | Osazení nástěnné rozvodnice OCEP | [15 empty] | PP | 1
| P |  | Poznámka k položce: o rozměrech 1000x600x150mm | [15 empty] | P | 1
328 | K | L_12 | Osazení zapuštěné rozvodnice OCEP | ks | 5 |  | 0 | VLASTNÍ |  |  | základní |  | 0 | 0 | 0 | 0 | 0 | 4 | K | 1 | ROZPOCET | 0 | 0 | 0 | 0 | 0 | 1 | 0 | 4 | 612
| PP |  | Osazení zapuštěné rozvodnice OCEP | [15 empty] | PP | 1
| P |  | Poznámka k položce: o rozměrech 1200x800x120mm | [15 empty] | P | 1
329 | K | L_13 | Osazení zapuštěné rozvodnice OCEP | ks | 2 |  | 0 | VLASTNÍ |  |  | základní |  | 0 | 0 | 0 | 0 | 0 | 4 | K | 1 | ROZPOCET | 0 | 0 | 0 | 0 | 0 | 1 | 0 | 4 | 614
| PP |  | Osazení zapuštěné rozvodnice OCEP | [15 empty] | PP | 1
| P |  | Poznámka k položce: o rozměrech 1200x600x120mm | [15 empty] | P | 1
330 | K | L_14 | Osazení zapuštěné rozvodnice OCEP | ks | 3 |  | 0 | VLASTNÍ |  |  | základní |  | 0 | 0 | 0 | 0 | 0 | 4 | K | 1 | ROZPOCET | 0 | 0 | 0 | 0 | 0 | 1 | 0 | 4 | 616
| PP |  | Osazení zapuštěné rozvodnice OCEP | [15 empty] | PP | 1
| P |  | Poznámka k položce: o rozměrech 1000x600x120mm | [15 empty] | P | 1
331 | K | L_15 | Osazení nástěnné plastové rozvodnice | ks | 1 |  | 0 | VLASTNÍ |  |  | základní |  | 0 | 0 | 0 | 0 | 0 | 4 | K | 1 | ROZPOCET | 0 | 0 | 0 | 0 | 0 | 1 | 0 | 4 | 618
| PP |  | Osazení nástěnné plastové rozvodnice | [15 empty] | PP | 1
| P |  | Poznámka k položce: o rozměrech 1050x850x300mm, na ocelové konstrukci v prostoru střechy | [15 empty] | P | 1
332 | K | L_16 | Osazení nástěnné plastové rozvodnice | ks | 3 |  | 0 | VLASTNÍ |  |  | základní |  | 0 | 0 | 0 | 0 | 0 | 4 | K | 1 | ROZPOCET | 0 | 0 | 0 | 0 | 0 | 1 | 0 | 4 | 620
| PP |  | Osazení nástěnné plastové rozvodnice | [15 empty] | PP | 1
| P |  | Poznámka k položce: o rozměrech 750x550x300mm, na ocelové konstrukci v prostoru střechy | [15 empty] | P | 1
333 | K | L_17 | Osazení nástěnné plastové rozvodnice | ks | 5 |  | 0 | VLASTNÍ |  |  | základní |  | 0 | 0 | 0 | 0 | 0 | 4 | K | 1 | ROZPOCET | 0 | 0 | 0 | 0 | 0 | 1 | 0 | 4 | 622
| PP |  | Osazení nástěnné plastové rozvodnice | [15 empty] | PP | 1
| P |  | Poznámka k položce: o rozměrech 650x450x250mm, na ocelové konstrukci v prostoru střechy | [15 empty] | P | 1
334 | K | L_18 | Osazení nástěnné skříňky OCEP | ks | 1 |  | 0 | VLASTNÍ |  |  | základní |  | 0 | 0 | 0 | 0 | 0 | 4 | K | 1 | ROZPOCET | 0 | 0 | 0 | 0 | 0 | 1 | 0 | 4 | 624
| PP |  | Osazení nástěnné skříňky OCEP | [15 empty] | PP | 1
| P |  | Poznámka k položce: s požární odolností EI30DP1 (dveře EI15DP1) | [15 empty] | P | 1
335 | K | L_19 | Osazení skříňky DPO | ks | 2 |  | 0 | VLASTNÍ |  |  | základní |  | 0 | 0 | 0 | 0 | 0 | 4 | K | 1 | ROZPOCET | 0 | 0 | 0 | 0 | 0 | 1 | 0 | 4 | 626
| PP |  | Osazení skříňky DPO | [15 empty] | PP | 1
336 | K | L_20 | ukončení Cu kabelu do 5x95mm2 | ks | 12 |  | 0 | VLASTNÍ |  |  | základní |  | 0 | 0 | 0 | 0 | 0 | 4 | K | 1 | ROZPOCET | 0 | 0 | 0 | 0 | 0 | 1 | 0 | 4 | 628
| PP |  | ukončení Cu kabelu do 5x95mm2 | [15 empty] | PP | 1
337 | K | L_21 | ukončení Cu kabelu do 5x50mm2 | ks | 44 |  | 0 | VLASTNÍ |  |  | základní |  | 0 | 0 | 0 | 0 | 0 | 4 | K | 1 | ROZPOCET | 0 | 0 | 0 | 0 | 0 | 1 | 0 | 4 | 630
| PP |  | ukončení Cu kabelu do 5x50mm2 | [15 empty] | PP | 1
338 | K | L_22 | ukončení Cu kabelu do 5x25mm2 | ks | 56 |  | 0 | VLASTNÍ |  |  | základní |  | 0 | 0 | 0 | 0 | 0 | 4 | K | 1 | ROZPOCET | 0 | 0 | 0 | 0 | 0 | 1 | 0 | 4 | 632
| PP |  | ukončení Cu kabelu do 5x25mm2 | [15 empty] | PP | 1
339 | K | L_23 | ukončení Cu kabelu do 5x10mm2 | ks | 22 |  | 0 | VLASTNÍ |  |  | základní |  | 0 | 0 | 0 | 0 | 0 | 4 | K | 1 | ROZPOCET | 0 | 0 | 0 | 0 | 0 | 1 | 0 | 4 | 634
| PP |  | ukončení Cu kabelu do 5x10mm2 | [15 empty] | PP | 1
340 | K | L_24 | ukončení Cu kabelu do 5x4mm2 | ks | 500 |  | 0 | VLASTNÍ |  |  | základní |  | 0 | 0 | 0 | 0 | 0 | 4 | K | 1 | ROZPOCET | 0 | 0 | 0 | 0 | 0 | 1 | 0 | 4 | 636
| PP |  | ukončení Cu kabelu do 5x4mm2 | [15 empty] | PP | 1
341 | K | L_25 | ukončení Cu kabelu do 3x4mm2 | ks | 2600 |  | 0 | VLASTNÍ |  |  | základní |  | 0 | 0 | 0 | 0 | 0 | 4 | K | 1 | ROZPOCET | 0 | 0 | 0 | 0 | 0 | 1 | 0 | 4 | 638
| PP |  | ukončení Cu kabelu do 3x4mm2 | [15 empty] | PP | 1
342 | K | L_26 | Průraz zdí d=50mm, tl. zdi=cca 300mm | ks | 150 |  | 0 | VLASTNÍ |  |  | základní |  | 0 | 0 | 0 | 0 | 0 | 4 | K | 1 | ROZPOCET | 0 | 0 | 0 | 0 | 0 | 1 | 0 | 4 | 640
| PP |  | Průraz zdí d=50mm, tl. zdi=cca 300mm | [15 empty] | PP | 1
| P |  | Poznámka k položce: vč. hrubého začištění (Pozn: finální začištění stěn a příček nejsou součástí této PD !!!) | [15 empty] | P | 1
343 | K | L_27 | Průraz zdí o rozměrech 300x100 tl. zdi=cca 300mm | ks | 70 |  | 0 | VLASTNÍ |  |  | základní |  | 0 | 0 | 0 | 0 | 0 | 4 | K | 1 | ROZPOCET | 0 | 0 | 0 | 0 | 0 | 1 | 0 | 4 | 642
| PP |  | Průraz zdí o rozměrech 300x100 tl. zdi=cca 300mm | [15 empty] | PP | 1
| P |  | Poznámka k položce: vč. hrubého začištění (Pozn: finální začištění stěn a příček nejsou součástí této PD !!!) | [15 empty] | P | 1
344 | K | L_28 | Průraz betonovým stropem d=50mm | ks | 30 |  | 0 | VLASTNÍ |  |  | základní |  | 0 | 0 | 0 | 0 | 0 | 4 | K | 1 | ROZPOCET | 0 | 0 | 0 | 0 | 0 | 1 | 0 | 4 | 644
| PP |  | Průraz betonovým stropem d=50mm | [15 empty] | PP | 1
| P |  | Poznámka k položce: vč. hrubého začištění (Pozn: finální zapravení nejsou součástí této PD !!!) | [15 empty] | P | 1
345 | K | L_29 | Průraz betonovým stropem o rozměrech 300x100mm | ks | 15 |  | 0 | VLASTNÍ |  |  | základní |  | 0 | 0 | 0 | 0 | 0 | 4 | K | 1 | ROZPOCET | 0 | 0 | 0 | 0 | 0 | 1 | 0 | 4 | 646
| PP |  | Průraz betonovým stropem o rozměrech 300x100mm | [15 empty] | PP | 1
| P |  | Poznámka k položce: vč. hrubého začištění (Pozn: finální zapravení nejsou součástí této PD !!!) | [15 empty] | P | 1
346 | K | L_30 | Prostup střešní konstrukcí | ks | 22 |  | 0 | VLASTNÍ |  |  | základní |  | 0 | 0 | 0 | 0 | 0 | 4 | K | 1 | ROZPOCET | 0 | 0 | 0 | 0 | 0 | 1 | 0 | 4 | 648
| PP |  | Prostup střešní konstrukcí | [15 empty] | PP | 1
| P |  | Poznámka k položce: včetně instalace typové průchodky proti vniku vody do objektu, typově dle průměru kabelu (Pozn: finální zapravení nejsou součástí této PD !!!) | [15 empty] | P | 1
347 | K | L_31 | Systém protipožárních přepážek a ucpávek, komplet | ks | 1 |  | 0 | VLASTNÍ |  |  | základní |  | 0 | 0 | 0 | 0 | 0 | 4 | K | 1 | ROZPOCET | 0 | 0 | 0 | 0 | 0 | 1 | 0 | 4 | 650
| PP |  | Systém protipožárních přepážek a ucpávek, komplet | [15 empty] | PP | 1
348 | K | L_32 | Instalace podlahové přístrojové instalační krabice | ks | 8 |  | 0 | VLASTNÍ |  |  | základní |  | 0 | 0 | 0 | 0 | 0 | 4 | K | 1 | ROZPOCET | 0 | 0 | 0 | 0 | 0 | 1 | 0 | 4 | 652
| PP |  | Instalace podlahové přístrojové instalační krabice | [15 empty] | PP | 1
| P |  | Poznámka k položce: do zdvojené podlahy | [15 empty] | P | 1
349 | K | L_33 | Instalace podlahové přístrojové instalační krabice | ks | 15 |  | 0 | VLASTNÍ |  |  | základní |  | 0 | 0 | 0 | 0 | 0 | 4 | K | 1 | ROZPOCET | 0 | 0 | 0 | 0 | 0 | 1 | 0 | 4 | 654
| PP |  | Instalace podlahové přístrojové instalační krabice | [15 empty] | PP | 1
| P |  | Poznámka k položce: do betonové podlahy | [15 empty] | P | 1
350 | K | L_34 | Založení kabelových chrániček do betonové podlahy | m | 230 |  | 0 | VLASTNÍ |  |  | základní |  | 0 | 0 | 0 | 0 | 0 | 4 | K | 1 | ROZPOCET | 0 | 0 | 0 | 0 | 0 | 1 | 0 | 4 | 656
| PP |  | Založení kabelových chrániček do betonové podlahy | [15 empty] | PP | 1
351 | K | L_35 | Drážky pro kabeláž ve zdivu, komplet | ks | 1 |  | 0 | VLASTNÍ |  |  | základní |  | 0 | 0 | 0 | 0 | 0 | 4 | K | 1 | ROZPOCET | 0 | 0 | 0 | 0 | 0 | 1 | 0 | 4 | 658
| PP |  | Drážky pro kabeláž ve zdivu, komplet | [15 empty] | PP | 1
352 | K | L_36 | Vysekání kapes pro instalační krabice | ks | 800 |  | 0 | VLASTNÍ |  |  | základní |  | 0 | 0 | 0 | 0 | 0 | 4 | K | 1 | ROZPOCET | 0 | 0 | 0 | 0 | 0 | 1 | 0 | 4 | 660
| PP |  | Vysekání kapes pro instalační krabice | [15 empty] | PP | 1
353 | K | L_37 | Uložení kabeláže v SDK příčkách, komplet | ks | 1 |  | 0 | VLASTNÍ |  |  | základní |  | 0 | 0 | 0 | 0 | 0 | 4 | K | 1 | ROZPOCET | 0 | 0 | 0 | 0 | 0 | 1 | 0 | 4 | 662
| PP |  | Uložení kabeláže v SDK příčkách, komplet | [15 empty] | PP | 1
354 | K | L_38 | Zatažení kabelů do trubek, komplet | ks | 1 |  | 0 | VLASTNÍ |  |  | základní |  | 0 | 0 | 0 | 0 | 0 | 4 | K | 1 | ROZPOCET | 0 | 0 | 0 | 0 | 0 | 1 | 0 | 4 | 664
| PP |  | Zatažení kabelů do trubek, komplet | [15 empty] | PP | 1
355 | K | L_39 | Značení trasy vedení, komplet | ks | 1 |  | 0 | VLASTNÍ |  |  | základní |  | 0 | 0 | 0 | 0 | 0 | 4 | K | 1 | ROZPOCET | 0 | 0 | 0 | 0 | 0 | 1 | 0 | 4 | 666
| PP |  | Značení trasy vedení, komplet | [15 empty] | PP | 1
356 | K | L_40 | Měření kabeláže, komplet | ks | 1 |  | 0 | VLASTNÍ |  |  | základní |  | 0 | 0 | 0 | 0 | 0 | 4 | K | 1 | ROZPOCET | 0 | 0 | 0 | 0 | 0 | 1 | 0 | 4 | 668
| PP |  | Měření kabeláže, komplet | [15 empty] | PP | 1
357 | K | L_41 | Dialektrický koberec do rozvoden, šířka 500mm | m | 26 |  | 0 | VLASTNÍ |  |  | základní |  | 0 | 0 | 0 | 0 | 0 | 4 | K | 1 | ROZPOCET | 0 | 0 | 0 | 0 | 0 | 1 | 0 | 4 | 670
| PP |  | Dialektrický koberec do rozvoden, šířka 500mm | [15 empty] | PP | 1
358 | K | L_42 | Ocelová konstrukce všobecně | kg | 500 |  | 0 | VLASTNÍ |  |  | základní |  | 0 | 0 | 0 | 0 | 0 | 4 | K | 1 | ROZPOCET | 0 | 0 | 0 | 0 | 0 | 1 | 0 | 4 | 672
| PP |  | Ocelová konstrukce všobecně | [15 empty] | PP | 1
359 | K | L_43 | Lešení, plošiny apod., komplet | ks | 1 |  | 0 | VLASTNÍ |  |  | základní |  | 0 | 0 | 0 | 0 | 0 | 4 | K | 1 | ROZPOCET | 0 | 0 | 0 | 0 | 0 | 1 | 0 | 4 | 674
| PP |  | Lešení, plošiny apod., komplet | [15 empty] | PP | 1
360 | K | L_44 | Demontáž stávající elektroinstalace | hod | 200 |  | 0 | VLASTNÍ |  |  | základní |  | 0 | 0 | 0 | 0 | 0 | 4 | K | 1 | ROZPOCET | 0 | 0 | 0 | 0 | 0 | 1 | 0 | 4 | 676
| PP |  | Demontáž stávající elektroinstalace | [15 empty] | PP | 1
| P |  | Poznámka k položce: včetně ekologické likvidace | [15 empty] | P | 1
361 | K | L_45 | Zednické přípomoce, sádrokartonářské práce | hod | 300 |  | 0 | VLASTNÍ |  |  | základní |  | 0 | 0 | 0 | 0 | 0 | 4 | K | 1 | ROZPOCET | 0 | 0 | 0 | 0 | 0 | 1 | 0 | 4 | 678
| PP |  | Zednické přípomoce, sádrokartonářské práce | [15 empty] | PP | 1
362 | K | L_46 | Ochranné a pracovní pomůcky komplet | ks | 1 |  | 0 | VLASTNÍ |  |  | základní |  | 0 | 0 | 0 | 0 | 0 | 4 | K | 1 | ROZPOCET | 0 | 0 | 0 | 0 | 0 | 1 | 0 | 4 | 680
| PP |  | Ochranné a pracovní pomůcky komplet | [15 empty] | PP | 1
363 | K | L_47 | Bezbečnostní tabulky komplet | ks | 1 |  | 0 | VLASTNÍ |  |  | základní |  | 0 | 0 | 0 | 0 | 0 | 4 | K | 1 | ROZPOCET | 0 | 0 | 0 | 0 | 0 | 1 | 0 | 4 | 682
| PP |  | Bezbečnostní tabulky komplet | [15 empty] | PP | 1
364 | K | L_48 | Koordinace s dodavatelem stavby | hod | 120 |  | 0 | VLASTNÍ |  |  | základní |  | 0 | 0 | 0 | 0 | 0 | 4 | K | 1 | ROZPOCET | 0 | 0 | 0 | 0 | 0 | 1 | 0 | 4 | 684
| PP |  | Koordinace s dodavatelem stavby | [15 empty] | PP | 1
365 | K | L_49 | Koordinace s dodavatelem interiéru | hod | 50 |  | 0 | VLASTNÍ |  |  | základní |  | 0 | 0 | 0 | 0 | 0 | 4 | K | 1 | ROZPOCET | 0 | 0 | 0 | 0 | 0 | 1 | 0 | 4 | 686
| PP |  | Koordinace s dodavatelem interiéru | [15 empty] | PP | 1
366 | K | L_50 | Koordinace s požárním řešením stavby | hod | 20 |  | 0 | VLASTNÍ |  |  | základní |  | 0 | 0 | 0 | 0 | 0 | 4 | K | 1 | ROZPOCET | 0 | 0 | 0 | 0 | 0 | 1 | 0 | 4 | 688
| PP |  | Koordinace s požárním řešením stavby | [15 empty] | PP | 1
367 | K | L_51 | Koordinace s profesí VZT, ÚT a chlazení | hod | 30 |  | 0 | VLASTNÍ |  |  | základní |  | 0 | 0 | 0 | 0 | 0 | 4 | K | 1 | ROZPOCET | 0 | 0 | 0 | 0 | 0 | 1 | 0 | 4 | 690
| PP |  | Koordinace s profesí VZT, ÚT a chlazení | [15 empty] | PP | 1
368 | K | L_52 | Koordinace s profesí ZTI | hod | 20 |  | 0 | VLASTNÍ |  |  | základní |  | 0 | 0 | 0 | 0 | 0 | 4 | K | 1 | ROZPOCET | 0 | 0 | 0 | 0 | 0 | 1 | 0 | 4 | 692
| PP |  | Koordinace s profesí ZTI | [15 empty] | PP | 1
369 | K | L_53 | Koordinace s profesemí MaR | hod | 40 |  | 0 | VLASTNÍ |  |  | základní |  | 0 | 0 | 0 | 0 | 0 | 4 | K | 1 | ROZPOCET | 0 | 0 | 0 | 0 | 0 | 1 | 0 | 4 | 694
| PP |  | Koordinace s profesemí MaR | [15 empty] | PP | 1
370 | K | L_54 | Koordinace s profesemi SLA | hod | 30 |  | 0 | VLASTNÍ |  |  | základní |  | 0 | 0 | 0 | 0 | 0 | 4 | K | 1 | ROZPOCET | 0 | 0 | 0 | 0 | 0 | 1 | 0 | 4 | 696
| PP |  | Koordinace s profesemi SLA | [15 empty] | PP | 1
371 | K | L_55 | Koordinace s profesí AV-techniky | hod | 30 |  | 0 | VLASTNÍ |  |  | základní |  | 0 | 0 | 0 | 0 | 0 | 4 | K | 1 | ROZPOCET | 0 | 0 | 0 | 0 | 0 | 1 | 0 | 4 | 698
| PP |  | Koordinace s profesí AV-techniky | [15 empty] | PP | 1
372 | K | L_56 | Koordinace s dodavatelem gastrotechnologie | hod | 10 |  | 0 | VLASTNÍ |  |  | základní |  | 0 | 0 | 0 | 0 | 0 | 4 | K | 1 | ROZPOCET | 0 | 0 | 0 | 0 | 0 | 1 | 0 | 4 | 700
| PP |  | Koordinace s dodavatelem gastrotechnologie | [15 empty] | PP | 1
373 | K | L_57 | Podíl prací jiných profesí | hod | 50 |  | 0 | VLASTNÍ |  |  | základní |  | 0 | 0 | 0 | 0 | 0 | 4 | K | 1 | ROZPOCET | 0 | 0 | 0 | 0 | 0 | 1 | 0 | 4 | 702
| PP |  | Podíl prací jiných profesí | [15 empty] | PP | 1
374 | K | L_58 | Nepředvídatelné okolnosti | hod | 50 |  | 0 | VLASTNÍ |  |  | základní |  | 0 | 0 | 0 | 0 | 0 | 4 | K | 1 | ROZPOCET | 0 | 0 | 0 | 0 | 0 | 1 | 0 | 4 | 704
| PP |  | Nepředvídatelné okolnosti | [15 empty] | PP | 1
| P |  | Poznámka k položce: v průběhu realizace akce | [15 empty] | P | 1
375 | K | L_59 | Zařízení staveniště pro profesi elektro | ks | 1 |  | 0 | VLASTNÍ |  |  | základní |  | 0 | 0 | 0 | 0 | 0 | 4 | K | 1 | ROZPOCET | 0 | 0 | 0 | 0 | 0 | 1 | 0 | 4 | 706
| PP |  | Zařízení staveniště pro profesi elektro | [15 empty] | PP | 1
376 | K | L_60 | Výrobní a dílenská dokumentace | ks | 1 |  | 0 | VLASTNÍ |  |  | základní |  | 0 | 0 | 0 | 0 | 0 | 4 | K | 1 | ROZPOCET | 0 | 0 | 0 | 0 | 0 | 1 | 0 | 4 | 708
| PP |  | Výrobní a dílenská dokumentace | [15 empty] | PP | 1
377 | K | L_61 | Dokumentace skutečného provedení | ks | 1 |  | 0 | VLASTNÍ |  |  | základní |  | 0 | 0 | 0 | 0 | 0 | 4 | K | 1 | ROZPOCET | 0 | 0 | 0 | 0 | 0 | 1 | 0 | 4 | 710
| PP |  | Dokumentace skutečného provedení | [15 empty] | PP | 1
378 | K | L_62 | Uvedení do provozu | ks | 1 |  | 0 | VLASTNÍ |  |  | základní |  | 0 | 0 | 0 | 0 | 0 | 4 | K | 1 | ROZPOCET | 0 | 0 | 0 | 0 | 0 | 1 | 0 | 4 | 712
| PP |  | Uvedení do provozu | [15 empty] | PP | 1
379 | K | L_63 | Výchozí revize | ks | 1 |  | 0 | VLASTNÍ |  |  | základní |  | 0 | 0 | 0 | 0 | 0 | 4 | K | 1 | ROZPOCET | 0 | 0 | 0 | 0 | 0 | 1 | 0 | 4 | 714
| PP |  | Výchozí revize | [15 empty] | PP | 1
380 | K | L_64 | Doprava materiálu na stavbu komplet | ks | 1 |  | 0 | VLASTNÍ |  |  | základní |  | 0 | 0 | 0 | 0 | 0 | 4 | K | 1 | ROZPOCET | 0 | 0 | 0 | 0 | 0 | 1 | 0 | 4 | 716
| PP |  | Doprava materiálu na stavbu komplet | [15 empty] | PP | 1
381 | K | L_65 | Doprava techniků na stavbu / ubytování komplet | ks | 1 |  | 0 | VLASTNÍ |  |  | základní |  | 0 | 0 | 0 | 0 | 0 | 4 | K | 1 | ROZPOCET | 0 | 0 | 0 | 0 | 0 | 1 | 0 | 4 | 718
| PP |  | Doprava techniků na stavbu / ubytování komplet | [15 empty] | PP | 1
382 | K | L_66 | Základní servisní balíček | ks | 1 |  | 0 | VLASTNÍ |  |  | základní |  | 0 | 0 | 0 | 0 | 0 | 4 | K | 1 | ROZPOCET | 0 | 0 | 0 | 0 | 0 | 1 | 0 | 4 | 720
| PP |  | Základní servisní balíček | [15 empty] | PP | 1
| P |  | Poznámka k položce: pro zajištění servisu komplet | [15 empty] | P | 1

## D.1.4.h - Zařízení EPS, Z...
| List obsahuje: |  | 1) Krycí list soupisu | 2) Rekapitulace |  |  | 3) Soupis prací | Zpět na list: | Rekapitulace stavby
{060cbd11-4177-4fca-af40-c9c62c4ecaf3}
2
| KRYCÍ LIST SOUPISU | [8 empty] | v --- níže se nacházejí doplnkové a pomocné údaje k sestavám --- v | [8 empty] | False
Stavba:
ZČU - STRADI - STRATEGICKÁ DISLOKACE ZČU - FZS
Objekt:
D1 - DOKUMENTACE STAVEBNÍHO NEBO INŽENÝRSKÉHO OBJEKTU
Soupis:
D.1.4 - TECHNIKA PROSTŘEDÍ STAVEB
Úroveň 3:
D.1.4.h - Zařízení EPS, ZDP, NS
| KSO: |  |  |  |  | CC-CZ:
| Místo: |  | Tylova 59, Jižní Předměstí, 301 00 Plzeň |  |  | Datum: | 23. 3. 2017
| Zadavatel: |  |  |  |  | IČ:
|  | ZČU v Plzni, Univerzitní 8, Plzeň |  |  |  | DIČ:
| Uchazeč: |  |  |  |  | IČ:
DIČ:
| Projektant: |  |  |  |  | IČ:
|  | ATELIER SOUKUP OPL ŠVEHLA s.r.o. |  |  |  | DIČ:
Poznámka:
Soupis prací je sestaven za využití položek Cenové soustavy ÚRS. Cenové a technické podmínky ÚRS, které nejsou uvedeny v soupisu prací (tzv. úvodní části katalogů) jsou neomezeně dálkově k dispozici na www.cs-urs.cz. Položky soupisu prací, které nemají ve sloupci "Cenová soustava" uveden žádný údaj, nepochází z Cenové soustavy ÚRS (takové položky jsou zpracovatelem definovány jako položky "VLASTNÍ").
| Cena bez DPH | [5 empty] | 0
|  |  | Základ daně |  |  | Sazba daně | Výše daně
| DPH | základní | 0 |  |  | 21% | 0
|  | snížená | 0 |  |  | 15% | 0
|  | zákl. přenesená | 0 |  |  | 21% | 0
|  | sníž. přenesená | 0 |  |  | 15% | 0
|  | nulová | 0 |  |  | 0% | 0
| Cena s DPH |  |  | v | CZK |  | 0
REKAPITULACE ČLENĚNÍ SOUPISU PRACÍ
Stavba:
ZČU - STRADI - STRATEGICKÁ DISLOKACE ZČU - FZS
Objekt:
D1 - DOKUMENTACE STAVEBNÍHO NEBO INŽENÝRSKÉHO OBJEKTU
Soupis:
D.1.4 - TECHNIKA PROSTŘEDÍ STAVEB
Úroveň 3:
D.1.4.h - Zařízení EPS, ZDP, NS
Místo: |  |  | Tylova 59, Jižní Předměstí, 301 00 Plzeň |  |  | Datum: | 23. 3. 2017
Zadavatel: |  |  | ZČU v Plzni, Univerzitní 8, Plzeň |  |  | Projektant: | ATELIER SOUKUP OPL ŠVEHLA s.r.o.
Uchazeč:
Kód dílu - Popis | [6 empty] | Cena celkem [CZK]
Náklady soupisu celkem | [6 empty] | 0 | [12 empty] | -1
| D13 - EPS | [5 empty] | 0
| D14 - NS | [5 empty] | 0
SOUPIS PRACÍ
Stavba:
ZČU - STRADI - STRATEGICKÁ DISLOKACE ZČU - FZS
Objekt:
D1 - DOKUMENTACE STAVEBNÍHO NEBO INŽENÝRSKÉHO OBJEKTU
Soupis:
D.1.4 - TECHNIKA PROSTŘEDÍ STAVEB
Úroveň 3:
D.1.4.h - Zařízení EPS, ZDP, NS
Místo: |  |  | Tylova 59, Jižní Předměstí, 301 00 Plzeň |  |  | Datum: | 23. 3. 2017
Zadavatel: |  |  | ZČU v Plzni, Univerzitní 8, Plzeň |  |  | Projektant: | ATELIER SOUKUP OPL ŠVEHLA s.r.o.
Uchazeč:
PČ | Typ | Kód | Popis | MJ | Množství | J.cena [CZK] | Cena celkem [CZK] | Cenová soustava |  | Poznámka | DPH | J. Nh [h] | Nh celkem [h] | J. hmotnost [t] | Hmotnost celkem [t] | J. suť [t] | Suť Celkem [t]
Náklady soupisu celkem | [6 empty] | 0 | [5 empty] | 0 |  | 0 |  | 0 |  | D | -1 | [7 empty] | 0
| D | D13 | EPS |  |  |  | 0 | [5 empty] | 0 |  | 0 |  | 0 | 1 | D | 0 | ROZPOCET | [6 empty] | 0
1 | K | Pol531 | Ústředna EPS s kapacitou 4 kruhové hlásicí linky | ks | 1 |  | 0 |  |  |  | základní |  | 0 | 0 | 0 | 0 | 0 | 4 | K | 1 | ROZPOCET | 0 | 0 | 0 | 0 | 0 | 1 | 0 | 4 | 402
| PP |  | Ústředna EPS s kapacitou 4 kruhové hlásicí linky | [15 empty] | PP | 1
| P |  | Poznámka k položce: výbava pro připojení OPPO. KTPO, ZDP RADOM kpacota aku 2x38 Ah | [15 empty] | P | 1
2 | K | Pol532 | Externí tablo bez zdroje | ks | 2 |  | 0 |  |  |  | základní |  | 0 | 0 | 0 | 0 | 0 | 4 | K | 1 | ROZPOCET | 0 | 0 | 0 | 0 | 0 | 1 | 0 | 4 | 404
| PP |  | Externí tablo bez zdroje | [15 empty] | PP | 1
3 | K | Pol533 | Akumulátor 12V 38 Ah | ks | 2 |  | 0 |  |  |  | základní |  | 0 | 0 | 0 | 0 | 0 | 4 | K | 1 | ROZPOCET | 0 | 0 | 0 | 0 | 0 | 1 | 0 | 4 | 406
| PP |  | Akumulátor 12V 38 Ah | [15 empty] | PP | 1
4 | K | Pol534 | Multisensor interaktivní optický a tepelný | ks | 500 |  | 0 |  |  |  | základní |  | 0 | 0 | 0 | 0 | 0 | 4 | K | 1 | ROZPOCET | 0 | 0 | 0 | 0 | 0 | 1 | 0 | 4 | 408
| PP |  | Multisensor interaktivní optický a tepelný | [15 empty] | PP | 1
5 | K | Pol535 | Patice hlásiče | ks | 500 |  | 0 |  |  |  | základní |  | 0 | 0 | 0 | 0 | 0 | 4 | K | 1 | ROZPOCET | 0 | 0 | 0 | 0 | 0 | 1 | 0 | 4 | 410
| PP |  | Patice hlásiče | [15 empty] | PP | 1
6 | K | Pol536 | Sensorr interaktivní optický speciální | ks | 4 |  | 0 |  |  |  | základní |  | 0 | 0 | 0 | 0 | 0 | 4 | K | 1 | ROZPOCET | 0 | 0 | 0 | 0 | 0 | 1 | 0 | 4 | 412
| PP |  | Sensorr interaktivní optický speciální | [15 empty] | PP | 1
| P |  | Poznámka k položce: pro nasávací hlásič | [15 empty] | P | 1
7 | K | Pol537 | Signalizační neadresné svítidlo | ks | 104 |  | 0 |  |  |  | základní |  | 0 | 0 | 0 | 0 | 0 | 4 | K | 1 | ROZPOCET | 0 | 0 | 0 | 0 | 0 | 1 | 0 | 4 | 414
| PP |  | Signalizační neadresné svítidlo | [15 empty] | PP | 1
| P |  | Poznámka k položce: pro připojení k hlásiči | [15 empty] | P | 1
8 | K | Pol538 | Tlačítkový hlásič s izolátorem vnitřní červený | ks | 45 |  | 0 |  |  |  | základní |  | 0 | 0 | 0 | 0 | 0 | 4 | K | 1 | ROZPOCET | 0 | 0 | 0 | 0 | 0 | 1 | 0 | 4 | 416
| PP |  | Tlačítkový hlásič s izolátorem vnitřní červený | [15 empty] | PP | 1
9 | K | Pol539 | Nasávací kouřový hlásič se dvěma vstupy | ks | 2 |  | 0 |  |  |  | základní |  | 0 | 0 | 0 | 0 | 0 | 4 | K | 1 | ROZPOCET | 0 | 0 | 0 | 0 | 0 | 1 | 0 | 4 | 418
| PP |  | Nasávací kouřový hlásič se dvěma vstupy | [15 empty] | PP | 1
| P |  | Poznámka k položce: pro dva hlásiče | [15 empty] | P | 1
10 | K | Pol540 | Ttrubka 25 mm PVC dělka 3m | ks | 20 |  | 0 |  |  |  | základní |  | 0 | 0 | 0 | 0 | 0 | 4 | K | 1 | ROZPOCET | 0 | 0 | 0 | 0 | 0 | 1 | 0 | 4 | 420
| PP |  | Ttrubka 25 mm PVC dělka 3m | [15 empty] | PP | 1
11 | K | Pol541 | Oblouk 900 25 mm PVC | ks | 40 |  | 0 |  |  |  | základní |  | 0 | 0 | 0 | 0 | 0 | 4 | K | 1 | ROZPOCET | 0 | 0 | 0 | 0 | 0 | 1 | 0 | 4 | 422
| PP |  | Oblouk 900 25 mm PVC | [15 empty] | PP | 1
12 | K | Pol542 | Spojka trubky 25 mm PVC | ks | 40 |  | 0 |  |  |  | základní |  | 0 | 0 | 0 | 0 | 0 | 4 | K | 1 | ROZPOCET | 0 | 0 | 0 | 0 | 0 | 1 | 0 | 4 | 424
| PP |  | Spojka trubky 25 mm PVC | [15 empty] | PP | 1
13 | K | Pol543 | Spojka šroubovací 25mm PVC | ks | 4 |  | 0 |  |  |  | základní |  | 0 | 0 | 0 | 0 | 0 | 4 | K | 1 | ROZPOCET | 0 | 0 | 0 | 0 | 0 | 1 | 0 | 4 | 426
| PP |  | Spojka šroubovací 25mm PVC | [15 empty] | PP | 1
14 | K | Pol544 | Koncovka PVC 25mm | ks | 4 |  | 0 |  |  |  | základní |  | 0 | 0 | 0 | 0 | 0 | 4 | K | 1 | ROZPOCET | 0 | 0 | 0 | 0 | 0 | 1 | 0 | 4 | 428
| PP |  | Koncovka PVC 25mm | [15 empty] | PP | 1
15 | K | Pol545 | Příchytka 25mm | ks | 140 |  | 0 |  |  |  | základní |  | 0 | 0 | 0 | 0 | 0 | 4 | K | 1 | ROZPOCET | 0 | 0 | 0 | 0 | 0 | 1 | 0 | 4 | 430
| PP |  | Příchytka 25mm | [15 empty] | PP | 1
16 | K | Pol546 | Třicestný v entil PVC 25 mm | ks | 4 |  | 0 |  |  |  | základní |  | 0 | 0 | 0 | 0 | 0 | 4 | K | 1 | ROZPOCET | 0 | 0 | 0 | 0 | 0 | 1 | 0 | 4 | 432
| PP |  | Třicestný v entil PVC 25 mm | [15 empty] | PP | 1
17 | K | Pol547 | Označení nasávacího otvoru | sada | 1 |  | 0 |  |  |  | základní |  | 0 | 0 | 0 | 0 | 0 | 4 | K | 1 | ROZPOCET | 0 | 0 | 0 | 0 | 0 | 1 | 0 | 4 | 434
| PP |  | Označení nasávacího otvoru | [15 empty] | PP | 1
18 | K | Pol548 | Lepidlo | ks | 1 |  | 0 |  |  |  | základní |  | 0 | 0 | 0 | 0 | 0 | 4 | K | 1 | ROZPOCET | 0 | 0 | 0 | 0 | 0 | 1 | 0 | 4 | 436
| PP |  | Lepidlo | [15 empty] | PP | 1
19 | K | Pol549 | Čistící prostředek | ks | 1 |  | 0 |  |  |  | základní |  | 0 | 0 | 0 | 0 | 0 | 4 | K | 1 | ROZPOCET | 0 | 0 | 0 | 0 | 0 | 1 | 0 | 4 | 438
| PP |  | Čistící prostředek | [15 empty] | PP | 1
20 | K | Pol550 | Výstupní prvek s jedním hlídaným výstupem | ks | 22 |  | 0 |  |  |  | základní |  | 0 | 0 | 0 | 0 | 0 | 4 | K | 1 | ROZPOCET | 0 | 0 | 0 | 0 | 0 | 1 | 0 | 4 | 440
| PP |  | Výstupní prvek s jedním hlídaným výstupem | [15 empty] | PP | 1
21 | K | Pol551 | Výstupní prvek s jedním nehlídaným výstupem | ks | 4 |  | 0 |  |  |  | základní |  | 0 | 0 | 0 | 0 | 0 | 4 | K | 1 | ROZPOCET | 0 | 0 | 0 | 0 | 0 | 1 | 0 | 4 | 442
| PP |  | Výstupní prvek s jedním nehlídaným výstupem | [15 empty] | PP | 1
22 | K | Pol552 | Výstupní prvek se čtyřmi nehlídanými výstupy | ks | 15 |  | 0 |  |  |  | základní |  | 0 | 0 | 0 | 0 | 0 | 4 | K | 1 | ROZPOCET | 0 | 0 | 0 | 0 | 0 | 1 | 0 | 4 | 444
| PP |  | Výstupní prvek se čtyřmi nehlídanými výstupy | [15 empty] | PP | 1
23 | K | Pol553 | Vstupní prvek se dvěma hlídanými vstupy | ks | 26 |  | 0 |  |  |  | základní |  | 0 | 0 | 0 | 0 | 0 | 4 | K | 1 | ROZPOCET | 0 | 0 | 0 | 0 | 0 | 1 | 0 | 4 | 446
| PP |  | Vstupní prvek se dvěma hlídanými vstupy | [15 empty] | PP | 1
24 | K | Pol554 | Llinkový izolátor | ks | 6 |  | 0 |  |  |  | základní |  | 0 | 0 | 0 | 0 | 0 | 4 | K | 1 | ROZPOCET | 0 | 0 | 0 | 0 | 0 | 1 | 0 | 4 | 448
| PP |  | Llinkový izolátor | [15 empty] | PP | 1
25 | K | Pol555 | Vstupně výstupní deska s šestnácti vstupy | ks | 3 |  | 0 |  |  |  | základní |  | 0 | 0 | 0 | 0 | 0 | 4 | K | 1 | ROZPOCET | 0 | 0 | 0 | 0 | 0 | 1 | 0 | 4 | 450
| PP |  | Vstupně výstupní deska s šestnácti vstupy | [15 empty] | PP | 1
| P |  | Poznámka k položce: prop připojení po RS 485 | [15 empty] | P | 1
26 | K | Pol556 | Jednotka rozhraní RS 485 | ks | 1 |  | 0 |  |  |  | základní |  | 0 | 0 | 0 | 0 | 0 | 4 | K | 1 | ROZPOCET | 0 | 0 | 0 | 0 | 0 | 1 | 0 | 4 | 452
| PP |  | Jednotka rozhraní RS 485 | [15 empty] | PP | 1
27 | K | Pol557 | Montážní konzola na DIN lištu | ks | 54 |  | 0 |  |  |  | základní |  | 0 | 0 | 0 | 0 | 0 | 4 | K | 1 | ROZPOCET | 0 | 0 | 0 | 0 | 0 | 1 | 0 | 4 | 454
| PP |  | Montážní konzola na DIN lištu | [15 empty] | PP | 1
| P |  | Poznámka k položce: pro vstupní a výstupní moduly | [15 empty] | P | 1
28 | K | Pol558 | Montážní krabice pro vstupní / výstupní modul | ks | 6 |  | 0 |  |  |  | základní |  | 0 | 0 | 0 | 0 | 0 | 4 | K | 1 | ROZPOCET | 0 | 0 | 0 | 0 | 0 | 1 | 0 | 4 | 456
| PP |  | Montážní krabice pro vstupní / výstupní modul | [15 empty] | PP | 1
29 | K | Pol559 | Víko montážní krabice pro vstupní / výstupní modul | ks | 6 |  | 0 |  |  |  | základní |  | 0 | 0 | 0 | 0 | 0 | 4 | K | 1 | ROZPOCET | 0 | 0 | 0 | 0 | 0 | 1 | 0 | 4 | 458
| PP |  | Víko montážní krabice pro vstupní / výstupní modul | [15 empty] | PP | 1
30 | K | Pol560 | Montážní krabice | ks | 4 |  | 0 |  |  |  | základní |  | 0 | 0 | 0 | 0 | 0 | 4 | K | 1 | ROZPOCET | 0 | 0 | 0 | 0 | 0 | 1 | 0 | 4 | 460
| PP |  | Montážní krabice | [15 empty] | PP | 1
| P |  | Poznámka k položce: pro výstupní modul se čtyřmí výstupy | [15 empty] | P | 1
31 | K | Pol561 | Víko montážní krabice | ks | 4 |  | 0 |  |  |  | základní |  | 0 | 0 | 0 | 0 | 0 | 4 | K | 1 | ROZPOCET | 0 | 0 | 0 | 0 | 0 | 1 | 0 | 4 | 462
| PP |  | Víko montážní krabice | [15 empty] | PP | 1
| P |  | Poznámka k položce: pro výstupní modul se čtyřmi výstupy | [15 empty] | P | 1
32 | K | Pol562 | Světelný majál IP 64 | ks | 1 |  | 0 |  |  |  | základní |  | 0 | 0 | 0 | 0 | 0 | 4 | K | 1 | ROZPOCET | 0 | 0 | 0 | 0 | 0 | 1 | 0 | 4 | 464
| PP |  | Světelný majál IP 64 | [15 empty] | PP | 1
33 | K | Pol563 | Samolepky s čísly adres - bílé | ks | 500 |  | 0 |  |  |  | základní |  | 0 | 0 | 0 | 0 | 0 | 4 | K | 1 | ROZPOCET | 0 | 0 | 0 | 0 | 0 | 1 | 0 | 4 | 466
| PP |  | Samolepky s čísly adres - bílé | [15 empty] | PP | 1
34 | K | Pol564 | Držák samolepky pro vyznačení adresy | ks | 500 |  | 0 |  |  |  | základní |  | 0 | 0 | 0 | 0 | 0 | 4 | K | 1 | ROZPOCET | 0 | 0 | 0 | 0 | 0 | 1 | 0 | 4 | 468
| PP |  | Držák samolepky pro vyznačení adresy | [15 empty] | PP | 1
35 | K | Pol565 | Provozní kniha EPS | ks | 1 |  | 0 |  |  |  | základní |  | 0 | 0 | 0 | 0 | 0 | 4 | K | 1 | ROZPOCET | 0 | 0 | 0 | 0 | 0 | 1 | 0 | 4 | 470
| PP |  | Provozní kniha EPS | [15 empty] | PP | 1
36 | K | Pol566 | Lahev zkušebního plynu | ks | 30 |  | 0 |  |  |  | základní |  | 0 | 0 | 0 | 0 | 0 | 4 | K | 1 | ROZPOCET | 0 | 0 | 0 | 0 | 0 | 1 | 0 | 4 | 472
| PP |  | Lahev zkušebního plynu | [15 empty] | PP | 1
37 | K | Pol567 | Přídavný napájecí zálohovaný zdroj 25VDC5A | ks | 3 |  | 0 |  |  |  | základní |  | 0 | 0 | 0 | 0 | 0 | 4 | K | 1 | ROZPOCET | 0 | 0 | 0 | 0 | 0 | 1 | 0 | 4 | 474
| PP |  | Přídavný napájecí zálohovaný zdroj 25VDC5A | [15 empty] | PP | 1
38 | K | Pol568 | Akumulátor 12V 24Ah | ks | 6 |  | 0 |  |  |  | základní |  | 0 | 0 | 0 | 0 | 0 | 4 | K | 1 | ROZPOCET | 0 | 0 | 0 | 0 | 0 | 1 | 0 | 4 | 476
| PP |  | Akumulátor 12V 24Ah | [15 empty] | PP | 1
39 | K | Pol569 | Obslužné pole požární ochrany | ks | 1 |  | 0 |  |  |  | základní |  | 0 | 0 | 0 | 0 | 0 | 4 | K | 1 | ROZPOCET | 0 | 0 | 0 | 0 | 0 | 1 | 0 | 4 | 478
| PP |  | Obslužné pole požární ochrany | [15 empty] | PP | 1
40 | K | Pol570 | Klíčový trezor požární ochrany | ks | 1 |  | 0 |  |  |  | základní |  | 0 | 0 | 0 | 0 | 0 | 4 | K | 1 | ROZPOCET | 0 | 0 | 0 | 0 | 0 | 1 | 0 | 4 | 480
| PP |  | Klíčový trezor požární ochrany | [15 empty] | PP | 1
41 | K | Pol571 | Přídržný elektromagnet pro požární dveře 24 V 50N | ks | 20 |  | 0 |  |  |  | základní |  | 0 | 0 | 0 | 0 | 0 | 4 | K | 1 | ROZPOCET | 0 | 0 | 0 | 0 | 0 | 1 | 0 | 4 | 482
| PP |  | Přídržný elektromagnet pro požární dveře 24 V 50N | [15 empty] | PP | 1
| P |  | Poznámka k položce: ZDP | [15 empty] | P | 1
42 | K | Pol572 | Zařízení dálkového přenosu EPS RADOM | ks | 1 |  | 0 |  |  |  | základní |  | 0 | 0 | 0 | 0 | 0 | 4 | K | 1 | ROZPOCET | 0 | 0 | 0 | 0 | 0 | 1 | 0 | 4 | 484
| PP |  | Zařízení dálkového přenosu EPS RADOM | [15 empty] | PP | 1
| P |  | Poznámka k položce: včetně antenního svodu a příslušenství; Kabelové rozvody | [15 empty] | P | 1
43 | K | Pol573 | Kabel 1x2x0.8 | m | 6000 |  | 0 |  |  |  | základní |  | 0 | 0 | 0 | 0 | 0 | 4 | K | 1 | ROZPOCET | 0 | 0 | 0 | 0 | 0 | 1 | 0 | 4 | 486
| PP |  | Kabel 1x2x0.8 | [15 empty] | PP | 1
| P |  | Poznámka k položce: provedení pro EPS třída reakce na oheň B2ca ,s1,d1 | [15 empty] | P | 1
44 | K | Pol574 | Kabel 2x2x0.8 | m | 100 |  | 0 |  |  |  | základní |  | 0 | 0 | 0 | 0 | 0 | 4 | K | 1 | ROZPOCET | 0 | 0 | 0 | 0 | 0 | 1 | 0 | 4 | 488
| PP |  | Kabel 2x2x0.8 | [15 empty] | PP | 1
| P |  | Poznámka k položce: provedení pro EPS třída reakce na oheň B2ca ,s1,d1 | [15 empty] | P | 1
45 | K | Pol575 | Kabel 10x2x0.8 | m | 400 |  | 0 |  |  |  | základní |  | 0 | 0 | 0 | 0 | 0 | 4 | K | 1 | ROZPOCET | 0 | 0 | 0 | 0 | 0 | 1 | 0 | 4 | 490
| PP |  | Kabel 10x2x0.8 | [15 empty] | PP | 1
| P |  | Poznámka k položce: provedení pro EPS třída reakce na oheň B2ca ,s1,d1 | [15 empty] | P | 1
46 | K | Pol576 | Kabel 2x2x0.8 | m | 1100 |  | 0 |  |  |  | základní |  | 0 | 0 | 0 | 0 | 0 | 4 | K | 1 | ROZPOCET | 0 | 0 | 0 | 0 | 0 | 1 | 0 | 4 | 492
| PP |  | Kabel 2x2x0.8 | [15 empty] | PP | 1
| P |  | Poznámka k položce: se zachováním funkce v ohni P 30R třída reakce na ohen B2CAs1d1 | [15 empty] | P | 1
47 | K | Pol577 | Kabel 4x2x0.8 | m | 200 |  | 0 |  |  |  | základní |  | 0 | 0 | 0 | 0 | 0 | 4 | K | 1 | ROZPOCET | 0 | 0 | 0 | 0 | 0 | 1 | 0 | 4 | 494
| PP |  | Kabel 4x2x0.8 | [15 empty] | PP | 1
| P |  | Poznámka k položce: se zachováním funkce v ohni P 30R třída reakce na ohen B2CAs1d1 | [15 empty] | P | 1
48 | K | Pol578 | Kabel 6x2x0.8 | m | 200 |  | 0 |  |  |  | základní |  | 0 | 0 | 0 | 0 | 0 | 4 | K | 1 | ROZPOCET | 0 | 0 | 0 | 0 | 0 | 1 | 0 | 4 | 496
| PP |  | Kabel 6x2x0.8 | [15 empty] | PP | 1
| P |  | Poznámka k položce: se zachováním funkce v ohni P 30R třída reakce na ohen B2CAs1d1 | [15 empty] | P | 1
49 | K | Pol579 | Kabel 10x2x0.8 | m | 150 |  | 0 |  |  |  | základní |  | 0 | 0 | 0 | 0 | 0 | 4 | K | 1 | ROZPOCET | 0 | 0 | 0 | 0 | 0 | 1 | 0 | 4 | 498
| PP |  | Kabel 10x2x0.8 | [15 empty] | PP | 1
| P |  | Poznámka k položce: se zachováním funkce v ohni P 30R třída reakce na ohen B2CAs1d1 | [15 empty] | P | 1
50 | K | Pol580 | Kabel 2x1,5 | m | 1500 |  | 0 |  |  |  | základní |  | 0 | 0 | 0 | 0 | 0 | 4 | K | 1 | ROZPOCET | 0 | 0 | 0 | 0 | 0 | 1 | 0 | 4 | 500
| PP |  | Kabel 2x1,5 | [15 empty] | PP | 1
| P |  | Poznámka k položce: se zachováním funkce v ohni P 30R třída reakce na ohen B2CAs1d1 | [15 empty] | P | 1
51 | K | Pol581 | Kabel 2x2.5 | m | 900 |  | 0 |  |  |  | základní |  | 0 | 0 | 0 | 0 | 0 | 4 | K | 1 | ROZPOCET | 0 | 0 | 0 | 0 | 0 | 1 | 0 | 4 | 502
| PP |  | Kabel 2x2.5 | [15 empty] | PP | 1
| P |  | Poznámka k položce: se zachováním funkce v ohni P 30R třída reakce na ohen B2CAs1d0 | [15 empty] | P | 1
52 | K | Pol582 | Kabel 4x1.5 | m | 120 |  | 0 |  |  |  | základní |  | 0 | 0 | 0 | 0 | 0 | 4 | K | 1 | ROZPOCET | 0 | 0 | 0 | 0 | 0 | 1 | 0 | 4 | 504
| PP |  | Kabel 4x1.5 | [15 empty] | PP | 1
| P |  | Poznámka k položce: se zachováním funkce v ohni P 30R třída reakce na ohen B2CAs1d0 | [15 empty] | P | 1
53 | K | Pol583 | Krabice rozvodná s funkční integritou P 30R | ks | 20 |  | 0 |  |  |  | základní |  | 0 | 0 | 0 | 0 | 0 | 4 | K | 1 | ROZPOCET | 0 | 0 | 0 | 0 | 0 | 1 | 0 | 4 | 506
| PP |  | Krabice rozvodná s funkční integritou P 30R | [15 empty] | PP | 1
54 | K | Pol584 | Elektroinstalační trubka | m | 4000 |  | 0 |  |  |  | základní |  | 0 | 0 | 0 | 0 | 0 | 4 | K | 1 | ROZPOCET | 0 | 0 | 0 | 0 | 0 | 1 | 0 | 4 | 508
| PP |  | Elektroinstalační trubka | [15 empty] | PP | 1
| P |  | Poznámka k položce: bezhalogenní 16 mm včetně kolen spojek a příchytek | [15 empty] | P | 1
55 | K | Pol585 | Elektroinstalační trubka ohebná | m | 400 |  | 0 |  |  |  | základní |  | 0 | 0 | 0 | 0 | 0 | 4 | K | 1 | ROZPOCET | 0 | 0 | 0 | 0 | 0 | 1 | 0 | 4 | 510
| PP |  | Elektroinstalační trubka ohebná | [15 empty] | PP | 1
| P |  | Poznámka k položce: bezhalogenní 16 mm | [15 empty] | P | 1
56 | K | Pol586 | Elektroinstalační trubka ohebná | m | 30 |  | 0 |  |  |  | základní |  | 0 | 0 | 0 | 0 | 0 | 4 | K | 1 | ROZPOCET | 0 | 0 | 0 | 0 | 0 | 1 | 0 | 4 | 512
| PP |  | Elektroinstalační trubka ohebná | [15 empty] | PP | 1
| P |  | Poznámka k položce: bezhalogenní 23 mm | [15 empty] | P | 1
57 | K | Pol587 | Uvolňovací tlačítko NC | ks | 20 |  | 0 |  |  |  | základní |  | 0 | 0 | 0 | 0 | 0 | 4 | K | 1 | ROZPOCET | 0 | 0 | 0 | 0 | 0 | 1 | 0 | 4 | 514
| PP |  | Uvolňovací tlačítko NC | [15 empty] | PP | 1
| P |  | Poznámka k položce: pro přídržné elektromagnety | [15 empty] | P | 1
58 | K | Pol588 | Přístrojová krabice | ks | 10 |  | 0 |  |  |  | základní |  | 0 | 0 | 0 | 0 | 0 | 4 | K | 1 | ROZPOCET | 0 | 0 | 0 | 0 | 0 | 1 | 0 | 4 | 516
| PP |  | Přístrojová krabice | [15 empty] | PP | 1
59 | K | Pol589 | Rozvodná krabice | ks | 35 |  | 0 |  |  |  | základní |  | 0 | 0 | 0 | 0 | 0 | 4 | K | 1 | ROZPOCET | 0 | 0 | 0 | 0 | 0 | 1 | 0 | 4 | 518
| PP |  | Rozvodná krabice | [15 empty] | PP | 1
60 | K | Pol590 | Přístrojová krabice | ks | 110 |  | 0 |  |  |  | základní |  | 0 | 0 | 0 | 0 | 0 | 4 | K | 1 | ROZPOCET | 0 | 0 | 0 | 0 | 0 | 1 | 0 | 4 | 520
| PP |  | Přístrojová krabice | [15 empty] | PP | 1
61 | K | Pol591 | Kovová příchytka pro 1 kabel | ks | 2000 |  | 0 |  |  |  | základní |  | 0 | 0 | 0 | 0 | 0 | 4 | K | 1 | ROZPOCET | 0 | 0 | 0 | 0 | 0 | 1 | 0 | 4 | 522
| PP |  | Kovová příchytka pro 1 kabel | [15 empty] | PP | 1
| P |  | Poznámka k položce: s funkční integritou P30R vč upevňovacích prvků | [15 empty] | P | 1
62 | K | Pol592 | Kovová příchytka pro svazek kabelů | m | 2100 |  | 0 |  |  |  | základní |  | 0 | 0 | 0 | 0 | 0 | 4 | K | 1 | ROZPOCET | 0 | 0 | 0 | 0 | 0 | 1 | 0 | 4 | 524
| PP |  | Kovová příchytka pro svazek kabelů | [15 empty] | PP | 1
| P |  | Poznámka k položce: funkční integrita -P 30R vč upevňovacích prvků | [15 empty] | P | 1
63 | K | Pol593 | Kabelový žlab 40/60 s funkční irtegritou P30R | m | 130 |  | 0 |  |  |  | základní |  | 0 | 0 | 0 | 0 | 0 | 4 | K | 1 | ROZPOCET | 0 | 0 | 0 | 0 | 0 | 1 | 0 | 4 | 526
| PP |  | Kabelový žlab 40/60 s funkční irtegritou P30R | [15 empty] | PP | 1
64 | K | Pol594 | Kabelový žlab 40/60 | m | 60 |  | 0 |  |  |  | základní |  | 0 | 0 | 0 | 0 | 0 | 4 | K | 1 | ROZPOCET | 0 | 0 | 0 | 0 | 0 | 1 | 0 | 4 | 528
| PP |  | Kabelový žlab 40/60 | [15 empty] | PP | 1
65 | K | Pol595 | Krabice universální | ks | 20 |  | 0 |  |  |  | základní |  | 0 | 0 | 0 | 0 | 0 | 4 | K | 1 | ROZPOCET | 0 | 0 | 0 | 0 | 0 | 1 | 0 | 4 | 530
| PP |  | Krabice universální | [15 empty] | PP | 1
66 | K | Pol596 | Krabice rozvodná s funkční integritouP30R | ks | 5 |  | 0 |  |  |  | základní |  | 0 | 0 | 0 | 0 | 0 | 4 | K | 1 | ROZPOCET | 0 | 0 | 0 | 0 | 0 | 1 | 0 | 4 | 532
| PP |  | Krabice rozvodná s funkční integritouP30R | [15 empty] | PP | 1
67 | K | Pol597 | Nástěnná rozvodnice 500/600/200 | ks | 7 |  | 0 |  |  |  | základní |  | 0 | 0 | 0 | 0 | 0 | 4 | K | 1 | ROZPOCET | 0 | 0 | 0 | 0 | 0 | 1 | 0 | 4 | 534
| PP |  | Nástěnná rozvodnice 500/600/200 | [15 empty] | PP | 1
| P |  | Poznámka k položce: včetně závěsú dveřního zámku a montážní desky | [15 empty] | P | 1
68 | K | Pol598 | Nástěnná rozvodnice 500/800/200 | ks | 1 |  | 0 |  |  |  | základní |  | 0 | 0 | 0 | 0 | 0 | 4 | K | 1 | ROZPOCET | 0 | 0 | 0 | 0 | 0 | 1 | 0 | 4 | 536
| PP |  | Nástěnná rozvodnice 500/800/200 | [15 empty] | PP | 1
| P |  | Poznámka k položce: včetně závěsú dveřního zámku a montážní desky | [15 empty] | P | 1
69 | K | Pol599 | Provrtání stěny prům 16 | ks | 260 |  | 0 |  |  |  | základní |  | 0 | 0 | 0 | 0 | 0 | 4 | K | 1 | ROZPOCET | 0 | 0 | 0 | 0 | 0 | 1 | 0 | 4 | 538
| PP |  | Provrtání stěny prům 16 | [15 empty] | PP | 1
70 | K | Pol600 | Zhotoveníí drážky pro trubku | m | 400 |  | 0 |  |  |  | základní |  | 0 | 0 | 0 | 0 | 0 | 4 | K | 1 | ROZPOCET | 0 | 0 | 0 | 0 | 0 | 1 | 0 | 4 | 540
| PP |  | Zhotoveníí drážky pro trubku | [15 empty] | PP | 1
71 | K | Pol601 | Drobný montážní materiál | ks | 1 |  | 0 |  |  |  | základní |  | 0 | 0 | 0 | 0 | 0 | 4 | K | 1 | ROZPOCET | 0 | 0 | 0 | 0 | 0 | 1 | 0 | 4 | 542
| PP |  | Drobný montážní materiál | [15 empty] | PP | 1
72 | K | Pol602 | Požární ucpávka | ks | 70 |  | 0 |  |  |  | základní |  | 0 | 0 | 0 | 0 | 0 | 4 | K | 1 | ROZPOCET | 0 | 0 | 0 | 0 | 0 | 1 | 0 | 4 | 544
| PP |  | Požární ucpávka | [15 empty] | PP | 1
73 | K | Pol603 | Lišta DIN | m | 2 |  | 0 |  |  |  | základní |  | 0 | 0 | 0 | 0 | 0 | 4 | K | 1 | ROZPOCET | 0 | 0 | 0 | 0 | 0 | 1 | 0 | 4 | 546
| PP |  | Lišta DIN | [15 empty] | PP | 1
| P |  | Poznámka k položce: Ostatní montáže | [15 empty] | P | 1
74 | K | Pol604 | Měření po úsecích | ks | 620 |  | 0 |  |  |  | základní |  | 0 | 0 | 0 | 0 | 0 | 4 | K | 1 | ROZPOCET | 0 | 0 | 0 | 0 | 0 | 1 | 0 | 4 | 548
| PP |  | Měření po úsecích | [15 empty] | PP | 1
75 | K | Pol605 | Oživení - komplexní vyzkoušení | ks | 1 |  | 0 |  |  |  | základní |  | 0 | 0 | 0 | 0 | 0 | 4 | K | 1 | ROZPOCET | 0 | 0 | 0 | 0 | 0 | 1 | 0 | 4 | 550
| PP |  | Oživení - komplexní vyzkoušení | [15 empty] | PP | 1
76 | K | Pol606 | Výchozí revize | ks | 1 |  | 0 |  |  |  | základní |  | 0 | 0 | 0 | 0 | 0 | 4 | K | 1 | ROZPOCET | 0 | 0 | 0 | 0 | 0 | 1 | 0 | 4 | 552
| PP |  | Výchozí revize | [15 empty] | PP | 1
| D | D14 | NS |  |  |  | 0 | [5 empty] | 0 |  | 0 |  | 0 | 1 | D | 0 | ROZPOCET | [6 empty] | 0
77 | K | Pol607 | Základní modul | ks | 1 |  | 0 |  |  |  | základní |  | 0 | 0 | 0 | 0 | 0 | 4 | K | 1 | ROZPOCET | 0 | 0 | 0 | 0 | 0 | 1 | 0 | 4 | 554
| PP |  | Základní modul | [15 empty] | PP | 1
78 | K | Pol608 | Rozšiřující modul | ks | 1 |  | 0 |  |  |  | základní |  | 0 | 0 | 0 | 0 | 0 | 4 | K | 1 | ROZPOCET | 0 | 0 | 0 | 0 | 0 | 1 | 0 | 4 | 556
| PP |  | Rozšiřující modul | [15 empty] | PP | 1
79 | K | Pol609 | Nouzové tlačítko tahové | ks | 10 |  | 0 |  |  |  | základní |  | 0 | 0 | 0 | 0 | 0 | 4 | K | 1 | ROZPOCET | 0 | 0 | 0 | 0 | 0 | 1 | 0 | 4 | 558
| PP |  | Nouzové tlačítko tahové | [15 empty] | PP | 1
80 | K | Pol610 | Nouzové tlačítko | ks | 10 |  | 0 |  |  |  | základní |  | 0 | 0 | 0 | 0 | 0 | 4 | K | 1 | ROZPOCET | 0 | 0 | 0 | 0 | 0 | 1 | 0 | 4 | 560
| PP |  | Nouzové tlačítko | [15 empty] | PP | 1
81 | K | Pol611 | Potvrzovací tlačítko | ks | 10 |  | 0 |  |  |  | základní |  | 0 | 0 | 0 | 0 | 0 | 4 | K | 1 | ROZPOCET | 0 | 0 | 0 | 0 | 0 | 1 | 0 | 4 | 562
| PP |  | Potvrzovací tlačítko | [15 empty] | PP | 1
82 | K | Pol612 | Signální světlo | ks | 10 |  | 0 |  |  |  | základní |  | 0 | 0 | 0 | 0 | 0 | 4 | K | 1 | ROZPOCET | 0 | 0 | 0 | 0 | 0 | 1 | 0 | 4 | 564
| PP |  | Signální světlo | [15 empty] | PP | 1
83 | K | Pol613 | Žárovka do světla | ks | 10 |  | 0 |  |  |  | základní |  | 0 | 0 | 0 | 0 | 0 | 4 | K | 1 | ROZPOCET | 0 | 0 | 0 | 0 | 0 | 1 | 0 | 4 | 566
| PP |  | Žárovka do světla | [15 empty] | PP | 1
84 | K | Pol614 | Napájecí zdroj 24V DC 1A | ks | 1 |  | 0 |  |  |  | základní |  | 0 | 0 | 0 | 0 | 0 | 4 | K | 1 | ROZPOCET | 0 | 0 | 0 | 0 | 0 | 1 | 0 | 4 | 568
| PP |  | Napájecí zdroj 24V DC 1A | [15 empty] | PP | 1
85 | K | Pol615 | Kabel k napaječi | ks | 1 |  | 0 |  |  |  | základní |  | 0 | 0 | 0 | 0 | 0 | 4 | K | 1 | ROZPOCET | 0 | 0 | 0 | 0 | 0 | 1 | 0 | 4 | 570
| PP |  | Kabel k napaječi | [15 empty] | PP | 1
86 | K | Pol616 | Montážní krabice pod omítku pro oprvky NZ | ks | 40 |  | 0 |  |  |  | základní |  | 0 | 0 | 0 | 0 | 0 | 4 | K | 1 | ROZPOCET | 0 | 0 | 0 | 0 | 0 | 1 | 0 | 4 | 572
| PP |  | Montážní krabice pod omítku pro oprvky NZ | [15 empty] | PP | 1
87 | K | Pol617 | Montážní krabice pod omítku | ks | 2 |  | 0 |  |  |  | základní |  | 0 | 0 | 0 | 0 | 0 | 4 | K | 1 | ROZPOCET | 0 | 0 | 0 | 0 | 0 | 1 | 0 | 4 | 574
| PP |  | Montážní krabice pod omítku | [15 empty] | PP | 1
| P |  | Poznámka k položce: pro základní a rozšiřovací modul; kabelové rozvody | [15 empty] | P | 1
88 | K | Pol618 | kabel 4P/UTP/kat.6 LSOH | m | 1300 |  | 0 |  |  |  | základní |  | 0 | 0 | 0 | 0 | 0 | 4 | K | 1 | ROZPOCET | 0 | 0 | 0 | 0 | 0 | 1 | 0 | 4 | 576
| PP |  | kabel 4P/UTP/kat.6 LSOH | [15 empty] | PP | 1
89 | K | Pol619 | kabel bezhalogenní 2x4 | m | 50 |  | 0 |  |  |  | základní |  | 0 | 0 | 0 | 0 | 0 | 4 | K | 1 | ROZPOCET | 0 | 0 | 0 | 0 | 0 | 1 | 0 | 4 | 578
| PP |  | kabel bezhalogenní 2x4 | [15 empty] | PP | 1
90 | K | Pol620 | elektroinstalační trubka | m | 1000 |  | 0 |  |  |  | základní |  | 0 | 0 | 0 | 0 | 0 | 4 | K | 1 | ROZPOCET | 0 | 0 | 0 | 0 | 0 | 1 | 0 | 4 | 580
| PP |  | elektroinstalační trubka | [15 empty] | PP | 1
| P |  | Poznámka k položce: bezhalogenní 16 mm včetně kolen spojek a příchytek | [15 empty] | P | 1
91 | K | Pol621 | elektroinstalační trubka ohebná | m | 200 |  | 0 |  |  |  | základní |  | 0 | 0 | 0 | 0 | 0 | 4 | K | 1 | ROZPOCET | 0 | 0 | 0 | 0 | 0 | 1 | 0 | 4 | 582
| PP |  | elektroinstalační trubka ohebná | [15 empty] | PP | 1
| P |  | Poznámka k položce: bezhalogenní 16 mm | [15 empty] | P | 1
92 | K | Pol622 | elektroinstalační trubka ohebná | m | 50 |  | 0 |  |  |  | základní |  | 0 | 0 | 0 | 0 | 0 | 4 | K | 1 | ROZPOCET | 0 | 0 | 0 | 0 | 0 | 1 | 0 | 4 | 584
| PP |  | elektroinstalační trubka ohebná | [15 empty] | PP | 1
| P |  | Poznámka k položce: bezhalogenní 23 mm | [15 empty] | P | 1
93 | K | Pol623 | elektroinstalační žlab 40/60 | m | 40 |  | 0 |  |  |  | základní |  | 0 | 0 | 0 | 0 | 0 | 4 | K | 1 | ROZPOCET | 0 | 0 | 0 | 0 | 0 | 1 | 0 | 4 | 586
| PP |  | elektroinstalační žlab 40/60 | [15 empty] | PP | 1
94 | K | Pol624 | krabice odbočná | ks | 20 |  | 0 |  |  |  | základní |  | 0 | 0 | 0 | 0 | 0 | 4 | K | 1 | ROZPOCET | 0 | 0 | 0 | 0 | 0 | 1 | 0 | 4 | 588
| PP |  | krabice odbočná | [15 empty] | PP | 1
| P |  | Poznámka k položce: zapuštená montáž | [15 empty] | P | 1
95 | K | Pol625 | krabice odbočná | ks | 20 |  | 0 |  |  |  | základní |  | 0 | 0 | 0 | 0 | 0 | 4 | K | 1 | ROZPOCET | 0 | 0 | 0 | 0 | 0 | 1 | 0 | 4 | 590
| PP |  | krabice odbočná | [15 empty] | PP | 1
| P |  | Poznámka k položce: povrchová montáž | [15 empty] | P | 1
96 | K | Pol626 | požární ucpávka | ks | 15 |  | 0 |  |  |  | základní |  | 0 | 0 | 0 | 0 | 0 | 4 | K | 1 | ROZPOCET | 0 | 0 | 0 | 0 | 0 | 1 | 0 | 4 | 592
| PP |  | požární ucpávka | [15 empty] | PP | 1
97 | K | Pol627 | provrtání stěny | ks | 36 |  | 0 |  |  |  | základní |  | 0 | 0 | 0 | 0 | 0 | 4 | K | 1 | ROZPOCET | 0 | 0 | 0 | 0 | 0 | 1 | 0 | 4 | 594
| PP |  | provrtání stěny | [15 empty] | PP | 1
98 | K | Pol628 | zhotovení drážky pro trubku | m | 150 |  | 0 |  |  |  | základní |  | 0 | 0 | 0 | 0 | 0 | 4 | K | 1 | ROZPOCET | 0 | 0 | 0 | 0 | 0 | 1 | 0 | 4 | 596
| PP |  | zhotovení drážky pro trubku | [15 empty] | PP | 1
99 | K | Pol629 | drobný instalační a upevňovací materiál | ks | 1 |  | 0 |  |  |  | základní |  | 0 | 0 | 0 | 0 | 0 | 4 | K | 1 | ROZPOCET | 0 | 0 | 0 | 0 | 0 | 1 | 0 | 4 | 598
| PP |  | drobný instalační a upevňovací materiál | [15 empty] | PP | 1
100 | K | Pol630 | nastavení a programování systému | ks | 1 |  | 0 |  |  |  | základní |  | 0 | 0 | 0 | 0 | 0 | 4 | K | 1 | ROZPOCET | 0 | 0 | 0 | 0 | 0 | 1 | 0 | 4 | 600
| PP |  | nastavení a programování systému | [15 empty] | PP | 1

## D.1.4.i - Zařízení EZS
| List obsahuje: |  | 1) Krycí list soupisu | 2) Rekapitulace |  |  | 3) Soupis prací | Zpět na list: | Rekapitulace stavby
{be7667e4-a687-4553-972c-28d19b4fe434}
2
| KRYCÍ LIST SOUPISU | [8 empty] | v --- níže se nacházejí doplnkové a pomocné údaje k sestavám --- v | [8 empty] | False
Stavba:
ZČU - STRADI - STRATEGICKÁ DISLOKACE ZČU - FZS
Objekt:
D1 - DOKUMENTACE STAVEBNÍHO NEBO INŽENÝRSKÉHO OBJEKTU
Soupis:
D.1.4 - TECHNIKA PROSTŘEDÍ STAVEB
Úroveň 3:
D.1.4.i - Zařízení EZS
| KSO: |  |  |  |  | CC-CZ:
| Místo: |  | Tylova 59, Jižní Předměstí, 301 00 Plzeň |  |  | Datum: | 23. 3. 2017
| Zadavatel: |  |  |  |  | IČ:
|  | ZČU v Plzni, Univerzitní 8, Plzeň |  |  |  | DIČ:
| Uchazeč: |  |  |  |  | IČ:
DIČ:
| Projektant: |  |  |  |  | IČ:
|  | ATELIER SOUKUP OPL ŠVEHLA s.r.o. |  |  |  | DIČ:
Poznámka:
Soupis prací je sestaven za využití položek Cenové soustavy ÚRS. Cenové a technické podmínky ÚRS, které nejsou uvedeny v soupisu prací (tzv. úvodní části katalogů) jsou neomezeně dálkově k dispozici na www.cs-urs.cz. Položky soupisu prací, které nemají ve sloupci "Cenová soustava" uveden žádný údaj, nepochází z Cenové soustavy ÚRS (takové položky jsou zpracovatelem definovány jako položky "VLASTNÍ").
| Cena bez DPH | [5 empty] | 0
|  |  | Základ daně |  |  | Sazba daně | Výše daně
| DPH | základní | 0 |  |  | 21% | 0
|  | snížená | 0 |  |  | 15% | 0
|  | zákl. přenesená | 0 |  |  | 21% | 0
|  | sníž. přenesená | 0 |  |  | 15% | 0
|  | nulová | 0 |  |  | 0% | 0
| Cena s DPH |  |  | v | CZK |  | 0
REKAPITULACE ČLENĚNÍ SOUPISU PRACÍ
Stavba:
ZČU - STRADI - STRATEGICKÁ DISLOKACE ZČU - FZS
Objekt:
D1 - DOKUMENTACE STAVEBNÍHO NEBO INŽENÝRSKÉHO OBJEKTU
Soupis:
D.1.4 - TECHNIKA PROSTŘEDÍ STAVEB
Úroveň 3:
D.1.4.i - Zařízení EZS
Místo: |  |  | Tylova 59, Jižní Předměstí, 301 00 Plzeň |  |  | Datum: | 23. 3. 2017
Zadavatel: |  |  | ZČU v Plzni, Univerzitní 8, Plzeň |  |  | Projektant: | ATELIER SOUKUP OPL ŠVEHLA s.r.o.
Uchazeč:
Kód dílu - Popis | [6 empty] | Cena celkem [CZK]
Náklady soupisu celkem | [6 empty] | 0 | [12 empty] | -1
| D15 - EZS | [5 empty] | 0
| D16 - Zařízení EZS | [5 empty] | 0
SOUPIS PRACÍ
Stavba:
ZČU - STRADI - STRATEGICKÁ DISLOKACE ZČU - FZS
Objekt:
D1 - DOKUMENTACE STAVEBNÍHO NEBO INŽENÝRSKÉHO OBJEKTU
Soupis:
D.1.4 - TECHNIKA PROSTŘEDÍ STAVEB
Úroveň 3:
D.1.4.i - Zařízení EZS
Místo: |  |  | Tylova 59, Jižní Předměstí, 301 00 Plzeň |  |  | Datum: | 23. 3. 2017
Zadavatel: |  |  | ZČU v Plzni, Univerzitní 8, Plzeň |  |  | Projektant: | ATELIER SOUKUP OPL ŠVEHLA s.r.o.
Uchazeč:
PČ | Typ | Kód | Popis | MJ | Množství | J.cena [CZK] | Cena celkem [CZK] | Cenová soustava |  | Poznámka | DPH | J. Nh [h] | Nh celkem [h] | J. hmotnost [t] | Hmotnost celkem [t] | J. suť [t] | Suť Celkem [t]
Náklady soupisu celkem | [6 empty] | 0 | [5 empty] | 0 |  | 0 |  | 0 |  | D | -1 | [7 empty] | 0
| D | D15 | EZS |  |  |  | 0 | [5 empty] | 0 |  | 0 |  | 0 | 1 | D | 0 | ROZPOCET | [6 empty] | 0
| D | D16 | Zařízení EZS |  |  |  | 0 | [5 empty] | 0 |  | 0 |  | 0 | 1 | D | 1 | ROZPOCET | [6 empty] | 0
1 | K | Pol631 | Ústředna PZTS | ks | 1 |  | 0 |  |  |  | základní |  | 0 | 0 | 0 | 0 | 0 | 4 | K | 2 | ROZPOCET | 0 | 0 | 0 | 0 | 0 | 1 | 0 | 4 | 602
| PP |  | Ústředna PZTS | [15 empty] | PP | 2
| P |  | Poznámka k položce: - 8 vstupů na zákla desce min 4 sběrniuce RS 485 , - 32 modulů do jedné sběrnice komunikáítor pro připojení PCO . | [15 empty] | P | 2
2 | K | Pol632 | karta dvou linek DN-BUS | ks | 2 |  | 0 |  |  |  | základní |  | 0 | 0 | 0 | 0 | 0 | 4 | K | 2 | ROZPOCET | 0 | 0 | 0 | 0 | 0 | 1 | 0 | 4 | 604
| PP |  | karta dvou linek DN-BUS | [15 empty] | PP | 2
3 | K | Pol633 | karta sériové linky RS422/485 | ks | 1 |  | 0 |  |  |  | základní |  | 0 | 0 | 0 | 0 | 0 | 4 | K | 2 | ROZPOCET | 0 | 0 | 0 | 0 | 0 | 1 | 0 | 4 | 606
| PP |  | karta sériové linky RS422/485 | [15 empty] | PP | 2
4 | K | Pol634 | převodník sériové linky RS422/485 na RS232 | ks | 1 |  | 0 |  |  |  | základní |  | 0 | 0 | 0 | 0 | 0 | 4 | K | 2 | ROZPOCET | 0 | 0 | 0 | 0 | 0 | 1 | 0 | 4 | 608
| PP |  | převodník sériové linky RS422/485 na RS232 | [15 empty] | PP | 2
5 | K | Pol635 | ovládací LCD klávesnice | ks | 2 |  | 0 |  |  |  | základní |  | 0 | 0 | 0 | 0 | 0 | 4 | K | 2 | ROZPOCET | 0 | 0 | 0 | 0 | 0 | 1 | 0 | 4 | 610
| PP |  | ovládací LCD klávesnice | [15 empty] | PP | 2
6 | K | Pol636 | linkový modul (8 vstupů / 1 výstup,) | ks | 31 |  | 0 |  |  |  | základní |  | 0 | 0 | 0 | 0 | 0 | 4 | K | 2 | ROZPOCET | 0 | 0 | 0 | 0 | 0 | 1 | 0 | 4 | 612
| PP |  | linkový modul (8 vstupů / 1 výstup,) | [15 empty] | PP | 2
7 | K | Pol637 | linkový modul (8 vstupů / 8 výstupů) | ks | 4 |  | 0 |  |  |  | základní |  | 0 | 0 | 0 | 0 | 0 | 4 | K | 2 | ROZPOCET | 0 | 0 | 0 | 0 | 0 | 1 | 0 | 4 | 614
| PP |  | linkový modul (8 vstupů / 8 výstupů) | [15 empty] | PP | 2
8 | K | Pol638 | detektor pohybu infrapasivní | ks | 93 |  | 0 |  |  |  | základní |  | 0 | 0 | 0 | 0 | 0 | 4 | K | 2 | ROZPOCET | 0 | 0 | 0 | 0 | 0 | 1 | 0 | 4 | 616
| PP |  | detektor pohybu infrapasivní | [15 empty] | PP | 2
9 | K | Pol639 | detektor pohybu infrapasivní - dlouhý dosah (25m) | ks | 9 |  | 0 |  |  |  | základní |  | 0 | 0 | 0 | 0 | 0 | 4 | K | 2 | ROZPOCET | 0 | 0 | 0 | 0 | 0 | 1 | 0 | 4 | 618
| PP |  | detektor pohybu infrapasivní - dlouhý dosah (25m) | [15 empty] | PP | 2
10 | K | Pol640 | detektor pohybu stropní infrapasivní | ks | 15 |  | 0 |  |  |  | základní |  | 0 | 0 | 0 | 0 | 0 | 4 | K | 2 | ROZPOCET | 0 | 0 | 0 | 0 | 0 | 1 | 0 | 4 | 620
| PP |  | detektor pohybu stropní infrapasivní | [15 empty] | PP | 2
11 | K | Pol641 | detektor tříštění skla | ks | 83 |  | 0 |  |  |  | základní |  | 0 | 0 | 0 | 0 | 0 | 4 | K | 2 | ROZPOCET | 0 | 0 | 0 | 0 | 0 | 1 | 0 | 4 | 622
| PP |  | detektor tříštění skla | [15 empty] | PP | 2
12 | K | Pol642 | tísňový hlásič pro ovládání prstenm | ks | 1 |  | 0 |  |  |  | základní |  | 0 | 0 | 0 | 0 | 0 | 4 | K | 2 | ROZPOCET | 0 | 0 | 0 | 0 | 0 | 1 | 0 | 4 | 624
| PP |  | tísňový hlásič pro ovládání prstenm | [15 empty] | PP | 2
13 | K | Pol643 | magnetický kontakt | ks | 16 |  | 0 |  |  |  | základní |  | 0 | 0 | 0 | 0 | 0 | 4 | K | 2 | ROZPOCET | 0 | 0 | 0 | 0 | 0 | 1 | 0 | 4 | 626
| PP |  | magnetický kontakt | [15 empty] | PP | 2
14 | K | Pol644 | rozvodná krabice pro mg. kontakty | ks | 20 |  | 0 |  |  |  | základní |  | 0 | 0 | 0 | 0 | 0 | 4 | K | 2 | ROZPOCET | 0 | 0 | 0 | 0 | 0 | 1 | 0 | 4 | 628
| PP |  | rozvodná krabice pro mg. kontakty | [15 empty] | PP | 2
15 | K | Pol645 | zálohovaný napájecí zdroj na sběrnici | ks | 6 |  | 0 |  |  |  | základní |  | 0 | 0 | 0 | 0 | 0 | 4 | K | 2 | ROZPOCET | 0 | 0 | 0 | 0 | 0 | 1 | 0 | 4 | 630
| PP |  | zálohovaný napájecí zdroj na sběrnici | [15 empty] | PP | 2
16 | K | Pol646 | akumulátor 12V 38 AH | ks | 6 |  | 0 |  |  |  | základní |  | 0 | 0 | 0 | 0 | 0 | 4 | K | 2 | ROZPOCET | 0 | 0 | 0 | 0 | 0 | 1 | 0 | 4 | 632
| PP |  | akumulátor 12V 38 AH | [15 empty] | PP | 2
17 | K | Pol647 | připojení na PCO včetně přenosového zařízení | ks | 1 |  | 0 |  |  |  | základní |  | 0 | 0 | 0 | 0 | 0 | 4 | K | 2 | ROZPOCET | 0 | 0 | 0 | 0 | 0 | 1 | 0 | 4 | 634
| PP |  | připojení na PCO včetně přenosového zařízení | [15 empty] | PP | 2
| P |  | Poznámka k položce: Kabelové rozvody EZS | [15 empty] | P | 2
18 | K | Pol648 | systémový kabel EZS bezhalogenový 4P/FTP/kat.5 | m | 800 |  | 0 |  |  |  | základní |  | 0 | 0 | 0 | 0 | 0 | 4 | K | 2 | ROZPOCET | 0 | 0 | 0 | 0 | 0 | 1 | 0 | 4 | 636
| PP |  | systémový kabel EZS bezhalogenový 4P/FTP/kat.5 | [15 empty] | PP | 2
19 | K | Pol648 | systémový kabel EZS bezhalogenový 4P/FTP/kat.5 | m | 200 |  | 0 |  |  |  | základní |  | 0 | 0 | 0 | 0 | 0 | 4 | K | 2 | ROZPOCET | 0 | 0 | 0 | 0 | 0 | 1 | 0 | 4 | 638
| PP |  | systémový kabel EZS bezhalogenový 4P/FTP/kat.5 | [15 empty] | PP | 2
| P |  | Poznámka k položce: splňující klasifikaci třídy B2ca, s1, d0 | [15 empty] | P | 2
20 | K | Pol649 | stíněný kabel bezhalogenový 4x0.22 | m | 100 |  | 0 |  |  |  | základní |  | 0 | 0 | 0 | 0 | 0 | 4 | K | 2 | ROZPOCET | 0 | 0 | 0 | 0 | 0 | 1 | 0 | 4 | 640
| PP |  | stíněný kabel bezhalogenový 4x0.22 | [15 empty] | PP | 2
21 | K | Pol649 | stíněný kabel bezhalogenový 4x0.22 | m | 100 |  | 0 |  |  |  | základní |  | 0 | 0 | 0 | 0 | 0 | 4 | K | 2 | ROZPOCET | 0 | 0 | 0 | 0 | 0 | 1 | 0 | 4 | 642
| PP |  | stíněný kabel bezhalogenový 4x0.22 | [15 empty] | PP | 2
| P |  | Poznámka k položce: splňující klasifikaci třídy B2ca, s1, d1 | [15 empty] | P | 2
22 | K | Pol650 | stíněný kabel bezhalogenový 6x0.22 | m | 300 |  | 0 |  |  |  | základní |  | 0 | 0 | 0 | 0 | 0 | 4 | K | 2 | ROZPOCET | 0 | 0 | 0 | 0 | 0 | 1 | 0 | 4 | 644
| PP |  | stíněný kabel bezhalogenový 6x0.22 | [15 empty] | PP | 2
23 | K | Pol650 | stíněný kabel bezhalogenový 6x0.22 | m | 3300 |  | 0 |  |  |  | základní |  | 0 | 0 | 0 | 0 | 0 | 4 | K | 2 | ROZPOCET | 0 | 0 | 0 | 0 | 0 | 1 | 0 | 4 | 646
| PP |  | stíněný kabel bezhalogenový 6x0.22 | [15 empty] | PP | 2
| P |  | Poznámka k položce: splňující klasifikaci třídy B2ca, s1, d1 | [15 empty] | P | 2
24 | K | Pol651 | kabel bezhalogenový napájecí 2x2.5 | m | 800 |  | 0 |  |  |  | základní |  | 0 | 0 | 0 | 0 | 0 | 4 | K | 2 | ROZPOCET | 0 | 0 | 0 | 0 | 0 | 1 | 0 | 4 | 648
| PP |  | kabel bezhalogenový napájecí 2x2.5 | [15 empty] | PP | 2
25 | K | Pol651 | kabel bezhalogenový napájecí 2x2.5 | m | 200 |  | 0 |  |  |  | základní |  | 0 | 0 | 0 | 0 | 0 | 4 | K | 2 | ROZPOCET | 0 | 0 | 0 | 0 | 0 | 1 | 0 | 4 | 650
| PP |  | kabel bezhalogenový napájecí 2x2.5 | [15 empty] | PP | 2
| P |  | Poznámka k položce: splňující klasifikaci třídy B2ca, s1, d1 | [15 empty] | P | 2
26 | K | Pol652 | trubka tuhá A20 bezhalogenová | m | 3000 |  | 0 |  |  |  | základní |  | 0 | 0 | 0 | 0 | 0 | 4 | K | 2 | ROZPOCET | 0 | 0 | 0 | 0 | 0 | 1 | 0 | 4 | 652
| PP |  | trubka tuhá A20 bezhalogenová | [15 empty] | PP | 2
27 | K | Pol653 | trubka tuhá A25 bezhalogenová | m | 300 |  | 0 |  |  |  | základní |  | 0 | 0 | 0 | 0 | 0 | 4 | K | 2 | ROZPOCET | 0 | 0 | 0 | 0 | 0 | 1 | 0 | 4 | 654
| PP |  | trubka tuhá A25 bezhalogenová | [15 empty] | PP | 2
28 | K | Pol654 | trubka tuhá A32 bezhalogenová | m | 50 |  | 0 |  |  |  | základní |  | 0 | 0 | 0 | 0 | 0 | 4 | K | 2 | ROZPOCET | 0 | 0 | 0 | 0 | 0 | 1 | 0 | 4 | 656
| PP |  | trubka tuhá A32 bezhalogenová | [15 empty] | PP | 2
29 | K | Pol655 | trubka ohebná A20 bezhalogenová | m | 100 |  | 0 |  |  |  | základní |  | 0 | 0 | 0 | 0 | 0 | 4 | K | 2 | ROZPOCET | 0 | 0 | 0 | 0 | 0 | 1 | 0 | 4 | 658
| PP |  | trubka ohebná A20 bezhalogenová | [15 empty] | PP | 2
30 | K | Pol656 | příchytka pro trubku A20 bezhalogenová | ks | 6000 |  | 0 |  |  |  | základní |  | 0 | 0 | 0 | 0 | 0 | 4 | K | 2 | ROZPOCET | 0 | 0 | 0 | 0 | 0 | 1 | 0 | 4 | 660
| PP |  | příchytka pro trubku A20 bezhalogenová | [15 empty] | PP | 2
31 | K | Pol657 | příchytka pro trubku A25 bezhalogenová | ks | 600 |  | 0 |  |  |  | základní |  | 0 | 0 | 0 | 0 | 0 | 4 | K | 2 | ROZPOCET | 0 | 0 | 0 | 0 | 0 | 1 | 0 | 4 | 662
| PP |  | příchytka pro trubku A25 bezhalogenová | [15 empty] | PP | 2
32 | K | Pol658 | příchytka pro trubku A32 bezhalogenová | ks | 100 |  | 0 |  |  |  | základní |  | 0 | 0 | 0 | 0 | 0 | 4 | K | 2 | ROZPOCET | 0 | 0 | 0 | 0 | 0 | 1 | 0 | 4 | 664
| PP |  | příchytka pro trubku A32 bezhalogenová | [15 empty] | PP | 2
33 | K | Pol659 | Zhotovení drážky pro trubku A20 včetně začištění | m | 200 |  | 0 |  |  |  | základní |  | 0 | 0 | 0 | 0 | 0 | 4 | K | 2 | ROZPOCET | 0 | 0 | 0 | 0 | 0 | 1 | 0 | 4 | 666
| PP |  | Zhotovení drážky pro trubku A20 včetně začištění | [15 empty] | PP | 2
34 | K | Pol660 | Zhotovení drážky pro trubku A25 včetně začištění | m | 60 |  | 0 |  |  |  | základní |  | 0 | 0 | 0 | 0 | 0 | 4 | K | 2 | ROZPOCET | 0 | 0 | 0 | 0 | 0 | 1 | 0 | 4 | 668
| PP |  | Zhotovení drážky pro trubku A25 včetně začištění | [15 empty] | PP | 2
35 | K | Pol661 | provrtáni stěny 15cm | ks | 80 |  | 0 |  |  |  | základní |  | 0 | 0 | 0 | 0 | 0 | 4 | K | 2 | ROZPOCET | 0 | 0 | 0 | 0 | 0 | 1 | 0 | 4 | 670
| PP |  | provrtáni stěny 15cm | [15 empty] | PP | 2
36 | K | Pol626 | požární ucpávka | ks | 60 |  | 0 |  |  |  | základní |  | 0 | 0 | 0 | 0 | 0 | 4 | K | 2 | ROZPOCET | 0 | 0 | 0 | 0 | 0 | 1 | 0 | 4 | 672
| PP |  | požární ucpávka | [15 empty] | PP | 2
37 | K | Pol662 | obložení kabelové trasy sádrokartonem | m | 60 |  | 0 |  |  |  | základní |  | 0 | 0 | 0 | 0 | 0 | 4 | K | 2 | ROZPOCET | 0 | 0 | 0 | 0 | 0 | 1 | 0 | 4 | 674
| PP |  | obložení kabelové trasy sádrokartonem | [15 empty] | PP | 2
38 | K | Pol663 | spolupráce s ostatními profesemi | ks | 1 |  | 0 |  |  |  | základní |  | 0 | 0 | 0 | 0 | 0 | 4 | K | 2 | ROZPOCET | 0 | 0 | 0 | 0 | 0 | 1 | 0 | 4 | 676
| PP |  | spolupráce s ostatními profesemi | [15 empty] | PP | 2
39 | K | Pol664 | oživení systému a zaškolení obsluhy | ks | 1 |  | 0 |  |  |  | základní |  | 0 | 0 | 0 | 0 | 0 | 4 | K | 2 | ROZPOCET | 0 | 0 | 0 | 0 | 0 | 1 | 0 | 4 | 678
| PP |  | oživení systému a zaškolení obsluhy | [15 empty] | PP | 2
40 | K | Pol665 | podružný a režijní materiál a skladování | ks | 1 |  | 0 |  |  |  | základní |  | 0 | 0 | 0 | 0 | 0 | 4 | K | 2 | ROZPOCET | 0 | 0 | 0 | 0 | 0 | 1 | 0 | 4 | 680
| PP |  | podružný a režijní materiál a skladování | [15 empty] | PP | 2
41 | K | Pol666 | výchozí revize | ks | 1 |  | 0 |  |  |  | základní |  | 0 | 0 | 0 | 0 | 0 | 4 | K | 2 | ROZPOCET | 0 | 0 | 0 | 0 | 0 | 1 | 0 | 4 | 682
| PP |  | výchozí revize | [15 empty] | PP | 2

## D.1.4.j - Zařízení JIS
| List obsahuje: |  | 1) Krycí list soupisu | 2) Rekapitulace |  |  | 3) Soupis prací | Zpět na list: | Rekapitulace stavby
{ba5d27b7-e3a3-4576-a8c6-3189fe733b0a}
2
| KRYCÍ LIST SOUPISU | [8 empty] | v --- níže se nacházejí doplnkové a pomocné údaje k sestavám --- v | [8 empty] | False
Stavba:
ZČU - STRADI - STRATEGICKÁ DISLOKACE ZČU - FZS
Objekt:
D1 - DOKUMENTACE STAVEBNÍHO NEBO INŽENÝRSKÉHO OBJEKTU
Soupis:
D.1.4 - TECHNIKA PROSTŘEDÍ STAVEB
Úroveň 3:
D.1.4.j - Zařízení JIS
| KSO: |  |  |  |  | CC-CZ:
| Místo: |  | Tylova 59, Jižní Předměstí, 301 00 Plzeň |  |  | Datum: | 23. 3. 2017
| Zadavatel: |  |  |  |  | IČ:
|  | ZČU v Plzni, Univerzitní 8, Plzeň |  |  |  | DIČ:
| Uchazeč: |  |  |  |  | IČ:
DIČ:
| Projektant: |  |  |  |  | IČ:
|  | ATELIER SOUKUP OPL ŠVEHLA s.r.o. |  |  |  | DIČ:
Poznámka:
Soupis prací je sestaven za využití položek Cenové soustavy ÚRS. Cenové a technické podmínky ÚRS, které nejsou uvedeny v soupisu prací (tzv. úvodní části katalogů) jsou neomezeně dálkově k dispozici na www.cs-urs.cz. Položky soupisu prací, které nemají ve sloupci "Cenová soustava" uveden žádný údaj, nepochází z Cenové soustavy ÚRS (takové položky jsou zpracovatelem definovány jako položky "VLASTNÍ").
| Cena bez DPH | [5 empty] | 0
|  |  | Základ daně |  |  | Sazba daně | Výše daně
| DPH | základní | 0 |  |  | 21% | 0
|  | snížená | 0 |  |  | 15% | 0
|  | zákl. přenesená | 0 |  |  | 21% | 0
|  | sníž. přenesená | 0 |  |  | 15% | 0
|  | nulová | 0 |  |  | 0% | 0
| Cena s DPH |  |  | v | CZK |  | 0
REKAPITULACE ČLENĚNÍ SOUPISU PRACÍ
Stavba:
ZČU - STRADI - STRATEGICKÁ DISLOKACE ZČU - FZS
Objekt:
D1 - DOKUMENTACE STAVEBNÍHO NEBO INŽENÝRSKÉHO OBJEKTU
Soupis:
D.1.4 - TECHNIKA PROSTŘEDÍ STAVEB
Úroveň 3:
D.1.4.j - Zařízení JIS
Místo: |  |  | Tylova 59, Jižní Předměstí, 301 00 Plzeň |  |  | Datum: | 23. 3. 2017
Zadavatel: |  |  | ZČU v Plzni, Univerzitní 8, Plzeň |  |  | Projektant: | ATELIER SOUKUP OPL ŠVEHLA s.r.o.
Uchazeč:
Kód dílu - Popis | [6 empty] | Cena celkem [CZK]
Náklady soupisu celkem | [6 empty] | 0 | [12 empty] | -1
| D19 - JIS | [5 empty] | 0
| D20 - Zařízení JIS | [5 empty] | 0
SOUPIS PRACÍ
Stavba:
ZČU - STRADI - STRATEGICKÁ DISLOKACE ZČU - FZS
Objekt:
D1 - DOKUMENTACE STAVEBNÍHO NEBO INŽENÝRSKÉHO OBJEKTU
Soupis:
D.1.4 - TECHNIKA PROSTŘEDÍ STAVEB
Úroveň 3:
D.1.4.j - Zařízení JIS
Místo: |  |  | Tylova 59, Jižní Předměstí, 301 00 Plzeň |  |  | Datum: | 23. 3. 2017
Zadavatel: |  |  | ZČU v Plzni, Univerzitní 8, Plzeň |  |  | Projektant: | ATELIER SOUKUP OPL ŠVEHLA s.r.o.
Uchazeč:
PČ | Typ | Kód | Popis | MJ | Množství | J.cena [CZK] | Cena celkem [CZK] | Cenová soustava |  | Poznámka | DPH | J. Nh [h] | Nh celkem [h] | J. hmotnost [t] | Hmotnost celkem [t] | J. suť [t] | Suť Celkem [t]
Náklady soupisu celkem | [6 empty] | 0 | [5 empty] | 0 |  | 0 |  | 0 |  | D | -1 | [7 empty] | 0
| D | D19 | JIS |  |  |  | 0 | [5 empty] | 0 |  | 0 |  | 0 | 1 | D | 0 | ROZPOCET | [6 empty] | 0
| D | D20 | Zařízení JIS |  |  |  | 0 | [5 empty] | 0 |  | 0 |  | 0 | 1 | D | 1 | ROZPOCET | [6 empty] | 0
1 | K | Pol688 | řídicí jednotka sběrnice - modul E (vč. krabice) | ks | 19 |  | 0 |  |  |  | základní |  | 0 | 0 | 0 | 0 | 0 | 4 | K | 2 | ROZPOCET | 0 | 0 | 0 | 0 | 0 | 1 | 0 | 4 | 732
| PP |  | řídicí jednotka sběrnice - modul E (vč. krabice) | [15 empty] | PP | 2
2 | K | Pol689 | řídicí jednotka pro jedny dveře - modul AX | ks | 156 |  | 0 |  |  |  | základní |  | 0 | 0 | 0 | 0 | 0 | 4 | K | 2 | ROZPOCET | 0 | 0 | 0 | 0 | 0 | 1 | 0 | 4 | 734
| PP |  | řídicí jednotka pro jedny dveře - modul AX | [15 empty] | PP | 2
3 | K | Pol690 | řídicí jednotka pro jedny dveře | ks | 25 |  | 0 |  |  |  | základní |  | 0 | 0 | 0 | 0 | 0 | 4 | K | 2 | ROZPOCET | 0 | 0 | 0 | 0 | 0 | 1 | 0 | 4 | 736
| PP |  | řídicí jednotka pro jedny dveře | [15 empty] | PP | 2
| P |  | Poznámka k položce: + ovládání PZTS - modul AX | [15 empty] | P | 2
4 | K | Pol690 | řídicí jednotka pro jedny dveře | ks | 34 |  | 0 |  |  |  | základní |  | 0 | 0 | 0 | 0 | 0 | 4 | K | 2 | ROZPOCET | 0 | 0 | 0 | 0 | 0 | 1 | 0 | 4 | 738
| PP |  | řídicí jednotka pro jedny dveře | [15 empty] | PP | 2
| P |  | Poznámka k položce: + odblokování průchodů - modul AX | [15 empty] | P | 2
5 | K | Pol691 | snímač bezkontaktních karet pro vnitřní použití | ks | 210 |  | 0 |  |  |  | základní |  | 0 | 0 | 0 | 0 | 0 | 4 | K | 2 | ROZPOCET | 0 | 0 | 0 | 0 | 0 | 1 | 0 | 4 | 740
| PP |  | snímač bezkontaktních karet pro vnitřní použití | [15 empty] | PP | 2
6 | K | Pol692 | snímač bezkontaktních karet pro venkovní použití | ks | 5 |  | 0 |  |  |  | základní |  | 0 | 0 | 0 | 0 | 0 | 4 | K | 2 | ROZPOCET | 0 | 0 | 0 | 0 | 0 | 1 | 0 | 4 | 742
| PP |  | snímač bezkontaktních karet pro venkovní použití | [15 empty] | PP | 2
7 | K | Pol693 | napájecí zdroj zálohovaný 13.8V/2A | ks | 126 |  | 0 |  |  |  | základní |  | 0 | 0 | 0 | 0 | 0 | 4 | K | 2 | ROZPOCET | 0 | 0 | 0 | 0 | 0 | 1 | 0 | 4 | 744
| PP |  | napájecí zdroj zálohovaný 13.8V/2A | [15 empty] | PP | 2
| P |  | Poznámka k položce: vč. AKU 12V 7,2Ah | [15 empty] | P | 2
8 | K | Pol694 | napájecí zdroj zálohovaný 13.8V/3A | ks | 19 |  | 0 |  |  |  | základní |  | 0 | 0 | 0 | 0 | 0 | 4 | K | 2 | ROZPOCET | 0 | 0 | 0 | 0 | 0 | 1 | 0 | 4 | 746
| PP |  | napájecí zdroj zálohovaný 13.8V/3A | [15 empty] | PP | 2
| P |  | Poznámka k položce: vč. AKU 12V 18Ah | [15 empty] | P | 2
9 | K | Pol695 | elektromechanický zámek | ks | 193 |  | 0 |  |  |  | základní |  | 0 | 0 | 0 | 0 | 0 | 4 | K | 2 | ROZPOCET | 0 | 0 | 0 | 0 | 0 | 1 | 0 | 4 | 748
| PP |  | elektromechanický zámek | [15 empty] | PP | 2
| P |  | Poznámka k položce: s děleným čtyřhranem a kováním | [15 empty] | P | 2
10 | K | Pol696 | elektromotorický zámek | ks | 1 |  | 0 |  |  |  | základní |  | 0 | 0 | 0 | 0 | 0 | 4 | K | 2 | ROZPOCET | 0 | 0 | 0 | 0 | 0 | 1 | 0 | 4 | 750
| PP |  | elektromotorický zámek | [15 empty] | PP | 2
| P |  | Poznámka k položce: včetně ústředny a napájecího zdroje | [15 empty] | P | 2
11 | K | Pol697 | úprava snímače | ks | 4 |  | 0 |  |  |  | základní |  | 0 | 0 | 0 | 0 | 0 | 4 | K | 2 | ROZPOCET | 0 | 0 | 0 | 0 | 0 | 1 | 0 | 4 | 752
| PP |  | úprava snímače | [15 empty] | PP | 2
| P |  | Poznámka k položce: pro vestavbu do panelu v kabině výtahu | [15 empty] | P | 2
12 | K | Pol697 | úprava snímače | ks | 1 |  | 0 |  |  |  | základní |  | 0 | 0 | 0 | 0 | 0 | 4 | K | 2 | ROZPOCET | 0 | 0 | 0 | 0 | 0 | 1 | 0 | 4 | 754
| PP |  | úprava snímače | [15 empty] | PP | 2
| P |  | Poznámka k položce: pro vestavbu do panelu pro přivolání výtahu | [15 empty] | P | 2
13 | K | Pol698 | přechodka přes pant dveří - skrytá montáž | ks | 33 |  | 0 |  |  |  | základní |  | 0 | 0 | 0 | 0 | 0 | 4 | K | 2 | ROZPOCET | 0 | 0 | 0 | 0 | 0 | 1 | 0 | 4 | 756
| PP |  | přechodka přes pant dveří - skrytá montáž | [15 empty] | PP | 2
14 | K | Pol699 | krabice plastová pro moduly AX | ks | 214 |  | 0 |  |  |  | základní |  | 0 | 0 | 0 | 0 | 0 | 4 | K | 2 | ROZPOCET | 0 | 0 | 0 | 0 | 0 | 1 | 0 | 4 | 758
| PP |  | krabice plastová pro moduly AX | [15 empty] | PP | 2
| P |  | Poznámka k položce: (100x100x50 nad omítku) | [15 empty] | P | 2
15 | K | Pol700 | krabice pro smímač karet | ks | 209 |  | 0 |  |  |  | základní |  | 0 | 0 | 0 | 0 | 0 | 4 | K | 2 | ROZPOCET | 0 | 0 | 0 | 0 | 0 | 1 | 0 | 4 | 760
| PP |  | krabice pro smímač karet | [15 empty] | PP | 2
| P |  | Poznámka k položce: kompatibilní s krabicí Univolt AK80 (80x80x60 pod omítku) | [15 empty] | P | 2
16 | K | Pol701 | krabice pro smímač karet | ks | 5 |  | 0 |  |  |  | základní |  | 0 | 0 | 0 | 0 | 0 | 4 | K | 2 | ROZPOCET | 0 | 0 | 0 | 0 | 0 | 1 | 0 | 4 | 762
| PP |  | krabice pro smímač karet | [15 empty] | PP | 2
| P |  | Poznámka k položce: pro venkovní povrchovou montáž | [15 empty] | P | 2
17 | K | Pol702 | UTP patch cord 5m | ks | 19 |  | 0 |  |  |  | základní |  | 0 | 0 | 0 | 0 | 0 | 4 | K | 2 | ROZPOCET | 0 | 0 | 0 | 0 | 0 | 1 | 0 | 4 | 764
| PP |  | UTP patch cord 5m | [15 empty] | PP | 2
| P |  | Poznámka k položce: Kabelové rozvody JIS | [15 empty] | P | 2
18 | K | Pol703 | systémový kabel JIS bezhalogenový | m | 3500 |  | 0 |  |  |  | základní |  | 0 | 0 | 0 | 0 | 0 | 4 | K | 2 | ROZPOCET | 0 | 0 | 0 | 0 | 0 | 1 | 0 | 4 | 766
| PP |  | systémový kabel JIS bezhalogenový | [15 empty] | PP | 2
| P |  | Poznámka k položce: kompatibilní s kabelem Belden 8723LSF | [15 empty] | P | 2
19 | K | Pol704 | systémový kabel JIS | m | 400 |  | 0 |  |  |  | základní |  | 0 | 0 | 0 | 0 | 0 | 4 | K | 2 | ROZPOCET | 0 | 0 | 0 | 0 | 0 | 1 | 0 | 4 | 768
| PP |  | systémový kabel JIS | [15 empty] | PP | 2
| P |  | Poznámka k položce: kompatibilní s kabelem Belden 8723LSF splňující klasifikaci třídy B2ca, s1, d0 | [15 empty] | P | 2
20 | K | Pol705 | kabel napájecí bezhalogenový 2x2x0,6 | m | 300 |  | 0 |  |  |  | základní |  | 0 | 0 | 0 | 0 | 0 | 4 | K | 2 | ROZPOCET | 0 | 0 | 0 | 0 | 0 | 1 | 0 | 4 | 770
| PP |  | kabel napájecí bezhalogenový 2x2x0,6 | [15 empty] | PP | 2
21 | K | Pol706 | kabel napájecí bezhalogenový 2x1.5 | m | 1800 |  | 0 |  |  |  | základní |  | 0 | 0 | 0 | 0 | 0 | 4 | K | 2 | ROZPOCET | 0 | 0 | 0 | 0 | 0 | 1 | 0 | 4 | 772
| PP |  | kabel napájecí bezhalogenový 2x1.5 | [15 empty] | PP | 2
22 | K | Pol707 | trubka ohebná A16 | m | 1200 |  | 0 |  |  |  | základní |  | 0 | 0 | 0 | 0 | 0 | 4 | K | 2 | ROZPOCET | 0 | 0 | 0 | 0 | 0 | 1 | 0 | 4 | 774
| PP |  | trubka ohebná A16 | [15 empty] | PP | 2
23 | K | Pol653 | trubka tuhá A25 bezhalogenová | m | 1700 |  | 0 |  |  |  | základní |  | 0 | 0 | 0 | 0 | 0 | 4 | K | 2 | ROZPOCET | 0 | 0 | 0 | 0 | 0 | 1 | 0 | 4 | 776
| PP |  | trubka tuhá A25 bezhalogenová | [15 empty] | PP | 2
24 | K | Pol708 | příchytka pro trubku A25 bezhalogenová | ks | 3200 |  | 0 |  |  |  | základní |  | 0 | 0 | 0 | 0 | 0 | 4 | K | 2 | ROZPOCET | 0 | 0 | 0 | 0 | 0 | 1 | 0 | 4 | 778
| PP |  | příchytka pro trubku A25 bezhalogenová | [15 empty] | PP | 2
25 | K | Pol709 | zhotovrní drážky pro trubku A16mm včetně začištění | m | 1200 |  | 0 |  |  |  | základní |  | 0 | 0 | 0 | 0 | 0 | 4 | K | 2 | ROZPOCET | 0 | 0 | 0 | 0 | 0 | 1 | 0 | 4 | 780
| PP |  | zhotovrní drážky pro trubku A16mm včetně začištění | [15 empty] | PP | 2
26 | K | Pol661 | provrtáni stěny 15cm | ks | 45 |  | 0 |  |  |  | základní |  | 0 | 0 | 0 | 0 | 0 | 4 | K | 2 | ROZPOCET | 0 | 0 | 0 | 0 | 0 | 1 | 0 | 4 | 782
| PP |  | provrtáni stěny 15cm | [15 empty] | PP | 2
27 | K | Pol710 | požární ucpávka | ks | 25 |  | 0 |  |  |  | základní |  | 0 | 0 | 0 | 0 | 0 | 4 | K | 2 | ROZPOCET | 0 | 0 | 0 | 0 | 0 | 1 | 0 | 4 | 784
| PP |  | požární ucpávka | [15 empty] | PP | 2
28 | K | Pol711 | konfigurace připojených zařízení do systému JIS | ks | 69 |  | 0 |  |  |  | základní |  | 0 | 0 | 0 | 0 | 0 | 4 | K | 2 | ROZPOCET | 0 | 0 | 0 | 0 | 0 | 1 | 0 | 4 | 786
| PP |  | konfigurace připojených zařízení do systému JIS | [15 empty] | PP | 2
29 | K | Pol663 | spolupráce s ostatními profesemi | ks | 1 |  | 0 |  |  |  | základní |  | 0 | 0 | 0 | 0 | 0 | 4 | K | 2 | ROZPOCET | 0 | 0 | 0 | 0 | 0 | 1 | 0 | 4 | 788
| PP |  | spolupráce s ostatními profesemi | [15 empty] | PP | 2
30 | K | Pol712 | oživení systému a zaškolení obsluhy | ks | 1 |  | 0 |  |  |  | základní |  | 0 | 0 | 0 | 0 | 0 | 4 | K | 2 | ROZPOCET | 0 | 0 | 0 | 0 | 0 | 1 | 0 | 4 | 790
| PP |  | oživení systému a zaškolení obsluhy | [15 empty] | PP | 2
31 | K | Pol713 | podružný a režijní materiál a skladování | ks | 1 |  | 0 |  |  |  | základní |  | 0 | 0 | 0 | 0 | 0 | 4 | K | 2 | ROZPOCET | 0 | 0 | 0 | 0 | 0 | 1 | 0 | 4 | 792
| PP |  | podružný a režijní materiál a skladování | [15 empty] | PP | 2
32 | K | Pol714 | výchozí revize | ks | 1 |  | 0 |  |  |  | základní |  | 0 | 0 | 0 | 0 | 0 | 4 | K | 2 | ROZPOCET | 0 | 0 | 0 | 0 | 0 | 1 | 0 | 4 | 794
| PP |  | výchozí revize | [15 empty] | PP | 2

## D.1.4.k - CCTV kamerový s...
| List obsahuje: |  | 1) Krycí list soupisu | 2) Rekapitulace |  |  | 3) Soupis prací | Zpět na list: | Rekapitulace stavby
{5c73d56c-2e45-4640-968e-af271d6d1413}
2
| KRYCÍ LIST SOUPISU | [8 empty] | v --- níže se nacházejí doplnkové a pomocné údaje k sestavám --- v | [8 empty] | False
Stavba:
ZČU - STRADI - STRATEGICKÁ DISLOKACE ZČU - FZS
Objekt:
D1 - DOKUMENTACE STAVEBNÍHO NEBO INŽENÝRSKÉHO OBJEKTU
Soupis:
D.1.4 - TECHNIKA PROSTŘEDÍ STAVEB
Úroveň 3:
D.1.4.k - CCTV kamerový systém
| KSO: |  |  |  |  | CC-CZ:
| Místo: |  | Tylova 59, Jižní Předměstí, 301 00 Plzeň |  |  | Datum: | 23. 3. 2017
| Zadavatel: |  |  |  |  | IČ:
|  | ZČU v Plzni, Univerzitní 8, Plzeň |  |  |  | DIČ:
| Uchazeč: |  |  |  |  | IČ:
DIČ:
| Projektant: |  |  |  |  | IČ:
|  | ATELIER SOUKUP OPL ŠVEHLA s.r.o. |  |  |  | DIČ:
Poznámka:
Soupis prací je sestaven za využití položek Cenové soustavy ÚRS. Cenové a technické podmínky ÚRS, které nejsou uvedeny v soupisu prací (tzv. úvodní části katalogů) jsou neomezeně dálkově k dispozici na www.cs-urs.cz. Položky soupisu prací, které nemají ve sloupci "Cenová soustava" uveden žádný údaj, nepochází z Cenové soustavy ÚRS (takové položky jsou zpracovatelem definovány jako položky "VLASTNÍ").
| Cena bez DPH | [5 empty] | 0
|  |  | Základ daně |  |  | Sazba daně | Výše daně
| DPH | základní | 0 |  |  | 21% | 0
|  | snížená | 0 |  |  | 15% | 0
|  | zákl. přenesená | 0 |  |  | 21% | 0
|  | sníž. přenesená | 0 |  |  | 15% | 0
|  | nulová | 0 |  |  | 0% | 0
| Cena s DPH |  |  | v | CZK |  | 0
REKAPITULACE ČLENĚNÍ SOUPISU PRACÍ
Stavba:
ZČU - STRADI - STRATEGICKÁ DISLOKACE ZČU - FZS
Objekt:
D1 - DOKUMENTACE STAVEBNÍHO NEBO INŽENÝRSKÉHO OBJEKTU
Soupis:
D.1.4 - TECHNIKA PROSTŘEDÍ STAVEB
Úroveň 3:
D.1.4.k - CCTV kamerový systém
Místo: |  |  | Tylova 59, Jižní Předměstí, 301 00 Plzeň |  |  | Datum: | 23. 3. 2017
Zadavatel: |  |  | ZČU v Plzni, Univerzitní 8, Plzeň |  |  | Projektant: | ATELIER SOUKUP OPL ŠVEHLA s.r.o.
Uchazeč:
Kód dílu - Popis | [6 empty] | Cena celkem [CZK]
Náklady soupisu celkem | [6 empty] | 0 | [12 empty] | -1
| D17 - CCTV | [5 empty] | 0
| D18 - Zařízení CCTV | [5 empty] | 0
SOUPIS PRACÍ
Stavba:
ZČU - STRADI - STRATEGICKÁ DISLOKACE ZČU - FZS
Objekt:
D1 - DOKUMENTACE STAVEBNÍHO NEBO INŽENÝRSKÉHO OBJEKTU
Soupis:
D.1.4 - TECHNIKA PROSTŘEDÍ STAVEB
Úroveň 3:
D.1.4.k - CCTV kamerový systém
Místo: |  |  | Tylova 59, Jižní Předměstí, 301 00 Plzeň |  |  | Datum: | 23. 3. 2017
Zadavatel: |  |  | ZČU v Plzni, Univerzitní 8, Plzeň |  |  | Projektant: | ATELIER SOUKUP OPL ŠVEHLA s.r.o.
Uchazeč:
PČ | Typ | Kód | Popis | MJ | Množství | J.cena [CZK] | Cena celkem [CZK] | Cenová soustava |  | Poznámka | DPH | J. Nh [h] | Nh celkem [h] | J. hmotnost [t] | Hmotnost celkem [t] | J. suť [t] | Suť Celkem [t]
Náklady soupisu celkem | [6 empty] | 0 | [5 empty] | 0 |  | 0 |  | 0 |  | D | -1 | [7 empty] | 0
| D | D17 | CCTV |  |  |  | 0 | [5 empty] | 0 |  | 0 |  | 0 | 1 | D | 0 | ROZPOCET | [6 empty] | 0
| D | D18 | Zařízení CCTV |  |  |  | 0 | [5 empty] | 0 |  | 0 |  | 0 | 1 | D | 1 | ROZPOCET | [6 empty] | 0
1 | K | Pol667 | Vnitřní dome kamera rozlišení 2Mpx IR | ks | 45 |  | 0 |  |  |  | základní |  | 0 | 0 | 0 | 0 | 0 | 4 | K | 2 | ROZPOCET | 0 | 0 | 0 | 0 | 0 | 1 | 0 | 4 | 684
| PP |  | Vnitřní dome kamera rozlišení 2Mpx IR | [15 empty] | PP | 2
| P |  | Poznámka k položce: přísvit napájení PoE varifokální objektiv | [15 empty] | P | 2
2 | K | Pol668 | Záznamové zařízení pro 64 IP kamer | ks | 1 |  | 0 |  |  |  | základní |  | 0 | 0 | 0 | 0 | 0 | 4 | K | 2 | ROZPOCET | 0 | 0 | 0 | 0 | 0 | 1 | 0 | 4 | 686
| PP |  | Záznamové zařízení pro 64 IP kamer | [15 empty] | PP | 2
3 | K | Pol669 | HD disk | ks | 3 |  | 0 |  |  |  | základní |  | 0 | 0 | 0 | 0 | 0 | 4 | K | 2 | ROZPOCET | 0 | 0 | 0 | 0 | 0 | 1 | 0 | 4 | 688
| PP |  | HD disk | [15 empty] | PP | 2
| P |  | Poznámka k položce: Kabelové rozvody CCTV, ostatní dodávky a montáže | [15 empty] | P | 2
4 | K | Pol670 | kabel bezhalogenový 4P/UTP/kat.5 | m | 3800 |  | 0 |  |  |  | základní |  | 0 | 0 | 0 | 0 | 0 | 4 | K | 2 | ROZPOCET | 0 | 0 | 0 | 0 | 0 | 1 | 0 | 4 | 690
| PP |  | kabel bezhalogenový 4P/UTP/kat.5 | [15 empty] | PP | 2
5 | K | Pol671 | konektor RJ45/u, kat.5 na kabel 4P | ks | 90 |  | 0 |  |  |  | základní |  | 0 | 0 | 0 | 0 | 0 | 4 | K | 2 | ROZPOCET | 0 | 0 | 0 | 0 | 0 | 1 | 0 | 4 | 692
| PP |  | konektor RJ45/u, kat.5 na kabel 4P | [15 empty] | PP | 2
6 | K | Pol672 | patch panel 24 portů | ks | 3 |  | 0 |  |  |  | základní |  | 0 | 0 | 0 | 0 | 0 | 4 | K | 2 | ROZPOCET | 0 | 0 | 0 | 0 | 0 | 1 | 0 | 4 | 694
| PP |  | patch panel 24 portů | [15 empty] | PP | 2
7 | K | Pol385 | patch kabel RJ45-RJ45/4P/UTP/kat.5/2m | ks | 45 |  | 0 |  |  |  | základní |  | 0 | 0 | 0 | 0 | 0 | 4 | K | 2 | ROZPOCET | 0 | 0 | 0 | 0 | 0 | 1 | 0 | 4 | 696
| PP |  | patch kabel RJ45-RJ45/4P/UTP/kat.5/2m | [15 empty] | PP | 2
8 | K | Pol673 | zatažení a upevnění kabelu 4P v rozvaděči | ks | 45 |  | 0 |  |  |  | základní |  | 0 | 0 | 0 | 0 | 0 | 4 | K | 2 | ROZPOCET | 0 | 0 | 0 | 0 | 0 | 1 | 0 | 4 | 698
| PP |  | zatažení a upevnění kabelu 4P v rozvaděči | [15 empty] | PP | 2
9 | K | Pol674 | připojení kabelu 4P na patch panel | ks | 45 |  | 0 |  |  |  | základní |  | 0 | 0 | 0 | 0 | 0 | 4 | K | 2 | ROZPOCET | 0 | 0 | 0 | 0 | 0 | 1 | 0 | 4 | 700
| PP |  | připojení kabelu 4P na patch panel | [15 empty] | PP | 2
10 | K | Pol675 | měření metalické kabeláže (UTP/kat.6) | ks | 45 |  | 0 |  |  |  | základní |  | 0 | 0 | 0 | 0 | 0 | 4 | K | 2 | ROZPOCET | 0 | 0 | 0 | 0 | 0 | 1 | 0 | 4 | 702
| PP |  | měření metalické kabeláže (UTP/kat.6) | [15 empty] | PP | 2
| P |  | Poznámka k položce: včetně měř. Protokolu | [15 empty] | P | 2
11 | K | Pol676 | popiska patch panelu, kabelu | m | 30 |  | 0 |  |  |  | základní |  | 0 | 0 | 0 | 0 | 0 | 4 | K | 2 | ROZPOCET | 0 | 0 | 0 | 0 | 0 | 1 | 0 | 4 | 704
| PP |  | popiska patch panelu, kabelu | [15 empty] | PP | 2
12 | K | Pol677 | drátěný žlab FeZn 100/50 vč. spojek a příchytek | m | 20 |  | 0 |  |  |  | základní |  | 0 | 0 | 0 | 0 | 0 | 4 | K | 2 | ROZPOCET | 0 | 0 | 0 | 0 | 0 | 1 | 0 | 4 | 706
| PP |  | drátěný žlab FeZn 100/50 vč. spojek a příchytek | [15 empty] | PP | 2
13 | K | Pol653 | trubka tuhá A25 bezhalogenová | m | 2500 |  | 0 |  |  |  | základní |  | 0 | 0 | 0 | 0 | 0 | 4 | K | 2 | ROZPOCET | 0 | 0 | 0 | 0 | 0 | 1 | 0 | 4 | 708
| PP |  | trubka tuhá A25 bezhalogenová | [15 empty] | PP | 2
14 | K | Pol678 | trubka ohebná A16 bezhalogenová | m | 400 |  | 0 |  |  |  | základní |  | 0 | 0 | 0 | 0 | 0 | 4 | K | 2 | ROZPOCET | 0 | 0 | 0 | 0 | 0 | 1 | 0 | 4 | 710
| PP |  | trubka ohebná A16 bezhalogenová | [15 empty] | PP | 2
15 | K | Pol679 | příchyrka pro trubku A25 bezhalogenová | ks | 5000 |  | 0 |  |  |  | základní |  | 0 | 0 | 0 | 0 | 0 | 4 | K | 2 | ROZPOCET | 0 | 0 | 0 | 0 | 0 | 1 | 0 | 4 | 712
| PP |  | příchyrka pro trubku A25 bezhalogenová | [15 empty] | PP | 2
16 | K | Pol680 | krabice odbočovací nad omítku 8135 | ks | 30 |  | 0 |  |  |  | základní |  | 0 | 0 | 0 | 0 | 0 | 4 | K | 2 | ROZPOCET | 0 | 0 | 0 | 0 | 0 | 1 | 0 | 4 | 714
| PP |  | krabice odbočovací nad omítku 8135 | [15 empty] | PP | 2
17 | K | Pol681 | UTP patch cord 3m | ks | 3 |  | 0 |  |  |  | základní |  | 0 | 0 | 0 | 0 | 0 | 4 | K | 2 | ROZPOCET | 0 | 0 | 0 | 0 | 0 | 1 | 0 | 4 | 716
| PP |  | UTP patch cord 3m | [15 empty] | PP | 2
18 | K | Pol682 | zasekání ohebné trubky A25 | ks | 50 |  | 0 |  |  |  | základní |  | 0 | 0 | 0 | 0 | 0 | 4 | K | 2 | ROZPOCET | 0 | 0 | 0 | 0 | 0 | 1 | 0 | 4 | 718
| PP |  | zasekání ohebné trubky A25 | [15 empty] | PP | 2
19 | K | Pol683 | provrtáni stěny tl. 15cm | ks | 21 |  | 0 |  |  |  | základní |  | 0 | 0 | 0 | 0 | 0 | 4 | K | 2 | ROZPOCET | 0 | 0 | 0 | 0 | 0 | 1 | 0 | 4 | 720
| PP |  | provrtáni stěny tl. 15cm | [15 empty] | PP | 2
20 | K | Pol626 | požární ucpávka | ks | 14 |  | 0 |  |  |  | základní |  | 0 | 0 | 0 | 0 | 0 | 4 | K | 2 | ROZPOCET | 0 | 0 | 0 | 0 | 0 | 1 | 0 | 4 | 722
| PP |  | požární ucpávka | [15 empty] | PP | 2
21 | K | Pol684 | spolupráce s ostatními profesemi | ks | 1 |  | 0 |  |  |  | základní |  | 0 | 0 | 0 | 0 | 0 | 4 | K | 2 | ROZPOCET | 0 | 0 | 0 | 0 | 0 | 1 | 0 | 4 | 724
| PP |  | spolupráce s ostatními profesemi | [15 empty] | PP | 2
22 | K | Pol685 | oživení systému a zaškolení obsluhy | ks | 1 |  | 0 |  |  |  | základní |  | 0 | 0 | 0 | 0 | 0 | 4 | K | 2 | ROZPOCET | 0 | 0 | 0 | 0 | 0 | 1 | 0 | 4 | 726
| PP |  | oživení systému a zaškolení obsluhy | [15 empty] | PP | 2
23 | K | Pol686 | podružný a režijní materiál a skladování | ks | 1 |  | 0 |  |  |  | základní |  | 0 | 0 | 0 | 0 | 0 | 4 | K | 2 | ROZPOCET | 0 | 0 | 0 | 0 | 0 | 1 | 0 | 4 | 728
| PP |  | podružný a režijní materiál a skladování | [15 empty] | PP | 2
24 | K | Pol687 | výchozí revize | ks | 1 |  | 0 |  |  |  | základní |  | 0 | 0 | 0 | 0 | 0 | 4 | K | 2 | ROZPOCET | 0 | 0 | 0 | 0 | 0 | 1 | 0 | 4 | 730
| PP |  | výchozí revize | [15 empty] | PP | 2

## D.1.4.l - Zařízení strukt...
| List obsahuje: |  | 1) Krycí list soupisu | 2) Rekapitulace |  |  | 3) Soupis prací | Zpět na list: | Rekapitulace stavby
{f8ab329c-1c5a-48f1-8cf9-f390b7b252f5}
2
| KRYCÍ LIST SOUPISU | [8 empty] | v --- níže se nacházejí doplnkové a pomocné údaje k sestavám --- v | [8 empty] | False
Stavba:
ZČU - STRADI - STRATEGICKÁ DISLOKACE ZČU - FZS
Objekt:
D1 - DOKUMENTACE STAVEBNÍHO NEBO INŽENÝRSKÉHO OBJEKTU
Soupis:
D.1.4 - TECHNIKA PROSTŘEDÍ STAVEB
Úroveň 3:
D.1.4.l - Zařízení strukturované kabeláže, přípojka slaboproudých rozvodů (SITMP)
| KSO: |  |  |  |  | CC-CZ:
| Místo: |  | Tylova 59, Jižní Předměstí, 301 00 Plzeň |  |  | Datum: | 23. 3. 2017
| Zadavatel: |  |  |  |  | IČ:
|  | ZČU v Plzni, Univerzitní 8, Plzeň |  |  |  | DIČ:
| Uchazeč: |  |  |  |  | IČ:
DIČ:
| Projektant: |  |  |  |  | IČ:
|  | ATELIER SOUKUP OPL ŠVEHLA s.r.o. |  |  |  | DIČ:
Poznámka:
Soupis prací je sestaven za využití položek Cenové soustavy ÚRS. Cenové a technické podmínky ÚRS, které nejsou uvedeny v soupisu prací (tzv. úvodní části katalogů) jsou neomezeně dálkově k dispozici na www.cs-urs.cz. Položky soupisu prací, které nemají ve sloupci "Cenová soustava" uveden žádný údaj, nepochází z Cenové soustavy ÚRS (takové položky jsou zpracovatelem definovány jako položky "VLASTNÍ").
| Cena bez DPH | [5 empty] | 0
|  |  | Základ daně |  |  | Sazba daně | Výše daně
| DPH | základní | 0 |  |  | 21% | 0
|  | snížená | 0 |  |  | 15% | 0
|  | zákl. přenesená | 0 |  |  | 21% | 0
|  | sníž. přenesená | 0 |  |  | 15% | 0
|  | nulová | 0 |  |  | 0% | 0
| Cena s DPH |  |  | v | CZK |  | 0
REKAPITULACE ČLENĚNÍ SOUPISU PRACÍ
Stavba:
ZČU - STRADI - STRATEGICKÁ DISLOKACE ZČU - FZS
Objekt:
D1 - DOKUMENTACE STAVEBNÍHO NEBO INŽENÝRSKÉHO OBJEKTU
Soupis:
D.1.4 - TECHNIKA PROSTŘEDÍ STAVEB
Úroveň 3:
D.1.4.l - Zařízení strukturované kabeláže, přípojka slaboproudých rozvodů (SITMP)
Místo: |  |  | Tylova 59, Jižní Předměstí, 301 00 Plzeň |  |  | Datum: | 23. 3. 2017
Zadavatel: |  |  | ZČU v Plzni, Univerzitní 8, Plzeň |  |  | Projektant: | ATELIER SOUKUP OPL ŠVEHLA s.r.o.
Uchazeč:
Kód dílu - Popis | [6 empty] | Cena celkem [CZK]
Náklady soupisu celkem | [6 empty] | 0 | [12 empty] | -1
| D1 - D.1.4.l Zařízení strukturované kabeláže, přípojka slaboproudých rozvodů (SITmP) | [5 empty] | 0
| D2 - Strukturovaná kabeláž | [5 empty] | 0
| D3 - Aktivní prvky datové sítě, WiFi | [5 empty] | 0
| D4 - IP telefony | [5 empty] | 0
| D5 - Dveřní IP telefony | [5 empty] | 0
| D6 - Přípojka slaboproudu | [5 empty] | 0
| D7 - Úpravy stávajících páteřních IT kabelů - optické kabely LAN páteřní | [5 empty] | 0
| D8 - Úložný materiál - SK | [5 empty] | 0
| D9 - Demontáže | [5 empty] | 0
SOUPIS PRACÍ
Stavba:
ZČU - STRADI - STRATEGICKÁ DISLOKACE ZČU - FZS
Objekt:
D1 - DOKUMENTACE STAVEBNÍHO NEBO INŽENÝRSKÉHO OBJEKTU
Soupis:
D.1.4 - TECHNIKA PROSTŘEDÍ STAVEB
Úroveň 3:
D.1.4.l - Zařízení strukturované kabeláže, přípojka slaboproudých rozvodů (SITMP)
Místo: |  |  | Tylova 59, Jižní Předměstí, 301 00 Plzeň |  |  | Datum: | 23. 3. 2017
Zadavatel: |  |  | ZČU v Plzni, Univerzitní 8, Plzeň |  |  | Projektant: | ATELIER SOUKUP OPL ŠVEHLA s.r.o.
Uchazeč:
PČ | Typ | Kód | Popis | MJ | Množství | J.cena [CZK] | Cena celkem [CZK] | Cenová soustava |  | Poznámka | DPH | J. Nh [h] | Nh celkem [h] | J. hmotnost [t] | Hmotnost celkem [t] | J. suť [t] | Suť Celkem [t]
Náklady soupisu celkem | [6 empty] | 0 | [5 empty] | 0 |  | 0 |  | 0 |  | D | -1 | [7 empty] | 0
| D | D1 | D.1.4.l Zařízení strukturované kabeláže, přípojka slaboproudých rozvodů (SITmP) |  |  |  | 0 | [5 empty] | 0 |  | 0 |  | 0 | 1 | D | 0 | ROZPOCET | [6 empty] | 0
| D | D2 | Strukturovaná kabeláž |  |  |  | 0 | [5 empty] | 0 |  | 0 |  | 0 | 1 | D | 1 | ROZPOCET | [6 empty] | 0
1 | K | Pol377 | kabel optický 12x9/125 OS2 LSOH univerzální | m | 112 |  | 0 |  |  |  | základní |  | 0 | 0 | 0 | 0 | 0 | 4 | K | 2 | ROZPOCET | 0 | 0 | 0 | 0 | 0 | 1 | 0 | 4 | 2
| PP |  | kabel optický 12x9/125 OS2 LSOH univerzální | [15 empty] | PP | 2
2 | K | Pol378 | kabel 4P/UTP/kat.5 LSOH | m | 86272 |  | 0 |  |  |  | základní |  | 0 | 0 | 0 | 0 | 0 | 4 | K | 2 | ROZPOCET | 0 | 0 | 0 | 0 | 0 | 1 | 0 | 4 | 4
| PP |  | kabel 4P/UTP/kat.5 LSOH | [15 empty] | PP | 2
3 | K | Pol379 | zásuvka 1xRJ45/u, kat.5 - pod omítku | ks | 22 |  | 0 |  |  |  | základní |  | 0 | 0 | 0 | 0 | 0 | 4 | K | 2 | ROZPOCET | 0 | 0 | 0 | 0 | 0 | 1 | 0 | 4 | 6
| PP |  | zásuvka 1xRJ45/u, kat.5 - pod omítku | [15 empty] | PP | 2
4 | K | Pol380 | zásuvka 1xRJ45/u, kat.5 - na omítku | ks | 5 |  | 0 |  |  |  | základní |  | 0 | 0 | 0 | 0 | 0 | 4 | K | 2 | ROZPOCET | 0 | 0 | 0 | 0 | 0 | 1 | 0 | 4 | 8
| PP |  | zásuvka 1xRJ45/u, kat.5 - na omítku | [15 empty] | PP | 2
5 | K | Pol381 | zásuvka 2xRJ45/u, kat.5 - pod omítku | ks | 163 |  | 0 |  |  |  | základní |  | 0 | 0 | 0 | 0 | 0 | 4 | K | 2 | ROZPOCET | 0 | 0 | 0 | 0 | 0 | 1 | 0 | 4 | 10
| PP |  | zásuvka 2xRJ45/u, kat.5 - pod omítku | [15 empty] | PP | 2
6 | K | Pol382 | zásuvka 2xRJ45/u, kat.5 - na omítku | ks | 38 |  | 0 |  |  |  | základní |  | 0 | 0 | 0 | 0 | 0 | 4 | K | 2 | ROZPOCET | 0 | 0 | 0 | 0 | 0 | 1 | 0 | 4 | 12
| PP |  | zásuvka 2xRJ45/u, kat.5 - na omítku | [15 empty] | PP | 2
7 | K | Pol383 | zásuvka 2xRJ45/u, kat.5 | ks | 353 |  | 0 |  |  |  | základní |  | 0 | 0 | 0 | 0 | 0 | 4 | K | 2 | ROZPOCET | 0 | 0 | 0 | 0 | 0 | 1 | 0 | 4 | 14
| PP |  | zásuvka 2xRJ45/u, kat.5 | [15 empty] | PP | 2
| P |  | Poznámka k položce: - do parapetního kanálu / podlahové krabice (profil 45) | [15 empty] | P | 2
8 | K | Pol384 | patch kabel RJ45-RJ45/4P/UTP/kat.5/1m | ks | 200 |  | 0 |  |  |  | základní |  | 0 | 0 | 0 | 0 | 0 | 4 | K | 2 | ROZPOCET | 0 | 0 | 0 | 0 | 0 | 1 | 0 | 4 | 16
| PP |  | patch kabel RJ45-RJ45/4P/UTP/kat.5/1m | [15 empty] | PP | 2
9 | K | Pol385 | patch kabel RJ45-RJ45/4P/UTP/kat.5/2m | ks | 500 |  | 0 |  |  |  | základní |  | 0 | 0 | 0 | 0 | 0 | 4 | K | 2 | ROZPOCET | 0 | 0 | 0 | 0 | 0 | 1 | 0 | 4 | 18
| PP |  | patch kabel RJ45-RJ45/4P/UTP/kat.5/2m | [15 empty] | PP | 2
10 | K | Pol386 | patch kabel RJ45-RJ45/4P/UTP/kat.5/7m | ks | 300 |  | 0 |  |  |  | základní |  | 0 | 0 | 0 | 0 | 0 | 4 | K | 2 | ROZPOCET | 0 | 0 | 0 | 0 | 0 | 1 | 0 | 4 | 20
| PP |  | patch kabel RJ45-RJ45/4P/UTP/kat.5/7m | [15 empty] | PP | 2
11 | K | Pol387 | patch kabel RJ45-RJ45/4P/UTP/kat.5/10m | ks | 200 |  | 0 |  |  |  | základní |  | 0 | 0 | 0 | 0 | 0 | 4 | K | 2 | ROZPOCET | 0 | 0 | 0 | 0 | 0 | 1 | 0 | 4 | 22
| PP |  | patch kabel RJ45-RJ45/4P/UTP/kat.5/10m | [15 empty] | PP | 2
12 | K | Pol388 | FO duplexní patch cord 9/125 | ks | 6 |  | 0 |  |  |  | základní |  | 0 | 0 | 0 | 0 | 0 | 4 | K | 2 | ROZPOCET | 0 | 0 | 0 | 0 | 0 | 1 | 0 | 4 | 24
| PP |  | FO duplexní patch cord 9/125 | [15 empty] | PP | 2
| P |  | Poznámka k položce: OS2 E2000/APC - LC/PC 2m | [15 empty] | P | 2
13 | K | Pol389 | FO duplexní patch cord 9/125 OS2 LC/PC - LC/PC 2m | ks | 6 |  | 0 |  |  |  | základní |  | 0 | 0 | 0 | 0 | 0 | 4 | K | 2 | ROZPOCET | 0 | 0 | 0 | 0 | 0 | 1 | 0 | 4 | 26
| PP |  | FO duplexní patch cord 9/125 OS2 LC/PC - LC/PC 2m | [15 empty] | PP | 2
14 | K | Pol390 | zatažení a upevnění kabelu 4P v rozvaděči | ks | 1197 |  | 0 |  |  |  | základní |  | 0 | 0 | 0 | 0 | 0 | 4 | K | 2 | ROZPOCET | 0 | 0 | 0 | 0 | 0 | 1 | 0 | 4 | 28
| PP |  | zatažení a upevnění kabelu 4P v rozvaděči | [15 empty] | PP | 2
15 | K | Pol391 | připojení kabelu 4P na patch panel | ks | 1197 |  | 0 |  |  |  | základní |  | 0 | 0 | 0 | 0 | 0 | 4 | K | 2 | ROZPOCET | 0 | 0 | 0 | 0 | 0 | 1 | 0 | 4 | 30
| PP |  | připojení kabelu 4P na patch panel | [15 empty] | PP | 2
16 | K | Pol392 | příprava konce optického kabelu pro zakončení | ks | 2 |  | 0 |  |  |  | základní |  | 0 | 0 | 0 | 0 | 0 | 4 | K | 2 | ROZPOCET | 0 | 0 | 0 | 0 | 0 | 1 | 0 | 4 | 32
| PP |  | příprava konce optického kabelu pro zakončení | [15 empty] | PP | 2
| P |  | Poznámka k položce: 12 vl. | [15 empty] | P | 2
17 | K | Pol393 | měření metalické kabeláže (UTP/kat.5) | 4P | 1197 |  | 0 |  |  |  | základní |  | 0 | 0 | 0 | 0 | 0 | 4 | K | 2 | ROZPOCET | 0 | 0 | 0 | 0 | 0 | 1 | 0 | 4 | 34
| PP |  | měření metalické kabeláže (UTP/kat.5) | [15 empty] | PP | 2
| P |  | Poznámka k položce: včetně měř. Protokolu | [15 empty] | P | 2
18 | K | Pol394 | měření optické kabeláže (OS2), měř. protokol | vl | 12 |  | 0 |  |  |  | základní |  | 0 | 0 | 0 | 0 | 0 | 4 | K | 2 | ROZPOCET | 0 | 0 | 0 | 0 | 0 | 1 | 0 | 4 | 36
| PP |  | měření optické kabeláže (OS2), měř. protokol | [15 empty] | PP | 2
19 | K | Pol395 | popiska rozvaděče, zásuvky, patch panelu, kabelu | ks | 4199 |  | 0 |  |  |  | základní |  | 0 | 0 | 0 | 0 | 0 | 4 | K | 2 | ROZPOCET | 0 | 0 | 0 | 0 | 0 | 1 | 0 | 4 | 38
| PP |  | popiska rozvaděče, zásuvky, patch panelu, kabelu | [15 empty] | PP | 2
20 | K | Pol396 | uzemňovací vodič CY6 zž | m | 20 |  | 0 |  |  |  | základní |  | 0 | 0 | 0 | 0 | 0 | 4 | K | 2 | ROZPOCET | 0 | 0 | 0 | 0 | 0 | 1 | 0 | 4 | 40
| PP |  | uzemňovací vodič CY6 zž | [15 empty] | PP | 2
21 | K | Pol397 | svodič přepětí k ochraně linky | ks | 5 |  | 0 |  |  |  | základní |  | 0 | 0 | 0 | 0 | 0 | 4 | K | 2 | ROZPOCET | 0 | 0 | 0 | 0 | 0 | 1 | 0 | 4 | 42
| PP |  | svodič přepětí k ochraně linky | [15 empty] | PP | 2
| P |  | Poznámka k položce: Ethernet kat.5 nebo kat. 5e, instaluje se na rozhraní zón LPZ0 / LPZ1, konektory RJ45, pro 1 datovou linku | [15 empty] | P | 2
22 | K | Pol398 | drobný montážní, úložný + podružný materiál | ks | 1 |  | 0 |  |  |  | základní |  | 0 | 0 | 0 | 0 | 0 | 4 | K | 2 | ROZPOCET | 0 | 0 | 0 | 0 | 0 | 1 | 0 | 4 | 44
| PP |  | drobný montážní, úložný + podružný materiál | [15 empty] | PP | 2
| P |  | Poznámka k položce: Rozvaděč MDF | [15 empty] | P | 2
23 | K | Pol399 | 19' otevřený stojan 42U | ks | 4 |  | 0 |  |  |  | základní |  | 0 | 0 | 0 | 0 | 0 | 4 | K | 2 | ROZPOCET | 0 | 0 | 0 | 0 | 0 | 1 | 0 | 4 | 46
| PP |  | 19' otevřený stojan 42U | [15 empty] | PP | 2
| P |  | Poznámka k položce: dvoudílný (dvojitý rám) 42U/600x800 mm (š x h), nosnost min. 400kg | [15 empty] | P | 2
24 | K | Pol400 | 19“ rozvodný panel 1U; 8x230V zásuvka | ks | 4 |  | 0 |  |  |  | základní |  | 0 | 0 | 0 | 0 | 0 | 4 | K | 2 | ROZPOCET | 0 | 0 | 0 | 0 | 0 | 1 | 0 | 4 | 48
| PP |  | 19“ rozvodný panel 1U; 8x230V zásuvka | [15 empty] | PP | 2
| P |  | Poznámka k položce: podle ČSN, max. 16 A; kabel 3 x 1,5 mm, 2 m + zástrčka univerzál CZ-DE max. 16 A; přepěťová ochrana 3. st. (2x MDF2, 2x MDF4) | [15 empty] | P | 2
25 | K | Pol401 | vertikální zemnicí lišta 42U | ks | 4 |  | 0 |  |  |  | základní |  | 0 | 0 | 0 | 0 | 0 | 4 | K | 2 | ROZPOCET | 0 | 0 | 0 | 0 | 0 | 1 | 0 | 4 | 50
| PP |  | vertikální zemnicí lišta 42U | [15 empty] | PP | 2
26 | K | Pol402 | zemnicí svorka | ks | 4 |  | 0 |  |  |  | základní |  | 0 | 0 | 0 | 0 | 0 | 4 | K | 2 | ROZPOCET | 0 | 0 | 0 | 0 | 0 | 1 | 0 | 4 | 52
| PP |  | zemnicí svorka | [15 empty] | PP | 2
27 | K | Pol403 | montážní sada M6 | ks | 95 |  | 0 |  |  |  | základní |  | 0 | 0 | 0 | 0 | 0 | 4 | K | 2 | ROZPOCET | 0 | 0 | 0 | 0 | 0 | 1 | 0 | 4 | 54
| PP |  | montážní sada M6 | [15 empty] | PP | 2
| P |  | Poznámka k položce: - 4x šroub, podložka a plovoucí matice | [15 empty] | P | 2
28 | K | Pol404 | 19'' vyvazovací panel 1U 5x háček kovový velký | ks | 25 |  | 0 |  |  |  | základní |  | 0 | 0 | 0 | 0 | 0 | 4 | K | 2 | ROZPOCET | 0 | 0 | 0 | 0 | 0 | 1 | 0 | 4 | 56
| PP |  | 19'' vyvazovací panel 1U 5x háček kovový velký | [15 empty] | PP | 2
29 | K | Pol405 | háček 80x40 nerez | ks | 40 |  | 0 |  |  |  | základní |  | 0 | 0 | 0 | 0 | 0 | 4 | K | 2 | ROZPOCET | 0 | 0 | 0 | 0 | 0 | 1 | 0 | 4 | 58
| PP |  | háček 80x40 nerez | [15 empty] | PP | 2
30 | K | Pol406 | rozvodná krabice D 9025/Z (2x MDF2, 2x MDF4) | ks | 4 |  | 0 |  |  |  | základní |  | 0 | 0 | 0 | 0 | 0 | 4 | K | 2 | ROZPOCET | 0 | 0 | 0 | 0 | 0 | 1 | 0 | 4 | 60
| PP |  | rozvodná krabice D 9025/Z (2x MDF2, 2x MDF4) | [15 empty] | PP | 2
31 | K | Pol407 | metalický patch panel 24xRJ45/u, kat.5/1U/19" | ks | 47 |  | 0 |  |  |  | základní |  | 0 | 0 | 0 | 0 | 0 | 4 | K | 2 | ROZPOCET | 0 | 0 | 0 | 0 | 0 | 1 | 0 | 4 | 62
| PP |  | metalický patch panel 24xRJ45/u, kat.5/1U/19" | [15 empty] | PP | 2
32 | K | Pol408 | optický patch panel 12xE2000/APC SM | ks | 1 |  | 0 |  |  |  | základní |  | 0 | 0 | 0 | 0 | 0 | 4 | K | 2 | ROZPOCET | 0 | 0 | 0 | 0 | 0 | 1 | 0 | 4 | 64
| PP |  | optický patch panel 12xE2000/APC SM | [15 empty] | PP | 2
| P |  | Poznámka k položce: (keramika, zelený), 1U/19" | [15 empty] | P | 2
33 | K | Pol409 | kazeta optická + víko | ks | 1 |  | 0 |  |  |  | základní |  | 0 | 0 | 0 | 0 | 0 | 4 | K | 2 | ROZPOCET | 0 | 0 | 0 | 0 | 0 | 1 | 0 | 4 | 66
| PP |  | kazeta optická + víko | [15 empty] | PP | 2
34 | K | Pol410 | hřebínek pro 12 smrštitelných ochran | ks | 1 |  | 0 |  |  |  | základní |  | 0 | 0 | 0 | 0 | 0 | 4 | K | 2 | ROZPOCET | 0 | 0 | 0 | 0 | 0 | 1 | 0 | 4 | 68
| PP |  | hřebínek pro 12 smrštitelných ochran | [15 empty] | PP | 2
35 | K | Pol411 | ochrana svaru smrštitelná teplem, 60mm | ks | 13 |  | 0 |  |  |  | základní |  | 0 | 0 | 0 | 0 | 0 | 4 | K | 2 | ROZPOCET | 0 | 0 | 0 | 0 | 0 | 1 | 0 | 4 | 70
| PP |  | ochrana svaru smrštitelná teplem, 60mm | [15 empty] | PP | 2
36 | K | Pol412 | pigtail 9/125 OS2, E2000/APC zelený | ks | 13 |  | 0 |  |  |  | základní |  | 0 | 0 | 0 | 0 | 0 | 4 | K | 2 | ROZPOCET | 0 | 0 | 0 | 0 | 0 | 1 | 0 | 4 | 72
| PP |  | pigtail 9/125 OS2, E2000/APC zelený | [15 empty] | PP | 2
| P |  | Poznámka k položce: vlákno 900um, 1m | [15 empty] | P | 2
37 | K | Pol413 | uzemňovací vodič CYA4 zž | m | 80 |  | 0 |  |  |  | základní |  | 0 | 0 | 0 | 0 | 0 | 4 | K | 2 | ROZPOCET | 0 | 0 | 0 | 0 | 0 | 1 | 0 | 4 | 74
| PP |  | uzemňovací vodič CYA4 zž | [15 empty] | PP | 2
38 | K | Pol414 | jemná přepěťová ochrana k ochraně linky Ethernet | ks | 3 |  | 0 |  |  |  | základní |  | 0 | 0 | 0 | 0 | 0 | 4 | K | 2 | ROZPOCET | 0 | 0 | 0 | 0 | 0 | 1 | 0 | 4 | 76
| PP |  | jemná přepěťová ochrana k ochraně linky Ethernet | [15 empty] | PP | 2
| P |  | Poznámka k položce: kat.5 nebo kat. 5e, instaluje se na rozhraní zón LPZ2 / LPZ3 těsně před zařízení, konektory RJ45, pro 1 datovou linku | [15 empty] | P | 2
39 | K | Pol415 | kusová zkouška rozvaděče, protokol | ks | 4 |  | 0 |  |  |  | základní |  | 0 | 0 | 0 | 0 | 0 | 4 | K | 2 | ROZPOCET | 0 | 0 | 0 | 0 | 0 | 1 | 0 | 4 | 78
| PP |  | kusová zkouška rozvaděče, protokol | [15 empty] | PP | 2
| P |  | Poznámka k položce: Rozvaděč IDF1 | [15 empty] | P | 2
40 | K | Pol399 | 19' otevřený stojan 42U | ks | 2 |  | 0 |  |  |  | základní |  | 0 | 0 | 0 | 0 | 0 | 4 | K | 2 | ROZPOCET | 0 | 0 | 0 | 0 | 0 | 1 | 0 | 4 | 80
| PP |  | 19' otevřený stojan 42U | [15 empty] | PP | 2
| P |  | Poznámka k položce: dvoudílný (dvojitý rám) 42U/600x800 mm (š x h), nosnost min. 400kg | [15 empty] | P | 2
41 | K | Pol400 | 19“ rozvodný panel 1U; 8x230V zásuvka | ks | 2 |  | 0 |  |  |  | základní |  | 0 | 0 | 0 | 0 | 0 | 4 | K | 2 | ROZPOCET | 0 | 0 | 0 | 0 | 0 | 1 | 0 | 4 | 82
| PP |  | 19“ rozvodný panel 1U; 8x230V zásuvka | [15 empty] | PP | 2
| P |  | Poznámka k položce: podle ČSN, max. 16 A; kabel 3 x 1,5 mm, 2 m + zástrčka univerzál CZ-DE max. 16 A; přepěťová ochrana 3. st. | [15 empty] | P | 2
42 | K | Pol401 | vertikální zemnicí lišta 42U | ks | 2 |  | 0 |  |  |  | základní |  | 0 | 0 | 0 | 0 | 0 | 4 | K | 2 | ROZPOCET | 0 | 0 | 0 | 0 | 0 | 1 | 0 | 4 | 84
| PP |  | vertikální zemnicí lišta 42U | [15 empty] | PP | 2
43 | K | Pol402 | zemnicí svorka | ks | 2 |  | 0 |  |  |  | základní |  | 0 | 0 | 0 | 0 | 0 | 4 | K | 2 | ROZPOCET | 0 | 0 | 0 | 0 | 0 | 1 | 0 | 4 | 86
| PP |  | zemnicí svorka | [15 empty] | PP | 2
44 | K | Pol403 | montážní sada M6 | ks | 30 |  | 0 |  |  |  | základní |  | 0 | 0 | 0 | 0 | 0 | 4 | K | 2 | ROZPOCET | 0 | 0 | 0 | 0 | 0 | 1 | 0 | 4 | 88
| PP |  | montážní sada M6 | [15 empty] | PP | 2
| P |  | Poznámka k položce: - 4x šroub, podložka a plovoucí matice | [15 empty] | P | 2
45 | K | Pol404 | 19'' vyvazovací panel 1U 5x háček kovový velký | ks | 7 |  | 0 |  |  |  | základní |  | 0 | 0 | 0 | 0 | 0 | 4 | K | 2 | ROZPOCET | 0 | 0 | 0 | 0 | 0 | 1 | 0 | 4 | 90
| PP |  | 19'' vyvazovací panel 1U 5x háček kovový velký | [15 empty] | PP | 2
46 | K | Pol405 | háček 80x40 nerez | ks | 20 |  | 0 |  |  |  | základní |  | 0 | 0 | 0 | 0 | 0 | 4 | K | 2 | ROZPOCET | 0 | 0 | 0 | 0 | 0 | 1 | 0 | 4 | 92
| PP |  | háček 80x40 nerez | [15 empty] | PP | 2
47 | K | Pol416 | rozvodná krabice D 9025/Z | ks | 2 |  | 0 |  |  |  | základní |  | 0 | 0 | 0 | 0 | 0 | 4 | K | 2 | ROZPOCET | 0 | 0 | 0 | 0 | 0 | 1 | 0 | 4 | 94
| PP |  | rozvodná krabice D 9025/Z | [15 empty] | PP | 2
48 | K | Pol407 | metalický patch panel 24xRJ45/u, kat.5/1U/19" | ks | 11 |  | 0 |  |  |  | základní |  | 0 | 0 | 0 | 0 | 0 | 4 | K | 2 | ROZPOCET | 0 | 0 | 0 | 0 | 0 | 1 | 0 | 4 | 96
| PP |  | metalický patch panel 24xRJ45/u, kat.5/1U/19" | [15 empty] | PP | 2
49 | K | Pol408 | optický patch panel 12xE2000/APC SM | ks | 1 |  | 0 |  |  |  | základní |  | 0 | 0 | 0 | 0 | 0 | 4 | K | 2 | ROZPOCET | 0 | 0 | 0 | 0 | 0 | 1 | 0 | 4 | 98
| PP |  | optický patch panel 12xE2000/APC SM | [15 empty] | PP | 2
| P |  | Poznámka k položce: (keramika, zelený), 1U/19" | [15 empty] | P | 2
50 | K | Pol409 | kazeta optická + víko | ks | 1 |  | 0 |  |  |  | základní |  | 0 | 0 | 0 | 0 | 0 | 4 | K | 2 | ROZPOCET | 0 | 0 | 0 | 0 | 0 | 1 | 0 | 4 | 100
| PP |  | kazeta optická + víko | [15 empty] | PP | 2
51 | K | Pol410 | hřebínek pro 12 smrštitelných ochran | ks | 1 |  | 0 |  |  |  | základní |  | 0 | 0 | 0 | 0 | 0 | 4 | K | 2 | ROZPOCET | 0 | 0 | 0 | 0 | 0 | 1 | 0 | 4 | 102
| PP |  | hřebínek pro 12 smrštitelných ochran | [15 empty] | PP | 2
52 | K | Pol411 | ochrana svaru smrštitelná teplem, 60mm | ks | 13 |  | 0 |  |  |  | základní |  | 0 | 0 | 0 | 0 | 0 | 4 | K | 2 | ROZPOCET | 0 | 0 | 0 | 0 | 0 | 1 | 0 | 4 | 104
| PP |  | ochrana svaru smrštitelná teplem, 60mm | [15 empty] | PP | 2
53 | K | Pol412 | pigtail 9/125 OS2, E2000/APC zelený | ks | 13 |  | 0 |  |  |  | základní |  | 0 | 0 | 0 | 0 | 0 | 4 | K | 2 | ROZPOCET | 0 | 0 | 0 | 0 | 0 | 1 | 0 | 4 | 106
| PP |  | pigtail 9/125 OS2, E2000/APC zelený | [15 empty] | PP | 2
| P |  | Poznámka k položce: vlákno 900um, 1m; uzemňovací vodič CYA4 zž | [15 empty] | P | 2
54 | K | Pol414 | jemná přepěťová ochrana k ochraně linky Ethernet | ks | 2 |  | 0 |  |  |  | základní |  | 0 | 0 | 0 | 0 | 0 | 4 | K | 2 | ROZPOCET | 0 | 0 | 0 | 0 | 0 | 1 | 0 | 4 | 108
| PP |  | jemná přepěťová ochrana k ochraně linky Ethernet | [15 empty] | PP | 2
| P |  | Poznámka k položce: kat.5 nebo kat. 5e, instaluje se na rozhraní zón LPZ2 / LPZ3 těsně před zařízení, konektory RJ45, pro 1 datovou linku | [15 empty] | P | 2
55 | K | Pol417 | kusová zkouška rozvaděče, protokol | ks | 2 |  | 0 |  |  |  | základní |  | 0 | 0 | 0 | 0 | 0 | 4 | K | 2 | ROZPOCET | 0 | 0 | 0 | 0 | 0 | 1 | 0 | 4 | 110
| PP |  | kusová zkouška rozvaděče, protokol | [15 empty] | PP | 2
| D | D3 | Aktivní prvky datové sítě, WiFi |  |  |  | 0 | [5 empty] | 0 |  | 0 |  | 0 | 1 | D | 1 | ROZPOCET | [6 empty] | 0
56 | K | Pol418 | přístupový/agregační přepínač | ks | 1 |  | 0 |  |  |  | základní |  | 0 | 0 | 0 | 0 | 0 | 4 | K | 2 | ROZPOCET | 0 | 0 | 0 | 0 | 0 | 1 | 0 | 4 | 112
| PP |  | přístupový/agregační přepínač | [15 empty] | PP | 2
57 | K | Pol419 | přístupový stohovatelný gigabitový přepínač s 10Gb uplink portem | ks | 10 |  | 0 |  |  |  | základní |  | 0 | 0 | 0 | 0 | 0 | 4 | K | 2 | ROZPOCET | 0 | 0 | 0 | 0 | 0 | 1 | 0 | 4 | 114
| PP |  | přístupový stohovatelný gigabitový přepínač s 10Gb uplink portem | [15 empty] | PP | 2
58 | K | Pol420 | přístupový stohovatelný gigabitový přepínač s 1Gb uplink portem | ks | 20 |  | 0 |  |  |  | základní |  | 0 | 0 | 0 | 0 | 0 | 4 | K | 2 | ROZPOCET | 0 | 0 | 0 | 0 | 0 | 1 | 0 | 4 | 116
| PP |  | přístupový stohovatelný gigabitový přepínač s 1Gb uplink portem | [15 empty] | PP | 2
59 | K | Pol421 | bezdrátový přístupový bod | ks | 55 |  | 0 |  |  |  | základní |  | 0 | 0 | 0 | 0 | 0 | 4 | K | 2 | ROZPOCET | 0 | 0 | 0 | 0 | 0 | 1 | 0 | 4 | 118
| PP |  | bezdrátový přístupový bod | [15 empty] | PP | 2
60 | K | Pol422 | optický SFP+ modul | ks | 20 |  | 0 |  |  |  | základní |  | 0 | 0 | 0 | 0 | 0 | 4 | K | 2 | ROZPOCET | 0 | 0 | 0 | 0 | 0 | 1 | 0 | 4 | 120
| PP |  | optický SFP+ modul | [15 empty] | PP | 2
| D | D4 | IP telefony |  |  |  | 0 | [5 empty] | 0 |  | 0 |  | 0 | 1 | D | 1 | ROZPOCET | [6 empty] | 0
61 | K | Pol423 | Standardní IP telefon jedno-linkový s Gb rozhraním | ks | 24 |  | 0 |  |  |  | základní |  | 0 | 0 | 0 | 0 | 0 | 4 | K | 2 | ROZPOCET | 0 | 0 | 0 | 0 | 0 | 1 | 0 | 4 | 122
| PP |  | Standardní IP telefon jedno-linkový s Gb rozhraním | [15 empty] | PP | 2
| P |  | Poznámka k položce: § Základní jedno-linkový IP telefon s černobílým displejem o minimálním rozlišení 100x60 pixelů; § Podpora napájení po datovém kabelu (PoE 802.3af) a 2ks porty 10/100/1000BASE-T RJ-45 (IEEE 802.3); § Voice VLAN (IEEE 802.1Q) s možností automatické domluvy s přepínačem; § Podpora získání počáteční konfigurace díky parametru získaného z DHCP; § Konfigurační soubor v jazyku XML s možností šifrování a získávání přes TFTP, HTTP, HTTPS; § Možnost automatické aktualizace firmware a konfigurace včetně zálohování konfigurace; § Určení SIP ústředny pomocí DNS A záznamu (RFC 1706) a SRV záznamu (RFC 2782); § Podpora firemního telefonního seznamu dotazováním na LDAP server; § Možnost připojení rozšiřujícího klávesového modulu | [15 empty] | P | 2
| D | D5 | Dveřní IP telefony |  |  |  | 0 | [5 empty] | 0 |  | 0 |  | 0 | 1 | D | 1 | ROZPOCET | [6 empty] | 0
62 | K | Pol424 | dveřní telefon IP, 3 tlačítka, klávesnice | ks | 5 |  | 0 |  |  |  | základní |  | 0 | 0 | 0 | 0 | 0 | 4 | K | 2 | ROZPOCET | 0 | 0 | 0 | 0 | 0 | 1 | 0 | 4 | 124
| PP |  | dveřní telefon IP, 3 tlačítka, klávesnice | [15 empty] | PP | 2
63 | K | Pol425 | licence provisioning | ks | 5 |  | 0 |  |  |  | základní |  | 0 | 0 | 0 | 0 | 0 | 4 | K | 2 | ROZPOCET | 0 | 0 | 0 | 0 | 0 | 1 | 0 | 4 | 126
| PP |  | licence provisioning | [15 empty] | PP | 2
| P |  | Poznámka k položce: (centrální správa dveřního IP telefonu) | [15 empty] | P | 2
64 | K | Pol426 | kabel 1P0.8/FTP | m | 40 |  | 0 |  |  |  | základní |  | 0 | 0 | 0 | 0 | 0 | 4 | K | 2 | ROZPOCET | 0 | 0 | 0 | 0 | 0 | 1 | 0 | 4 | 128
| PP |  | kabel 1P0.8/FTP | [15 empty] | PP | 2
65 | K | Pol427 | drobný montážní, úložný + podružný materiál | ks | 1 |  | 0 |  |  |  | základní |  | 0 | 0 | 0 | 0 | 0 | 4 | K | 2 | ROZPOCET | 0 | 0 | 0 | 0 | 0 | 1 | 0 | 4 | 130
| PP |  | drobný montážní, úložný + podružný materiál | [15 empty] | PP | 2
| D | D6 | Přípojka slaboproudu |  |  |  | 0 | [5 empty] | 0 |  | 0 |  | 0 | 1 | D | 1 | ROZPOCET | [6 empty] | 0
66 | K | Pol428 | kabel optický 24x9/125 stávající | ks | 1 |  | 0 |  |  |  | základní |  | 0 | 0 | 0 | 0 | 0 | 4 | K | 2 | ROZPOCET | 0 | 0 | 0 | 0 | 0 | 1 | 0 | 4 | 132
| PP |  | kabel optický 24x9/125 stávající | [15 empty] | PP | 2
| P |  | Poznámka k položce: - odpojení z optického rozvaděče | [15 empty] | P | 2
67 | K | Pol429 | kabel optický 24x9/125 stávající | m | 35 |  | 0 |  |  |  | základní |  | 0 | 0 | 0 | 0 | 0 | 4 | K | 2 | ROZPOCET | 0 | 0 | 0 | 0 | 0 | 1 | 0 | 4 | 134
| PP |  | kabel optický 24x9/125 stávající | [15 empty] | PP | 2
| P |  | Poznámka k položce: - demontáž ze stávající vnitřní kabelové trasy bez přerušení kabelu, vč. vytažení kabelu z objektu | [15 empty] | P | 2
68 | K | Pol429 | kabel optický 24x9/125 stávající | m | 35 |  | 0 |  |  |  | základní |  | 0 | 0 | 0 | 0 | 0 | 4 | K | 2 | ROZPOCET | 0 | 0 | 0 | 0 | 0 | 1 | 0 | 4 | 136
| PP |  | kabel optický 24x9/125 stávající | [15 empty] | PP | 2
| P |  | Poznámka k položce: - montáž do nové kabelové trasy (venkovní, vnitřní), vč. zatažení do objektu | [15 empty] | P | 2
69 | K | Pol388 | FO duplexní patch cord 9/125 | ks | 1 |  | 0 |  |  |  | základní |  | 0 | 0 | 0 | 0 | 0 | 4 | K | 2 | ROZPOCET | 0 | 0 | 0 | 0 | 0 | 1 | 0 | 4 | 138
| PP |  | FO duplexní patch cord 9/125 | [15 empty] | PP | 2
| P |  | Poznámka k položce: OS1/OS2 E2000/APC - LC/PC 2m | [15 empty] | P | 2
70 | K | Pol430 | trubka HDPE 40/33 mm | m | 6 |  | 0 |  |  |  | základní |  | 0 | 0 | 0 | 0 | 0 | 4 | K | 2 | ROZPOCET | 0 | 0 | 0 | 0 | 0 | 1 | 0 | 4 | 140
| PP |  | trubka HDPE 40/33 mm | [15 empty] | PP | 2
| P |  | Poznámka k položce: (pro optický kabel) stávající - vytažení z objektu | [15 empty] | P | 2
71 | K | Pol431 | trubka HDPE 40/33 mm | m | 33 |  | 0 |  |  |  | základní |  | 0 | 0 | 0 | 0 | 0 | 4 | K | 2 | ROZPOCET | 0 | 0 | 0 | 0 | 0 | 1 | 0 | 4 | 142
| PP |  | trubka HDPE 40/33 mm | [15 empty] | PP | 2
| P |  | Poznámka k položce: (pro optický kabel) nová, komplet vč. Spojek | [15 empty] | P | 2
72 | K | Pol432 | koncovka trubky HDPE 40 | ks | 3 |  | 0 |  |  |  | základní |  | 0 | 0 | 0 | 0 | 0 | 4 | K | 2 | ROZPOCET | 0 | 0 | 0 | 0 | 0 | 1 | 0 | 4 | 144
| PP |  | koncovka trubky HDPE 40 | [15 empty] | PP | 2
73 | K | Pol433 | koncovka trubky HDPE 40 s ventilkem | ks | 3 |  | 0 |  |  |  | základní |  | 0 | 0 | 0 | 0 | 0 | 4 | K | 2 | ROZPOCET | 0 | 0 | 0 | 0 | 0 | 1 | 0 | 4 | 146
| PP |  | koncovka trubky HDPE 40 s ventilkem | [15 empty] | PP | 2
74 | K | Pol434 | kabelový zemní kanál PVC s víkem, 200x125 mm | m | 10 |  | 0 |  |  |  | základní |  | 0 | 0 | 0 | 0 | 0 | 4 | K | 2 | ROZPOCET | 0 | 0 | 0 | 0 | 0 | 1 | 0 | 4 | 148
| PP |  | kabelový zemní kanál PVC s víkem, 200x125 mm | [15 empty] | PP | 2
75 | K | Pol435 | smrštitelná koncovka SKH | ks | 1 |  | 0 |  |  |  | základní |  | 0 | 0 | 0 | 0 | 0 | 4 | K | 2 | ROZPOCET | 0 | 0 | 0 | 0 | 0 | 1 | 0 | 4 | 150
| PP |  | smrštitelná koncovka SKH | [15 empty] | PP | 2
76 | K | Pol436 | objímka kabelová | ks | 1 |  | 0 |  |  |  | základní |  | 0 | 0 | 0 | 0 | 0 | 4 | K | 2 | ROZPOCET | 0 | 0 | 0 | 0 | 0 | 1 | 0 | 4 | 152
| PP |  | objímka kabelová | [15 empty] | PP | 2
77 | K | Pol437 | popiska patch panelu, kabelu | ks | 25 |  | 0 |  |  |  | základní |  | 0 | 0 | 0 | 0 | 0 | 4 | K | 2 | ROZPOCET | 0 | 0 | 0 | 0 | 0 | 1 | 0 | 4 | 154
| PP |  | popiska patch panelu, kabelu | [15 empty] | PP | 2
78 | K | Pol438 | kalibrace + tlakování trubky HDPE40 | ks | 3 |  | 0 |  |  |  | základní |  | 0 | 0 | 0 | 0 | 0 | 4 | K | 2 | ROZPOCET | 0 | 0 | 0 | 0 | 0 | 1 | 0 | 4 | 156
| PP |  | kalibrace + tlakování trubky HDPE40 | [15 empty] | PP | 2
79 | K | Pol439 | příprava konce optického kabelu pro zakončení | ks | 1 |  | 0 |  |  |  | základní |  | 0 | 0 | 0 | 0 | 0 | 4 | K | 2 | ROZPOCET | 0 | 0 | 0 | 0 | 0 | 1 | 0 | 4 | 158
| PP |  | příprava konce optického kabelu pro zakončení | [15 empty] | PP | 2
| P |  | Poznámka k položce: 24 vl. | [15 empty] | P | 2
80 | K | Pol440 | měření optické kabeláže (SM), měř. protokol | vl | 24 |  | 0 |  |  |  | základní |  | 0 | 0 | 0 | 0 | 0 | 4 | K | 2 | ROZPOCET | 0 | 0 | 0 | 0 | 0 | 1 | 0 | 4 | 160
| PP |  | měření optické kabeláže (SM), měř. protokol | [15 empty] | PP | 2
81 | K | Pol441 | kabel. lože ze zeminy s odstraněním kamenů | m | 10 |  | 0 |  |  |  | základní |  | 0 | 0 | 0 | 0 | 0 | 4 | K | 2 | ROZPOCET | 0 | 0 | 0 | 0 | 0 | 1 | 0 | 4 | 162
| PP |  | kabel. lože ze zeminy s odstraněním kamenů | [15 empty] | PP | 2
| P |  | Poznámka k položce: přes 3 cm, š.350 mm, podsyp 50 mm, zásyp 100 mm | [15 empty] | P | 2
82 | K | Pol442 | fólie výstražná PVC 33 cm | m | 10 |  | 0 |  |  |  | základní |  | 0 | 0 | 0 | 0 | 0 | 4 | K | 2 | ROZPOCET | 0 | 0 | 0 | 0 | 0 | 1 | 0 | 4 | 164
| PP |  | fólie výstražná PVC 33 cm | [15 empty] | PP | 2
83 | K | Pol443 | kabelový označník - Mini Marker | ks | 1 |  | 0 |  |  |  | základní |  | 0 | 0 | 0 | 0 | 0 | 4 | K | 2 | ROZPOCET | 0 | 0 | 0 | 0 | 0 | 1 | 0 | 4 | 166
| PP |  | kabelový označník - Mini Marker | [15 empty] | PP | 2
84 | K | Pol444 | protipožární, vodotěsné a tlakové utěsnění | ks | 1 |  | 0 |  |  |  | základní |  | 0 | 0 | 0 | 0 | 0 | 4 | K | 2 | ROZPOCET | 0 | 0 | 0 | 0 | 0 | 1 | 0 | 4 | 168
| PP |  | protipožární, vodotěsné a tlakové utěsnění | [15 empty] | PP | 2
| P |  | Poznámka k položce: včetně začištění průrazu do objektu | [15 empty] | P | 2
85 | K | Pol445 | drobný montážní, úložný + podružný materiál | ks | 1 |  | 0 |  |  |  | základní |  | 0 | 0 | 0 | 0 | 0 | 4 | K | 2 | ROZPOCET | 0 | 0 | 0 | 0 | 0 | 1 | 0 | 4 | 170
| PP |  | drobný montážní, úložný + podružný materiál | [15 empty] | PP | 2
86 | K | Pol446 | geodetické digitální zaměření | ks | 1 |  | 0 |  |  |  | základní |  | 0 | 0 | 0 | 0 | 0 | 4 | K | 2 | ROZPOCET | 0 | 0 | 0 | 0 | 0 | 1 | 0 | 4 | 172
| PP |  | geodetické digitální zaměření | [15 empty] | PP | 2
87 | K | Pol447 | VRN GZS | ks | 1 |  | 0 |  |  |  | základní |  | 0 | 0 | 0 | 0 | 0 | 4 | K | 2 | ROZPOCET | 0 | 0 | 0 | 0 | 0 | 1 | 0 | 4 | 174
| PP |  | VRN GZS | [15 empty] | PP | 2
| P |  | Poznámka k položce: Doplnění rozvaděče MDF | [15 empty] | P | 2
88 | K | Pol448 | optický patch panel 24xE2000/APC SM | ks | 1 |  | 0 |  |  |  | základní |  | 0 | 0 | 0 | 0 | 0 | 4 | K | 2 | ROZPOCET | 0 | 0 | 0 | 0 | 0 | 1 | 0 | 4 | 176
| PP |  | optický patch panel 24xE2000/APC SM | [15 empty] | PP | 2
| P |  | Poznámka k položce: (keramika, zelený), 1U/19" | [15 empty] | P | 2
89 | K | Pol409 | kazeta optická + víko | ks | 1 |  | 0 |  |  |  | základní |  | 0 | 0 | 0 | 0 | 0 | 4 | K | 2 | ROZPOCET | 0 | 0 | 0 | 0 | 0 | 1 | 0 | 4 | 178
| PP |  | kazeta optická + víko | [15 empty] | PP | 2
90 | K | Pol410 | hřebínek pro 12 smrštitelných ochran | ks | 2 |  | 0 |  |  |  | základní |  | 0 | 0 | 0 | 0 | 0 | 4 | K | 2 | ROZPOCET | 0 | 0 | 0 | 0 | 0 | 1 | 0 | 4 | 180
| PP |  | hřebínek pro 12 smrštitelných ochran | [15 empty] | PP | 2
91 | K | Pol411 | ochrana svaru smrštitelná teplem, 60mm | ks | 26 |  | 0 |  |  |  | základní |  | 0 | 0 | 0 | 0 | 0 | 4 | K | 2 | ROZPOCET | 0 | 0 | 0 | 0 | 0 | 1 | 0 | 4 | 182
| PP |  | ochrana svaru smrštitelná teplem, 60mm | [15 empty] | PP | 2
92 | K | Pol449 | pigtail 9/125 OS1/OS2, E2000/APC zelený | ks | 26 |  | 0 |  |  |  | základní |  | 0 | 0 | 0 | 0 | 0 | 4 | K | 2 | ROZPOCET | 0 | 0 | 0 | 0 | 0 | 1 | 0 | 4 | 184
| PP |  | pigtail 9/125 OS1/OS2, E2000/APC zelený | [15 empty] | PP | 2
| P |  | Poznámka k položce: vlákno 900um, 1m | [15 empty] | P | 2
93 | K | Pol403 | montážní sada M6 | ks | 2 |  | 0 |  |  |  | základní |  | 0 | 0 | 0 | 0 | 0 | 4 | K | 2 | ROZPOCET | 0 | 0 | 0 | 0 | 0 | 1 | 0 | 4 | 186
| PP |  | montážní sada M6 | [15 empty] | PP | 2
| P |  | Poznámka k položce: - 4x šroub, podložka a plovoucí matice | [15 empty] | P | 2
94 | K | Pol404 | 19'' vyvazovací panel 1U 5x háček kovový velký | ks | 1 |  | 0 |  |  |  | základní |  | 0 | 0 | 0 | 0 | 0 | 4 | K | 2 | ROZPOCET | 0 | 0 | 0 | 0 | 0 | 1 | 0 | 4 | 188
| PP |  | 19'' vyvazovací panel 1U 5x háček kovový velký | [15 empty] | PP | 2
95 | K | Pol413 | uzemňovací vodič CYA4 zž | m | 1 |  | 0 |  |  |  | základní |  | 0 | 0 | 0 | 0 | 0 | 4 | K | 2 | ROZPOCET | 0 | 0 | 0 | 0 | 0 | 1 | 0 | 4 | 190
| PP |  | uzemňovací vodič CYA4 zž | [15 empty] | PP | 2
| P |  | Poznámka k položce: Protahovací skříň optického kabelu SOK | [15 empty] | P | 2
96 | K | Pol450 | rozvodnice plastová s dvířky | ks | 1 |  | 0 |  |  |  | základní |  | 0 | 0 | 0 | 0 | 0 | 4 | K | 2 | ROZPOCET | 0 | 0 | 0 | 0 | 0 | 1 | 0 | 4 | 192
| PP |  | rozvodnice plastová s dvířky | [15 empty] | PP | 2
| P |  | Poznámka k položce: v.300 x š.300 x h.100 mm, pod omítku | [15 empty] | P | 2
| D | D7 | Úpravy stávajících páteřních IT kabelů - optické kabely LAN páteřní |  |  |  | 0 | [5 empty] | 0 |  | 0 |  | 0 | 1 | D | 1 | ROZPOCET | [6 empty] | 0
97 | K | Pol377 | kabel optický 12x9/125 OS2 LSOH univerzální | m | 120 |  | 0 |  |  |  | základní |  | 0 | 0 | 0 | 0 | 0 | 4 | K | 2 | ROZPOCET | 0 | 0 | 0 | 0 | 0 | 1 | 0 | 4 | 194
| PP |  | kabel optický 12x9/125 OS2 LSOH univerzální | [15 empty] | PP | 2
98 | K | Pol388 | FO duplexní patch cord 9/125 | ks | 1 |  | 0 |  |  |  | základní |  | 0 | 0 | 0 | 0 | 0 | 4 | K | 2 | ROZPOCET | 0 | 0 | 0 | 0 | 0 | 1 | 0 | 4 | 196
| PP |  | FO duplexní patch cord 9/125 | [15 empty] | PP | 2
| P |  | Poznámka k položce: OS1/OS2 E2000/APC - LC/PC 2m | [15 empty] | P | 2
99 | K | Pol437 | popiska patch panelu, kabelu | ks | 9 |  | 0 |  |  |  | základní |  | 0 | 0 | 0 | 0 | 0 | 4 | K | 2 | ROZPOCET | 0 | 0 | 0 | 0 | 0 | 1 | 0 | 4 | 198
| PP |  | popiska patch panelu, kabelu | [15 empty] | PP | 2
100 | K | Pol451 | příprava konce optického kabelu pro zakončení | ks | 1 |  | 0 |  |  |  | základní |  | 0 | 0 | 0 | 0 | 0 | 4 | K | 2 | ROZPOCET | 0 | 0 | 0 | 0 | 0 | 1 | 0 | 4 | 200
| PP |  | příprava konce optického kabelu pro zakončení | [15 empty] | PP | 2
| P |  | Poznámka k položce: 4 vl. | [15 empty] | P | 2
101 | K | Pol394 | měření optické kabeláže (OS2), měř. protokol | vl | 4 |  | 0 |  |  |  | základní |  | 0 | 0 | 0 | 0 | 0 | 4 | K | 2 | ROZPOCET | 0 | 0 | 0 | 0 | 0 | 1 | 0 | 4 | 202
| PP |  | měření optické kabeláže (OS2), měř. protokol | [15 empty] | PP | 2
102 | K | Pol452 | demontáž stávající optické kabeláže | hod | 32 |  | 0 |  |  |  | základní |  | 0 | 0 | 0 | 0 | 0 | 4 | K | 2 | ROZPOCET | 0 | 0 | 0 | 0 | 0 | 1 | 0 | 4 | 204
| PP |  | demontáž stávající optické kabeláže | [15 empty] | PP | 2
| P |  | Poznámka k položce: (OK ZČU Stradi - Škoda ICT, OK v obj. ZČU Stradi z rozvaděčů ROK1/ROK2 do stávající serverovny, rozvaděče ROK1/ROK2 | [15 empty] | P | 2
103 | K | Pol453 | demontáž + zpětná montáž desek | m2 | 35 |  | 0 |  |  |  | základní |  | 0 | 0 | 0 | 0 | 0 | 4 | K | 2 | ROZPOCET | 0 | 0 | 0 | 0 | 0 | 1 | 0 | 4 | 206
| PP |  | demontáž + zpětná montáž desek | [15 empty] | PP | 2
| P |  | Poznámka k položce: rastrového podhledu (Škoda ICT) | [15 empty] | P | 2
104 | K | Pol454 | drobný montážní, úložný + podružný materiál | ks | 1 |  | 0 |  |  |  | základní |  | 0 | 0 | 0 | 0 | 0 | 4 | K | 2 | ROZPOCET | 0 | 0 | 0 | 0 | 0 | 1 | 0 | 4 | 208
| PP |  | drobný montážní, úložný + podružný materiál | [15 empty] | PP | 2
| P |  | Poznámka k položce: Doplnění rozvaděče MDF (ZČU Stradi) | [15 empty] | P | 2
105 | K | Pol408 | optický patch panel 12xE2000/APC SM | ks | 1 |  | 0 |  |  |  | základní |  | 0 | 0 | 0 | 0 | 0 | 4 | K | 2 | ROZPOCET | 0 | 0 | 0 | 0 | 0 | 1 | 0 | 4 | 210
| PP |  | optický patch panel 12xE2000/APC SM | [15 empty] | PP | 2
| P |  | Poznámka k položce: (keramika, zelený), 1U/19" | [15 empty] | P | 2
106 | K | Pol409 | kazeta optická + víko | ks | 1 |  | 0 |  |  |  | základní |  | 0 | 0 | 0 | 0 | 0 | 4 | K | 2 | ROZPOCET | 0 | 0 | 0 | 0 | 0 | 1 | 0 | 4 | 212
| PP |  | kazeta optická + víko | [15 empty] | PP | 2
107 | K | Pol410 | hřebínek pro 12 smrštitelných ochran | ks | 1 |  | 0 |  |  |  | základní |  | 0 | 0 | 0 | 0 | 0 | 4 | K | 2 | ROZPOCET | 0 | 0 | 0 | 0 | 0 | 1 | 0 | 4 | 214
| PP |  | hřebínek pro 12 smrštitelných ochran | [15 empty] | PP | 2
108 | K | Pol411 | ochrana svaru smrštitelná teplem, 60mm | ks | 5 |  | 0 |  |  |  | základní |  | 0 | 0 | 0 | 0 | 0 | 4 | K | 2 | ROZPOCET | 0 | 0 | 0 | 0 | 0 | 1 | 0 | 4 | 216
| PP |  | ochrana svaru smrštitelná teplem, 60mm | [15 empty] | PP | 2
109 | K | Pol412 | pigtail 9/125 OS2, E2000/APC zelený | ks | 5 |  | 0 |  |  |  | základní |  | 0 | 0 | 0 | 0 | 0 | 4 | K | 2 | ROZPOCET | 0 | 0 | 0 | 0 | 0 | 1 | 0 | 4 | 218
| PP |  | pigtail 9/125 OS2, E2000/APC zelený | [15 empty] | PP | 2
| P |  | Poznámka k položce: vlákno 900um, 1m | [15 empty] | P | 2
110 | K | Pol403 | montážní sada M6 | ks | 2 |  | 0 |  |  |  | základní |  | 0 | 0 | 0 | 0 | 0 | 4 | K | 2 | ROZPOCET | 0 | 0 | 0 | 0 | 0 | 1 | 0 | 4 | 220
| PP |  | montážní sada M6 | [15 empty] | PP | 2
| P |  | Poznámka k položce: - 4x šroub, podložka a plovoucí matice | [15 empty] | P | 2
111 | K | Pol404 | 19'' vyvazovací panel 1U 5x háček kovový velký | ks | 1 |  | 0 |  |  |  | základní |  | 0 | 0 | 0 | 0 | 0 | 4 | K | 2 | ROZPOCET | 0 | 0 | 0 | 0 | 0 | 1 | 0 | 4 | 222
| PP |  | 19'' vyvazovací panel 1U 5x háček kovový velký | [15 empty] | PP | 2
112 | K | Pol413 | uzemňovací vodič CYA4 zž | m | 1 |  | 0 |  |  |  | základní |  | 0 | 0 | 0 | 0 | 0 | 4 | K | 2 | ROZPOCET | 0 | 0 | 0 | 0 | 0 | 1 | 0 | 4 | 224
| PP |  | uzemňovací vodič CYA4 zž | [15 empty] | PP | 2
| P |  | Poznámka k položce: Doplnění stávajícího datového rozvaděče; (serverovna Škoda ICT) | [15 empty] | P | 2
113 | K | Pol408 | optický patch panel 12xE2000/APC SM | ks | 1 |  | 0 |  |  |  | základní |  | 0 | 0 | 0 | 0 | 0 | 4 | K | 2 | ROZPOCET | 0 | 0 | 0 | 0 | 0 | 1 | 0 | 4 | 226
| PP |  | optický patch panel 12xE2000/APC SM | [15 empty] | PP | 2
| P |  | Poznámka k položce: (keramika, zelený), 1U/19" | [15 empty] | P | 2
114 | K | Pol409 | kazeta optická + víko | ks | 1 |  | 0 |  |  |  | základní |  | 0 | 0 | 0 | 0 | 0 | 4 | K | 2 | ROZPOCET | 0 | 0 | 0 | 0 | 0 | 1 | 0 | 4 | 228
| PP |  | kazeta optická + víko | [15 empty] | PP | 2
115 | K | Pol410 | hřebínek pro 12 smrštitelných ochran | ks | 1 |  | 0 |  |  |  | základní |  | 0 | 0 | 0 | 0 | 0 | 4 | K | 2 | ROZPOCET | 0 | 0 | 0 | 0 | 0 | 1 | 0 | 4 | 230
| PP |  | hřebínek pro 12 smrštitelných ochran | [15 empty] | PP | 2
116 | K | Pol411 | ochrana svaru smrštitelná teplem, 60mm | ks | 5 |  | 0 |  |  |  | základní |  | 0 | 0 | 0 | 0 | 0 | 4 | K | 2 | ROZPOCET | 0 | 0 | 0 | 0 | 0 | 1 | 0 | 4 | 232
| PP |  | ochrana svaru smrštitelná teplem, 60mm | [15 empty] | PP | 2
117 | K | Pol412 | pigtail 9/125 OS2, E2000/APC zelený | ks | 5 |  | 0 |  |  |  | základní |  | 0 | 0 | 0 | 0 | 0 | 4 | K | 2 | ROZPOCET | 0 | 0 | 0 | 0 | 0 | 1 | 0 | 4 | 234
| PP |  | pigtail 9/125 OS2, E2000/APC zelený | [15 empty] | PP | 2
| P |  | Poznámka k položce: vlákno 900um, 1m | [15 empty] | P | 2
118 | K | Pol403 | montážní sada M6 | ks | 2 |  | 0 |  |  |  | základní |  | 0 | 0 | 0 | 0 | 0 | 4 | K | 2 | ROZPOCET | 0 | 0 | 0 | 0 | 0 | 1 | 0 | 4 | 236
| PP |  | montážní sada M6 | [15 empty] | PP | 2
| P |  | Poznámka k položce: - 4x šroub, podložka a plovoucí matice | [15 empty] | P | 2
119 | K | Pol404 | 19'' vyvazovací panel 1U 5x háček kovový velký | ks | 1 |  | 0 |  |  |  | základní |  | 0 | 0 | 0 | 0 | 0 | 4 | K | 2 | ROZPOCET | 0 | 0 | 0 | 0 | 0 | 1 | 0 | 4 | 238
| PP |  | 19'' vyvazovací panel 1U 5x háček kovový velký | [15 empty] | PP | 2
120 | K | Pol413 | uzemňovací vodič CYA4 zž | m | 1 |  | 0 |  |  |  | základní |  | 0 | 0 | 0 | 0 | 0 | 4 | K | 2 | ROZPOCET | 0 | 0 | 0 | 0 | 0 | 1 | 0 | 4 | 240
| PP |  | uzemňovací vodič CYA4 zž | [15 empty] | PP | 2
| D | D8 | Úložný materiál - SK |  |  |  | 0 | [5 empty] | 0 |  | 0 |  | 0 | 1 | D | 1 | ROZPOCET | [6 empty] | 0
121 | K | Pol455 | kabelová lávka FeZn 85x500 komplet | m | 53 |  | 0 |  |  |  | základní |  | 0 | 0 | 0 | 0 | 0 | 4 | K | 2 | ROZPOCET | 0 | 0 | 0 | 0 | 0 | 1 | 0 | 4 | 242
| PP |  | kabelová lávka FeZn 85x500 komplet | [15 empty] | PP | 2
| P |  | Poznámka k položce: (vč. uchycení, spojovacího materiálu) | [15 empty] | P | 2
122 | K | Pol456 | kabelová lávka FeZn 85x600 komplet | m | 10 |  | 0 |  |  |  | základní |  | 0 | 0 | 0 | 0 | 0 | 4 | K | 2 | ROZPOCET | 0 | 0 | 0 | 0 | 0 | 1 | 0 | 4 | 244
| PP |  | kabelová lávka FeZn 85x600 komplet | [15 empty] | PP | 2
| P |  | Poznámka k položce: (vč. uchycení, spojovacího materiálu) | [15 empty] | P | 2
123 | K | Pol457 | kabelový žlab FeZn drátěný 50x50 komplet | m | 915 |  | 0 |  |  |  | základní |  | 0 | 0 | 0 | 0 | 0 | 4 | K | 2 | ROZPOCET | 0 | 0 | 0 | 0 | 0 | 1 | 0 | 4 | 246
| PP |  | kabelový žlab FeZn drátěný 50x50 komplet | [15 empty] | PP | 2
| P |  | Poznámka k položce: (vč. zavěšení/uchycení, spojek) | [15 empty] | P | 2
124 | K | Pol458 | kabelový žlab FeZn drátěný 100x50 komplet | m | 87 |  | 0 |  |  |  | základní |  | 0 | 0 | 0 | 0 | 0 | 4 | K | 2 | ROZPOCET | 0 | 0 | 0 | 0 | 0 | 1 | 0 | 4 | 248
| PP |  | kabelový žlab FeZn drátěný 100x50 komplet | [15 empty] | PP | 2
| P |  | Poznámka k položce: (vč. zavěšení/uchycení, spojek) | [15 empty] | P | 2
125 | K | Pol459 | kabelový žlab FeZn drátěný 100x100 komplet | m | 282 |  | 0 |  |  |  | základní |  | 0 | 0 | 0 | 0 | 0 | 4 | K | 2 | ROZPOCET | 0 | 0 | 0 | 0 | 0 | 1 | 0 | 4 | 250
| PP |  | kabelový žlab FeZn drátěný 100x100 komplet | [15 empty] | PP | 2
| P |  | Poznámka k položce: (vč. zavěšení/uchycení, spojek) | [15 empty] | P | 2
126 | K | Pol460 | kabelový žlab FeZn drátěný 150x100 komplet | m | 86 |  | 0 |  |  |  | základní |  | 0 | 0 | 0 | 0 | 0 | 4 | K | 2 | ROZPOCET | 0 | 0 | 0 | 0 | 0 | 1 | 0 | 4 | 252
| PP |  | kabelový žlab FeZn drátěný 150x100 komplet | [15 empty] | PP | 2
| P |  | Poznámka k položce: (vč. zavěšení/uchycení, spojek) | [15 empty] | P | 2
127 | K | Pol461 | kabelový žlab FeZn drátěný 250x100 komplet | m | 5 |  | 0 |  |  |  | základní |  | 0 | 0 | 0 | 0 | 0 | 4 | K | 2 | ROZPOCET | 0 | 0 | 0 | 0 | 0 | 1 | 0 | 4 | 254
| PP |  | kabelový žlab FeZn drátěný 250x100 komplet | [15 empty] | PP | 2
| P |  | Poznámka k položce: (vč. zavěšení/uchycení, spojek) | [15 empty] | P | 2
128 | K | Pol462 | kabelový žlab FeZn drátěný 400x100 komplet | m | 10 |  | 0 |  |  |  | základní |  | 0 | 0 | 0 | 0 | 0 | 4 | K | 2 | ROZPOCET | 0 | 0 | 0 | 0 | 0 | 1 | 0 | 4 | 256
| PP |  | kabelový žlab FeZn drátěný 400x100 komplet | [15 empty] | PP | 2
| P |  | Poznámka k položce: (vč. zavěšení/uchycení, spojek) | [15 empty] | P | 2
129 | K | Pol463 | příchytka Grip OBO, plast (vč. uchycení) 2031/8 | ks | 1145 |  | 0 |  |  |  | základní |  | 0 | 0 | 0 | 0 | 0 | 4 | K | 2 | ROZPOCET | 0 | 0 | 0 | 0 | 0 | 1 | 0 | 4 | 258
| PP |  | příchytka Grip OBO, plast (vč. uchycení) 2031/8 | [15 empty] | PP | 2
130 | K | Pol464 | příchytka Grip OBO, FeZn (vč. uchycení) 2031 M/15 | ks | 44 |  | 0 |  |  |  | základní |  | 0 | 0 | 0 | 0 | 0 | 4 | K | 2 | ROZPOCET | 0 | 0 | 0 | 0 | 0 | 1 | 0 | 4 | 260
| PP |  | příchytka Grip OBO, FeZn (vč. uchycení) 2031 M/15 | [15 empty] | PP | 2
131 | K | Pol465 | trubka ohebná PVC (320N) 1416/1 | m | 648 |  | 0 |  |  |  | základní |  | 0 | 0 | 0 | 0 | 0 | 4 | K | 2 | ROZPOCET | 0 | 0 | 0 | 0 | 0 | 1 | 0 | 4 | 262
| PP |  | trubka ohebná PVC (320N) 1416/1 | [15 empty] | PP | 2
132 | K | Pol466 | trubka ohebná PVC (320N) 1423/1 | m | 139 |  | 0 |  |  |  | základní |  | 0 | 0 | 0 | 0 | 0 | 4 | K | 2 | ROZPOCET | 0 | 0 | 0 | 0 | 0 | 1 | 0 | 4 | 264
| PP |  | trubka ohebná PVC (320N) 1423/1 | [15 empty] | PP | 2
133 | K | Pol467 | trubka ohebná PVC (320N) 1429/1 | m | 67 |  | 0 |  |  |  | základní |  | 0 | 0 | 0 | 0 | 0 | 4 | K | 2 | ROZPOCET | 0 | 0 | 0 | 0 | 0 | 1 | 0 | 4 | 266
| PP |  | trubka ohebná PVC (320N) 1429/1 | [15 empty] | PP | 2
134 | K | Pol468 | trubka ohebná PVC (750N) 1240 | m | 90 |  | 0 |  |  |  | základní |  | 0 | 0 | 0 | 0 | 0 | 4 | K | 2 | ROZPOCET | 0 | 0 | 0 | 0 | 0 | 1 | 0 | 4 | 268
| PP |  | trubka ohebná PVC (750N) 1240 | [15 empty] | PP | 2
135 | K | Pol469 | trubka tuhá PVC (320N) | m | 29 |  | 0 |  |  |  | základní |  | 0 | 0 | 0 | 0 | 0 | 4 | K | 2 | ROZPOCET | 0 | 0 | 0 | 0 | 0 | 1 | 0 | 4 | 270
| PP |  | trubka tuhá PVC (320N) | [15 empty] | PP | 2
| P |  | Poznámka k položce: vč. uchycení, spojek, tvarovek 1520 KA | [15 empty] | P | 2
136 | K | Pol470 | krabice přístrojová PVC 68 - pod omítku | ks | 194 |  | 0 |  |  |  | základní |  | 0 | 0 | 0 | 0 | 0 | 4 | K | 2 | ROZPOCET | 0 | 0 | 0 | 0 | 0 | 1 | 0 | 4 | 272
| PP |  | krabice přístrojová PVC 68 - pod omítku | [15 empty] | PP | 2
137 | K | Pol471 | krabice odbočná PVC 68 - pod omítku | ks | 32 |  | 0 |  |  |  | základní |  | 0 | 0 | 0 | 0 | 0 | 4 | K | 2 | ROZPOCET | 0 | 0 | 0 | 0 | 0 | 1 | 0 | 4 | 274
| PP |  | krabice odbočná PVC 68 - pod omítku | [15 empty] | PP | 2
138 | K | Pol472 | krabice odbočná PVC 97 - pod omítku | ks | 21 |  | 0 |  |  |  | základní |  | 0 | 0 | 0 | 0 | 0 | 4 | K | 2 | ROZPOCET | 0 | 0 | 0 | 0 | 0 | 1 | 0 | 4 | 276
| PP |  | krabice odbočná PVC 97 - pod omítku | [15 empty] | PP | 2
139 | K | Pol473 | protahovací vodič do trubek AY 2.5 č | m | 944 |  | 0 |  |  |  | základní |  | 0 | 0 | 0 | 0 | 0 | 4 | K | 2 | ROZPOCET | 0 | 0 | 0 | 0 | 0 | 1 | 0 | 4 | 278
| PP |  | protahovací vodič do trubek AY 2.5 č | [15 empty] | PP | 2
140 | K | Pol474 | drážka pro trubku 16 vč. začištění | m | 648 |  | 0 |  |  |  | základní |  | 0 | 0 | 0 | 0 | 0 | 4 | K | 2 | ROZPOCET | 0 | 0 | 0 | 0 | 0 | 1 | 0 | 4 | 280
| PP |  | drážka pro trubku 16 vč. začištění | [15 empty] | PP | 2
141 | K | Pol475 | drážka pro trubku 23 vč. začištění | m | 139 |  | 0 |  |  |  | základní |  | 0 | 0 | 0 | 0 | 0 | 4 | K | 2 | ROZPOCET | 0 | 0 | 0 | 0 | 0 | 1 | 0 | 4 | 282
| PP |  | drážka pro trubku 23 vč. začištění | [15 empty] | PP | 2
142 | K | Pol476 | drážka pro trubku 29 vč. začištění | m | 67 |  | 0 |  |  |  | základní |  | 0 | 0 | 0 | 0 | 0 | 4 | K | 2 | ROZPOCET | 0 | 0 | 0 | 0 | 0 | 1 | 0 | 4 | 284
| PP |  | drážka pro trubku 29 vč. začištění | [15 empty] | PP | 2
143 | K | Pol477 | průraz zdí vč. začištění | ks | 270 |  | 0 |  |  |  | základní |  | 0 | 0 | 0 | 0 | 0 | 4 | K | 2 | ROZPOCET | 0 | 0 | 0 | 0 | 0 | 1 | 0 | 4 | 286
| PP |  | průraz zdí vč. začištění | [15 empty] | PP | 2
144 | K | Pol478 | průraz stropu vč. začištění | ks | 2 |  | 0 |  |  |  | základní |  | 0 | 0 | 0 | 0 | 0 | 4 | K | 2 | ROZPOCET | 0 | 0 | 0 | 0 | 0 | 1 | 0 | 4 | 288
| PP |  | průraz stropu vč. začištění | [15 empty] | PP | 2
145 | K | Pol479 | protipožární ucpávka průrazu mezi požárními úseky | ks | 91 |  | 0 |  |  |  | základní |  | 0 | 0 | 0 | 0 | 0 | 4 | K | 2 | ROZPOCET | 0 | 0 | 0 | 0 | 0 | 1 | 0 | 4 | 290
| PP |  | protipožární ucpávka průrazu mezi požárními úseky | [15 empty] | PP | 2
146 | K | Pol480 | protipožární opláštění kabelové trasy | bm | 103 |  | 0 |  |  |  | základní |  | 0 | 0 | 0 | 0 | 0 | 4 | K | 2 | ROZPOCET | 0 | 0 | 0 | 0 | 0 | 1 | 0 | 4 | 292
| PP |  | protipožární opláštění kabelové trasy | [15 empty] | PP | 2
| P |  | Poznámka k položce: v CHÚC a prostorech BPR nehořlavým materiálem s požární odolností min. 30 minut | [15 empty] | P | 2
147 | K | Pol481 | použití lešení pro výškové práce | ks | 1 |  | 0 |  |  |  | základní |  | 0 | 0 | 0 | 0 | 0 | 4 | K | 2 | ROZPOCET | 0 | 0 | 0 | 0 | 0 | 1 | 0 | 4 | 294
| PP |  | použití lešení pro výškové práce | [15 empty] | PP | 2
148 | K | Pol482 | drobný montážní, úložný + podružný materiál | ks | 1 |  | 0 |  |  |  | základní |  | 0 | 0 | 0 | 0 | 0 | 4 | K | 2 | ROZPOCET | 0 | 0 | 0 | 0 | 0 | 1 | 0 | 4 | 296
| PP |  | drobný montážní, úložný + podružný materiál | [15 empty] | PP | 2
| D | D9 | Demontáže |  |  |  | 0 | [5 empty] | 0 |  | 0 |  | 0 | 1 | D | 1 | ROZPOCET | [6 empty] | 0
149 | K | Pol483 | stávající datová síť | hod | 120 |  | 0 |  |  |  | základní |  | 0 | 0 | 0 | 0 | 0 | 4 | K | 2 | ROZPOCET | 0 | 0 | 0 | 0 | 0 | 1 | 0 | 4 | 298
| PP |  | stávající datová síť | [15 empty] | PP | 2
| P |  | Poznámka k položce: metalická strukturovaná kabeláž vč. rozvaděčů rack 19" | [15 empty] | P | 2
150 | K | Pol484 | stávající vnitřní telefonní rozvody | hod | 120 |  | 0 |  |  |  | základní |  | 0 | 0 | 0 | 0 | 0 | 4 | K | 2 | ROZPOCET | 0 | 0 | 0 | 0 | 0 | 1 | 0 | 4 | 300
| PP |  | stávající vnitřní telefonní rozvody | [15 empty] | PP | 2
| P |  | Poznámka k položce: vč. rozvaděčů RT146 / RT146a | [15 empty] | P | 2

## D.1.4.m - Zařízení evakua...
| List obsahuje: |  | 1) Krycí list soupisu | 2) Rekapitulace |  |  | 3) Soupis prací | Zpět na list: | Rekapitulace stavby
{0765e5ae-f93d-4116-83f6-1934b40f47d0}
2
| KRYCÍ LIST SOUPISU | [8 empty] | v --- níže se nacházejí doplnkové a pomocné údaje k sestavám --- v | [8 empty] | False
Stavba:
ZČU - STRADI - STRATEGICKÁ DISLOKACE ZČU - FZS
Objekt:
D1 - DOKUMENTACE STAVEBNÍHO NEBO INŽENÝRSKÉHO OBJEKTU
Soupis:
D.1.4 - TECHNIKA PROSTŘEDÍ STAVEB
Úroveň 3:
D.1.4.m - Zařízení evakuačního rozhlasu
| KSO: |  |  |  |  | CC-CZ:
| Místo: |  | Tylova 59, Jižní Předměstí, 301 00 Plzeň |  |  | Datum: | 23. 3. 2017
| Zadavatel: |  |  |  |  | IČ:
|  | ZČU v Plzni, Univerzitní 8, Plzeň |  |  |  | DIČ:
| Uchazeč: |  |  |  |  | IČ:
DIČ:
| Projektant: |  |  |  |  | IČ:
|  | ATELIER SOUKUP OPL ŠVEHLA s.r.o. |  |  |  | DIČ:
Poznámka:
Soupis prací je sestaven za využití položek Cenové soustavy ÚRS. Cenové a technické podmínky ÚRS, které nejsou uvedeny v soupisu prací (tzv. úvodní části katalogů) jsou neomezeně dálkově k dispozici na www.cs-urs.cz. Položky soupisu prací, které nemají ve sloupci "Cenová soustava" uveden žádný údaj, nepochází z Cenové soustavy ÚRS (takové položky jsou zpracovatelem definovány jako položky "VLASTNÍ").
| Cena bez DPH | [5 empty] | 0
|  |  | Základ daně |  |  | Sazba daně | Výše daně
| DPH | základní | 0 |  |  | 21% | 0
|  | snížená | 0 |  |  | 15% | 0
|  | zákl. přenesená | 0 |  |  | 21% | 0
|  | sníž. přenesená | 0 |  |  | 15% | 0
|  | nulová | 0 |  |  | 0% | 0
| Cena s DPH |  |  | v | CZK |  | 0
REKAPITULACE ČLENĚNÍ SOUPISU PRACÍ
Stavba:
ZČU - STRADI - STRATEGICKÁ DISLOKACE ZČU - FZS
Objekt:
D1 - DOKUMENTACE STAVEBNÍHO NEBO INŽENÝRSKÉHO OBJEKTU
Soupis:
D.1.4 - TECHNIKA PROSTŘEDÍ STAVEB
Úroveň 3:
D.1.4.m - Zařízení evakuačního rozhlasu
Místo: |  |  | Tylova 59, Jižní Předměstí, 301 00 Plzeň |  |  | Datum: | 23. 3. 2017
Zadavatel: |  |  | ZČU v Plzni, Univerzitní 8, Plzeň |  |  | Projektant: | ATELIER SOUKUP OPL ŠVEHLA s.r.o.
Uchazeč:
Kód dílu - Popis | [6 empty] | Cena celkem [CZK]
Náklady soupisu celkem | [6 empty] | 0 | [12 empty] | -1
| D1 - D.1.4.m Zařízení evakuačního rozhlasu | [5 empty] | 0
| D2 - Evakuační rozhlas | [5 empty] | 0
| D3 - Úložný materiál - ER | [5 empty] | 0
SOUPIS PRACÍ
Stavba:
ZČU - STRADI - STRATEGICKÁ DISLOKACE ZČU - FZS
Objekt:
D1 - DOKUMENTACE STAVEBNÍHO NEBO INŽENÝRSKÉHO OBJEKTU
Soupis:
D.1.4 - TECHNIKA PROSTŘEDÍ STAVEB
Úroveň 3:
D.1.4.m - Zařízení evakuačního rozhlasu
Místo: |  |  | Tylova 59, Jižní Předměstí, 301 00 Plzeň |  |  | Datum: | 23. 3. 2017
Zadavatel: |  |  | ZČU v Plzni, Univerzitní 8, Plzeň |  |  | Projektant: | ATELIER SOUKUP OPL ŠVEHLA s.r.o.
Uchazeč:
PČ | Typ | Kód | Popis | MJ | Množství | J.cena [CZK] | Cena celkem [CZK] | Cenová soustava |  | Poznámka | DPH | J. Nh [h] | Nh celkem [h] | J. hmotnost [t] | Hmotnost celkem [t] | J. suť [t] | Suť Celkem [t]
Náklady soupisu celkem | [6 empty] | 0 | [5 empty] | 0 |  | 0 |  | 0 |  | D | -1 | [7 empty] | 0
| D | D1 | D.1.4.m Zařízení evakuačního rozhlasu |  |  |  | 0 | [5 empty] | 0 |  | 0 |  | 0 | 1 | D | 0 | ROZPOCET | [6 empty] | 0
| D | D2 | Evakuační rozhlas |  |  |  | 0 | [5 empty] | 0 |  | 0 |  | 0 | 1 | D | 1 | ROZPOCET | [6 empty] | 0
1 | K | Pol485 | kabel PraFlaDur 2x1,5 P30-R B2ca,s1,d0 | m | 4513 |  | 0 |  |  |  | základní |  | 0 | 0 | 0 | 0 | 0 | 4 | K | 2 | ROZPOCET | 0 | 0 | 0 | 0 | 0 | 1 | 0 | 4 | 2
| PP |  | kabel PraFlaDur 2x1,5 P30-R B2ca,s1,d0 | [15 empty] | PP | 2
2 | K | Pol486 | kabel PraFlaGuard F 4x2x0,8 P30-R B2ca,s1,d0 | m | 80 |  | 0 |  |  |  | základní |  | 0 | 0 | 0 | 0 | 0 | 4 | K | 2 | ROZPOCET | 0 | 0 | 0 | 0 | 0 | 1 | 0 | 4 | 4
| PP |  | kabel PraFlaGuard F 4x2x0,8 P30-R B2ca,s1,d0 | [15 empty] | PP | 2
3 | K | Pol487 | reproduktor stropní 6W/100V | ks | 329 |  | 0 |  |  |  | základní |  | 0 | 0 | 0 | 0 | 0 | 4 | K | 2 | ROZPOCET | 0 | 0 | 0 | 0 | 0 | 1 | 0 | 4 | 6
| PP |  | reproduktor stropní 6W/100V | [15 empty] | PP | 2
| P |  | Poznámka k položce: keramická svorkovnice s tepelnou pojistkou, SPL 1W/1kHz/1m min. 90dB, ČSN EN 54-24 | [15 empty] | P | 2
4 | K | Pol488 | reproduktor - zvukový projektor 10W/100V | ks | 12 |  | 0 |  |  |  | základní |  | 0 | 0 | 0 | 0 | 0 | 4 | K | 2 | ROZPOCET | 0 | 0 | 0 | 0 | 0 | 1 | 0 | 4 | 8
| PP |  | reproduktor - zvukový projektor 10W/100V | [15 empty] | PP | 2
| P |  | Poznámka k položce: keramická svorkovnice s tepelnou pojistkou, SPL 1W/1kHz/1m min. 90dB, IP44, ČSN EN 54-24 | [15 empty] | P | 2
5 | K | Pol489 | impedanční člen | ks | 2 |  | 0 |  |  |  | základní |  | 0 | 0 | 0 | 0 | 0 | 4 | K | 2 | ROZPOCET | 0 | 0 | 0 | 0 | 0 | 1 | 0 | 4 | 10
| PP |  | impedanční člen | [15 empty] | PP | 2
| P |  | Poznámka k položce: pro zakončení reproduktorové linky EOL | [15 empty] | P | 2
6 | K | Pol396 | uzemňovací vodič CY6 zž | m | 15 |  | 0 |  |  |  | základní |  | 0 | 0 | 0 | 0 | 0 | 4 | K | 2 | ROZPOCET | 0 | 0 | 0 | 0 | 0 | 1 | 0 | 4 | 12
| PP |  | uzemňovací vodič CY6 zž | [15 empty] | PP | 2
7 | K | Pol490 | řezání mont. otvoru | ks | 329 |  | 0 |  |  |  | základní |  | 0 | 0 | 0 | 0 | 0 | 4 | K | 2 | ROZPOCET | 0 | 0 | 0 | 0 | 0 | 1 | 0 | 4 | 14
| PP |  | řezání mont. otvoru | [15 empty] | PP | 2
| P |  | Poznámka k položce: pro stropní reproduktor v sádrokart. podhledu | [15 empty] | P | 2
8 | K | Pol491 | zkoušení reproduktoru | ks | 341 |  | 0 |  |  |  | základní |  | 0 | 0 | 0 | 0 | 0 | 4 | K | 2 | ROZPOCET | 0 | 0 | 0 | 0 | 0 | 1 | 0 | 4 | 16
| PP |  | zkoušení reproduktoru | [15 empty] | PP | 2
9 | K | Pol492 | měření srozumitelnosti řeči (s konverzí do CIS) | ks | 1 |  | 0 |  |  |  | základní |  | 0 | 0 | 0 | 0 | 0 | 4 | K | 2 | ROZPOCET | 0 | 0 | 0 | 0 | 0 | 1 | 0 | 4 | 18
| PP |  | měření srozumitelnosti řeči (s konverzí do CIS) | [15 empty] | PP | 2
10 | K | Pol493 | měření hladiny akustického tlaku a okolního hluku | ks | 1 |  | 0 |  |  |  | základní |  | 0 | 0 | 0 | 0 | 0 | 4 | K | 2 | ROZPOCET | 0 | 0 | 0 | 0 | 0 | 1 | 0 | 4 | 20
| PP |  | měření hladiny akustického tlaku a okolního hluku | [15 empty] | PP | 2
| P |  | Poznámka k položce: pro evakuační hlášení i signalizaci | [15 empty] | P | 2
11 | K | Pol494 | úprava rozhlasového systému | ks | 1 |  | 0 |  |  |  | základní |  | 0 | 0 | 0 | 0 | 0 | 4 | K | 2 | ROZPOCET | 0 | 0 | 0 | 0 | 0 | 1 | 0 | 4 | 22
| PP |  | úprava rozhlasového systému | [15 empty] | PP | 2
| P |  | Poznámka k položce: na základě měření srozumitelnosti a akustického tlaku | [15 empty] | P | 2
12 | K | Pol495 | uvedení rozhlasového systému do provozu | ks | 1 |  | 0 |  |  |  | základní |  | 0 | 0 | 0 | 0 | 0 | 4 | K | 2 | ROZPOCET | 0 | 0 | 0 | 0 | 0 | 1 | 0 | 4 | 24
| PP |  | uvedení rozhlasového systému do provozu | [15 empty] | PP | 2
| P |  | Poznámka k položce: včetně zaškolení obsluhy | [15 empty] | P | 2
13 | K | Pol496 | funkční zkouška rozhlasového systému | ks | 1 |  | 0 |  |  |  | základní |  | 0 | 0 | 0 | 0 | 0 | 4 | K | 2 | ROZPOCET | 0 | 0 | 0 | 0 | 0 | 1 | 0 | 4 | 26
| PP |  | funkční zkouška rozhlasového systému | [15 empty] | PP | 2
14 | K | Pol497 | drobný montážní, úložný + podružný materiál | ks | 1 |  | 0 |  |  |  | základní |  | 0 | 0 | 0 | 0 | 0 | 4 | K | 2 | ROZPOCET | 0 | 0 | 0 | 0 | 0 | 1 | 0 | 4 | 28
| PP |  | drobný montážní, úložný + podružný materiál | [15 empty] | PP | 2
| P |  | Poznámka k položce: Rozhlasová ústředna | [15 empty] | P | 2
15 | K | Pol498 | digitální výstupní modul | ks | 2 |  | 0 |  |  |  | základní |  | 0 | 0 | 0 | 0 | 0 | 4 | K | 2 | ROZPOCET | 0 | 0 | 0 | 0 | 0 | 1 | 0 | 4 | 30
| PP |  | digitální výstupní modul | [15 empty] | PP | 2
| P |  | Poznámka k položce: 4 kanály / 24 linek, ČSN EN 54-16 | [15 empty] | P | 2
16 | K | Pol499 | výkonový zesilovač 4x500W, tř. D, ČSN EN 54-16 | ks | 1 |  | 0 |  |  |  | základní |  | 0 | 0 | 0 | 0 | 0 | 4 | K | 2 | ROZPOCET | 0 | 0 | 0 | 0 | 0 | 1 | 0 | 4 | 32
| PP |  | výkonový zesilovač 4x500W, tř. D, ČSN EN 54-16 | [15 empty] | PP | 2
17 | K | Pol500 | výkonový zesilovač 2x500W, tř. H, ČSN EN 54-16 | ks | 1 |  | 0 |  |  |  | základní |  | 0 | 0 | 0 | 0 | 0 | 4 | K | 2 | ROZPOCET | 0 | 0 | 0 | 0 | 0 | 1 | 0 | 4 | 34
| PP |  | výkonový zesilovač 2x500W, tř. H, ČSN EN 54-16 | [15 empty] | PP | 2
18 | K | Pol501 | síťová napájecí jednotka | ks | 1 |  | 0 |  |  |  | základní |  | 0 | 0 | 0 | 0 | 0 | 4 | K | 2 | ROZPOCET | 0 | 0 | 0 | 0 | 0 | 1 | 0 | 4 | 36
| PP |  | síťová napájecí jednotka | [15 empty] | PP | 2
| P |  | Poznámka k položce: max. 3x18 A, ČSN EN 54-16 | [15 empty] | P | 2
19 | K | Pol502 | kontaktový interfejsový modul | ks | 1 |  | 0 |  |  |  | základní |  | 0 | 0 | 0 | 0 | 0 | 4 | K | 2 | ROZPOCET | 0 | 0 | 0 | 0 | 0 | 1 | 0 | 4 | 38
| PP |  | kontaktový interfejsový modul | [15 empty] | PP | 2
| P |  | Poznámka k položce: 8 x control I/O, ČSN EN 54-16 | [15 empty] | P | 2
20 | K | Pol503 | digitální stanice hlasatele 12 tlačítek | ks | 1 |  | 0 |  |  |  | základní |  | 0 | 0 | 0 | 0 | 0 | 4 | K | 2 | ROZPOCET | 0 | 0 | 0 | 0 | 0 | 1 | 0 | 4 | 40
| PP |  | digitální stanice hlasatele 12 tlačítek | [15 empty] | PP | 2
| P |  | Poznámka k položce: ČSN EN 54-16 | [15 empty] | P | 2
21 | K | Pol504 | záložní zdroj 24V / 150A, ČSN EN 54-4 | ks | 1 |  | 0 |  |  |  | základní |  | 0 | 0 | 0 | 0 | 0 | 4 | K | 2 | ROZPOCET | 0 | 0 | 0 | 0 | 0 | 1 | 0 | 4 | 42
| PP |  | záložní zdroj 24V / 150A, ČSN EN 54-4 | [15 empty] | PP | 2
22 | K | Pol505 | akumulátor pro záložní zdroj 12V / 150 Ah | ks | 2 |  | 0 |  |  |  | základní |  | 0 | 0 | 0 | 0 | 0 | 4 | K | 2 | ROZPOCET | 0 | 0 | 0 | 0 | 0 | 1 | 0 | 4 | 44
| PP |  | akumulátor pro záložní zdroj 12V / 150 Ah | [15 empty] | PP | 2
23 | K | Pol506 | ventilační panel 1U/19" | ks | 3 |  | 0 |  |  |  | základní |  | 0 | 0 | 0 | 0 | 0 | 4 | K | 2 | ROZPOCET | 0 | 0 | 0 | 0 | 0 | 1 | 0 | 4 | 46
| PP |  | ventilační panel 1U/19" | [15 empty] | PP | 2
24 | K | Pol507 | propojovací kabel 100V 19" skříň | ks | 5 |  | 0 |  |  |  | základní |  | 0 | 0 | 0 | 0 | 0 | 4 | K | 2 | ROZPOCET | 0 | 0 | 0 | 0 | 0 | 1 | 0 | 4 | 48
| PP |  | propojovací kabel 100V 19" skříň | [15 empty] | PP | 2
| P |  | Poznámka k položce: / digitální výstupní modul 4-24 (6 linek 100V) | [15 empty] | P | 2
25 | K | Pol508 | propojovací kabel 2 kanály zesilovačů | ks | 1 |  | 0 |  |  |  | základní |  | 0 | 0 | 0 | 0 | 0 | 4 | K | 2 | ROZPOCET | 0 | 0 | 0 | 0 | 0 | 1 | 0 | 4 | 50
| PP |  | propojovací kabel 2 kanály zesilovačů | [15 empty] | PP | 2
| P |  | Poznámka k položce: / digitální výstupní modul (2 100V audiokanály) | [15 empty] | P | 2
26 | K | Pol509 | propojovací kabel 4 kanály zesilovačů | ks | 1 |  | 0 |  |  |  | základní |  | 0 | 0 | 0 | 0 | 0 | 4 | K | 2 | ROZPOCET | 0 | 0 | 0 | 0 | 0 | 1 | 0 | 4 | 52
| PP |  | propojovací kabel 4 kanály zesilovačů | [15 empty] | PP | 2
| P |  | Poznámka k položce: / digitální výstupní modul (4 100V audiokanály) | [15 empty] | P | 2
27 | K | Pol510 | záložní kabel | ks | 2 |  | 0 |  |  |  | základní |  | 0 | 0 | 0 | 0 | 0 | 4 | K | 2 | ROZPOCET | 0 | 0 | 0 | 0 | 0 | 1 | 0 | 4 | 54
| PP |  | záložní kabel | [15 empty] | PP | 2
| P |  | Poznámka k položce: (2 záložní audiokanály na 4 pracovní audiokanály) | [15 empty] | P | 2
28 | K | Pol511 | propojovací kabel (sada) záložní zdroj / baterie | ks | 1 |  | 0 |  |  |  | základní |  | 0 | 0 | 0 | 0 | 0 | 4 | K | 2 | ROZPOCET | 0 | 0 | 0 | 0 | 0 | 1 | 0 | 4 | 56
| PP |  | propojovací kabel (sada) záložní zdroj / baterie | [15 empty] | PP | 2
29 | K | Pol512 | propojovací kabel (sada) pro záložní zdroj | ks | 4 |  | 0 |  |  |  | základní |  | 0 | 0 | 0 | 0 | 0 | 4 | K | 2 | ROZPOCET | 0 | 0 | 0 | 0 | 0 | 1 | 0 | 4 | 58
| PP |  | propojovací kabel (sada) pro záložní zdroj | [15 empty] | PP | 2
| P |  | Poznámka k položce: (záložní zdroj - zesilovače/digitální výstupní modul) | [15 empty] | P | 2
30 | K | Pol513 | propojovací kabel digitální výstupní modul | ks | 3 |  | 0 |  |  |  | základní |  | 0 | 0 | 0 | 0 | 0 | 4 | K | 2 | ROZPOCET | 0 | 0 | 0 | 0 | 0 | 1 | 0 | 4 | 60
| PP |  | propojovací kabel digitální výstupní modul | [15 empty] | PP | 2
| P |  | Poznámka k položce: / zesilovač (2 NF audiokanály + řízení), 0,5 m, zelený | [15 empty] | P | 2
31 | K | Pol514 | patch kabel RJ45-RJ45/4P/UTP/kat.5/1m žlutý (ETH) | ks | 2 |  | 0 |  |  |  | základní |  | 0 | 0 | 0 | 0 | 0 | 4 | K | 2 | ROZPOCET | 0 | 0 | 0 | 0 | 0 | 1 | 0 | 4 | 62
| PP |  | patch kabel RJ45-RJ45/4P/UTP/kat.5/1m žlutý (ETH) | [15 empty] | PP | 2
32 | K | Pol515 | patch kabel RJ45-RJ45/4P/UTP/kat.5/1m šedý | ks | 1 |  | 0 |  |  |  | základní |  | 0 | 0 | 0 | 0 | 0 | 4 | K | 2 | ROZPOCET | 0 | 0 | 0 | 0 | 0 | 1 | 0 | 4 | 64
| PP |  | patch kabel RJ45-RJ45/4P/UTP/kat.5/1m šedý | [15 empty] | PP | 2
| P |  | Poznámka k položce: (periferie) | [15 empty] | P | 2
33 | K | Pol516 | 19' rozvaděč stojanový 27U/600x600 | ks | 1 |  | 0 |  |  |  | základní |  | 0 | 0 | 0 | 0 | 0 | 4 | K | 2 | ROZPOCET | 0 | 0 | 0 | 0 | 0 | 1 | 0 | 4 | 66
| PP |  | 19' rozvaděč stojanový 27U/600x600 | [15 empty] | PP | 2
| P |  | Poznámka k položce: dv. síto s 80% prostupností | [15 empty] | P | 2
34 | K | Pol517 | vertikální zemnicí lišta 27U | ks | 1 |  | 0 |  |  |  | základní |  | 0 | 0 | 0 | 0 | 0 | 4 | K | 2 | ROZPOCET | 0 | 0 | 0 | 0 | 0 | 1 | 0 | 4 | 68
| PP |  | vertikální zemnicí lišta 27U | [15 empty] | PP | 2
35 | K | Pol518 | zemnicí svorka | ks | 1 |  | 0 |  |  |  | základní |  | 0 | 0 | 0 | 0 | 0 | 4 | K | 2 | ROZPOCET | 0 | 0 | 0 | 0 | 0 | 1 | 0 | 4 | 70
| PP |  | zemnicí svorka | [15 empty] | PP | 2
36 | K | Pol519 | montážní sada M6 | ks | 15 |  | 0 |  |  |  | základní |  | 0 | 0 | 0 | 0 | 0 | 4 | K | 2 | ROZPOCET | 0 | 0 | 0 | 0 | 0 | 1 | 0 | 4 | 72
| PP |  | montážní sada M6 | [15 empty] | PP | 2
| P |  | Poznámka k položce: '- 4x šroub, podložka a plovoucí matice | [15 empty] | P | 2
37 | K | Pol520 | upínač kabelů pro jednotku MSU | ks | 1 |  | 0 |  |  |  | základní |  | 0 | 0 | 0 | 0 | 0 | 4 | K | 2 | ROZPOCET | 0 | 0 | 0 | 0 | 0 | 1 | 0 | 4 | 74
| PP |  | upínač kabelů pro jednotku MSU | [15 empty] | PP | 2
38 | K | Pol521 | nosná konzole pod zesilovač do 19" skříně | pár | 2 |  | 0 |  |  |  | základní |  | 0 | 0 | 0 | 0 | 0 | 4 | K | 2 | ROZPOCET | 0 | 0 | 0 | 0 | 0 | 1 | 0 | 4 | 76
| PP |  | nosná konzole pod zesilovač do 19" skříně | [15 empty] | PP | 2
39 | K | Pol522 | svorka řadová RSA 4 | ks | 40 |  | 0 |  |  |  | základní |  | 0 | 0 | 0 | 0 | 0 | 4 | K | 2 | ROZPOCET | 0 | 0 | 0 | 0 | 0 | 1 | 0 | 4 | 78
| PP |  | svorka řadová RSA 4 | [15 empty] | PP | 2
40 | K | Pol523 | svorka řadová RSA 4 PE | ks | 5 |  | 0 |  |  |  | základní |  | 0 | 0 | 0 | 0 | 0 | 4 | K | 2 | ROZPOCET | 0 | 0 | 0 | 0 | 0 | 1 | 0 | 4 | 80
| PP |  | svorka řadová RSA 4 PE | [15 empty] | PP | 2
41 | K | Pol413 | uzemňovací vodič CYA4 zž | m | 5 |  | 0 |  |  |  | základní |  | 0 | 0 | 0 | 0 | 0 | 4 | K | 2 | ROZPOCET | 0 | 0 | 0 | 0 | 0 | 1 | 0 | 4 | 82
| PP |  | uzemňovací vodič CYA4 zž | [15 empty] | PP | 2
42 | K | Pol524 | kusová zkouška rozvaděče, protokol | ks | 1 |  | 0 |  |  |  | základní |  | 0 | 0 | 0 | 0 | 0 | 4 | K | 2 | ROZPOCET | 0 | 0 | 0 | 0 | 0 | 1 | 0 | 4 | 84
| PP |  | kusová zkouška rozvaděče, protokol | [15 empty] | PP | 2
| D | D3 | Úložný materiál - ER |  |  |  | 0 | [5 empty] | 0 |  | 0 |  | 0 | 1 | D | 1 | ROZPOCET | [6 empty] | 0
43 | K | Pol525 | kabelová lávka FeZn 60x400 komplet | m | 58 |  | 0 |  |  |  | základní |  | 0 | 0 | 0 | 0 | 0 | 4 | K | 2 | ROZPOCET | 0 | 0 | 0 | 0 | 0 | 1 | 0 | 4 | 86
| PP |  | kabelová lávka FeZn 60x400 komplet | [15 empty] | PP | 2
| P |  | Poznámka k položce: funkčnost při požáru P30-R (vč. uchycení, spojovacího materiálu) | [15 empty] | P | 2
44 | K | Pol526 | kabelový žlab FeZn perforovaný 60x50 komplet | m | 1786 |  | 0 |  |  |  | základní |  | 0 | 0 | 0 | 0 | 0 | 4 | K | 2 | ROZPOCET | 0 | 0 | 0 | 0 | 0 | 1 | 0 | 4 | 88
| PP |  | kabelový žlab FeZn perforovaný 60x50 komplet | [15 empty] | PP | 2
| P |  | Poznámka k položce: funkčnost při požáru P30-R (vč. zavěšení/uchycení, spojovacího materiálu, tvarovek, koncovek) | [15 empty] | P | 2
45 | K | Pol527 | kabelový žlab FeZn perforovaný 60x100 komplet | m | 12 |  | 0 |  |  |  | základní |  | 0 | 0 | 0 | 0 | 0 | 4 | K | 2 | ROZPOCET | 0 | 0 | 0 | 0 | 0 | 1 | 0 | 4 | 90
| PP |  | kabelový žlab FeZn perforovaný 60x100 komplet | [15 empty] | PP | 2
| P |  | Poznámka k položce: funkčnost při požáru P30-R (vč. zavěšení/uchycení, spojovacího materiálu, tvarovek, koncovek) | [15 empty] | P | 2
46 | K | Pol528 | kabelová příchytka FeZn pro průměr kabelu d=10 mm | ks | 1760 |  | 0 |  |  |  | základní |  | 0 | 0 | 0 | 0 | 0 | 4 | K | 2 | ROZPOCET | 0 | 0 | 0 | 0 | 0 | 1 | 0 | 4 | 92
| PP |  | kabelová příchytka FeZn pro průměr kabelu d=10 mm | [15 empty] | PP | 2
| P |  | Poznámka k položce: funkčnost při požáru P30-R (vč. uchycení) | [15 empty] | P | 2
47 | K | Pol477 | průraz zdí vč. začištění | ks | 247 |  | 0 |  |  |  | základní |  | 0 | 0 | 0 | 0 | 0 | 4 | K | 2 | ROZPOCET | 0 | 0 | 0 | 0 | 0 | 1 | 0 | 4 | 94
| PP |  | průraz zdí vč. začištění | [15 empty] | PP | 2
48 | K | Pol479 | protipožární ucpávka průrazu mezi požárními úseky | ks | 67 |  | 0 |  |  |  | základní |  | 0 | 0 | 0 | 0 | 0 | 4 | K | 2 | ROZPOCET | 0 | 0 | 0 | 0 | 0 | 1 | 0 | 4 | 96
| PP |  | protipožární ucpávka průrazu mezi požárními úseky | [15 empty] | PP | 2
49 | K | Pol529 | použití lešení pro výškové práce | ks | 1 |  | 0 |  |  |  | základní |  | 0 | 0 | 0 | 0 | 0 | 4 | K | 2 | ROZPOCET | 0 | 0 | 0 | 0 | 0 | 1 | 0 | 4 | 98
| PP |  | použití lešení pro výškové práce | [15 empty] | PP | 2
50 | K | Pol530 | drobný montážní, úložný + podružný materiál | ks | 1 |  | 0 |  |  |  | základní |  | 0 | 0 | 0 | 0 | 0 | 4 | K | 2 | ROZPOCET | 0 | 0 | 0 | 0 | 0 | 1 | 0 | 4 | 100
| PP |  | drobný montážní, úložný + podružný materiál | [15 empty] | PP | 2

## D.1.4.n - Zařízení AV tec...
| List obsahuje: |  | 1) Krycí list soupisu | 2) Rekapitulace |  |  | 3) Soupis prací | Zpět na list: | Rekapitulace stavby
{c5cf3302-bee3-4627-b2d5-79d30884255f}
2
| KRYCÍ LIST SOUPISU | [8 empty] | v --- níže se nacházejí doplnkové a pomocné údaje k sestavám --- v | [8 empty] | False
Stavba:
ZČU - STRADI - STRATEGICKÁ DISLOKACE ZČU - FZS
Objekt:
D1 - DOKUMENTACE STAVEBNÍHO NEBO INŽENÝRSKÉHO OBJEKTU
Soupis:
D.1.4 - TECHNIKA PROSTŘEDÍ STAVEB
Úroveň 3:
D.1.4.n - Zařízení AV techniky
| KSO: |  |  |  |  | CC-CZ:
| Místo: |  | Tylova 59, Jižní Předměstí, 301 00 Plzeň |  |  | Datum: | 23. 3. 2017
| Zadavatel: |  |  |  |  | IČ:
|  | ZČU v Plzni, Univerzitní 8, Plzeň |  |  |  | DIČ:
| Uchazeč: |  |  |  |  | IČ:
DIČ:
| Projektant: |  |  |  |  | IČ:
|  | ATELIER SOUKUP OPL ŠVEHLA s.r.o. |  |  |  | DIČ:
Poznámka:
Soupis prací je sestaven za využití položek Cenové soustavy ÚRS. Cenové a technické podmínky ÚRS, které nejsou uvedeny v soupisu prací (tzv. úvodní části katalogů) jsou neomezeně dálkově k dispozici na www.cs-urs.cz. Položky soupisu prací, které nemají ve sloupci "Cenová soustava" uveden žádný údaj, nepochází z Cenové soustavy ÚRS (takové položky jsou zpracovatelem definovány jako položky "VLASTNÍ").
| Cena bez DPH | [5 empty] | 0
|  |  | Základ daně |  |  | Sazba daně | Výše daně
| DPH | základní | 0 |  |  | 21% | 0
|  | snížená | 0 |  |  | 15% | 0
|  | zákl. přenesená | 0 |  |  | 21% | 0
|  | sníž. přenesená | 0 |  |  | 15% | 0
|  | nulová | 0 |  |  | 0% | 0
| Cena s DPH |  |  | v | CZK |  | 0
REKAPITULACE ČLENĚNÍ SOUPISU PRACÍ
Stavba:
ZČU - STRADI - STRATEGICKÁ DISLOKACE ZČU - FZS
Objekt:
D1 - DOKUMENTACE STAVEBNÍHO NEBO INŽENÝRSKÉHO OBJEKTU
Soupis:
D.1.4 - TECHNIKA PROSTŘEDÍ STAVEB
Úroveň 3:
D.1.4.n - Zařízení AV techniky
Místo: |  |  | Tylova 59, Jižní Předměstí, 301 00 Plzeň |  |  | Datum: | 23. 3. 2017
Zadavatel: |  |  | ZČU v Plzni, Univerzitní 8, Plzeň |  |  | Projektant: | ATELIER SOUKUP OPL ŠVEHLA s.r.o.
Uchazeč:
Kód dílu - Popis | [6 empty] | Cena celkem [CZK]
Náklady soupisu celkem | [6 empty] | 0 | [12 empty] | -1
| D1 - Učebny: TS120, TS222, TS328, TS428, TS429 | [5 empty] | 0
| D2 - TS120 | [5 empty] | 0
| D3 - TS222 | [5 empty] | 0
| D4 - TS328 | [5 empty] | 0
| D5 - TS428 | [5 empty] | 0
| D6 - TS429 | [5 empty] | 0
| D7 - TS430 | [5 empty] | 0
| D8 - Učebny: TS344, TS406, TS408, TS409 | [5 empty] | 0
| D9 - TS344 | [5 empty] | 0
| D10 - TS406 | [5 empty] | 0
| D11 - TS408 | [5 empty] | 0
| D12 - TS409 | [5 empty] | 0
| D13 - Skupinové studovny: TS112e, TS112f | [5 empty] | 0
| D14 - TS112e | [5 empty] | 0
| D15 - TS112f | [5 empty] | 0
| D16 - Učebny: TS205, TS221 | [5 empty] | 0
| D17 - TS205 | [5 empty] | 0
| D18 - TS221 | [5 empty] | 0
| D19 - Učebny: TS207, TS208, TS216, TS329, TS422 | [5 empty] | 0
| D20 - TS207 | [5 empty] | 0
| D21 - TS208 | [5 empty] | 0
| D22 - TS216 | [5 empty] | 0
| D23 - TS329 | [5 empty] | 0
| D24 - TS422 | [5 empty] | 0
| D25 - Učebna: TS214 | [5 empty] | 0
| D26 - TS214 | [5 empty] | 0
| D27 - Učebny: TS212, TS215, TS223, TS228, TS338, TS345, TS407, TS421, TS427, TS435, TS437 | [5 empty] | 0
| D28 - TS212 | [5 empty] | 0
| D29 - TS215 | [5 empty] | 0
| D30 - TS223 | [5 empty] | 0
| D31 - TS228 | [5 empty] | 0
| D32 - TS338 | [5 empty] | 0
| D33 - TS345 | [5 empty] | 0
| D34 - TS407 | [5 empty] | 0
| D35 - TS421 | [5 empty] | 0
| D36 - TS427 | [5 empty] | 0
| D37 - TS435 | [5 empty] | 0
| D38 - TS437 | [5 empty] | 0
| D39 - Učebna: TS346 | [5 empty] | 0
| D40 - TS346 | [5 empty] | 0
| D41 - Učebna: TS106 | [5 empty] | 0
| D42 - TS106 | [5 empty] | 0
| D43 - Zasedací místnosti: TS324, TS416 | [5 empty] | 0
| D44 - TS324 | [5 empty] | 0
| D45 - TS416 | [5 empty] | 0
| D46 - Zasedací místnost Děkanátu: TS316 | [5 empty] | 0
| D47 - TS316 | [5 empty] | 0
| D48 - Zasedací místnost: TS312 | [5 empty] | 0
| D49 - TS312 | [5 empty] | 0
| D50 - Informační LCD na chodbě: TS302b | [5 empty] | 0
| D51 - TS302b | [5 empty] | 0
| D52 - Přenosná indukční smyčka | [5 empty] | 0
| D52 - Přenosná indukční smyčka | [5 empty] | 0
| D53 - Využití zbylé části stávající AV techniky | [5 empty] | 0
| D53 - Využití zbylé části stávající AV techniky | [5 empty] | 0
SOUPIS PRACÍ
Stavba:
ZČU - STRADI - STRATEGICKÁ DISLOKACE ZČU - FZS
Objekt:
D1 - DOKUMENTACE STAVEBNÍHO NEBO INŽENÝRSKÉHO OBJEKTU
Soupis:
D.1.4 - TECHNIKA PROSTŘEDÍ STAVEB
Úroveň 3:
D.1.4.n - Zařízení AV techniky
Místo: |  |  | Tylova 59, Jižní Předměstí, 301 00 Plzeň |  |  | Datum: | 23. 3. 2017
Zadavatel: |  |  | ZČU v Plzni, Univerzitní 8, Plzeň |  |  | Projektant: | ATELIER SOUKUP OPL ŠVEHLA s.r.o.
Uchazeč:
PČ | Typ | Kód | Popis | MJ | Množství | J.cena [CZK] | Cena celkem [CZK] | Cenová soustava |  | Poznámka | DPH | J. Nh [h] | Nh celkem [h] | J. hmotnost [t] | Hmotnost celkem [t] | J. suť [t] | Suť Celkem [t]
Náklady soupisu celkem | [6 empty] | 0 | [5 empty] | 0 |  | 0 |  | 0 |  | D | -1 | [7 empty] | 0
| D | D1 | Učebny: TS120, TS222, TS328, TS428, TS429 |  |  |  | 0 | [5 empty] | 0 |  | 0 |  | 0 | 1 | D | 0 | ROZPOCET | [6 empty] | 0
| D | D2 | TS120 |  |  |  | 0 | [5 empty] | 0 |  | 0 |  | 0 | 1 | D | 1 | ROZPOCET | [6 empty] | 0
1 | K | Pol715 | Projektor | ks | 1 |  | 0 |  |  |  | základní |  | 0 | 0 | 0 | 0 | 0 | 4 | K | 2 | ROZPOCET | 0 | 0 | 0 | 0 | 0 | 1 | 0 | 4 | 2
| PP |  | Projektor | [15 empty] | PP | 2
| P |  | Poznámka k položce: Datový projektor pro pevnou instalaci. Podpora rozlišení: 1920x1200 16:10, 1920x1080 16:9. Svítivost 4500 ANSI lm. Konektory: HDMI In, VGA In/Out, Audio In/Out, Ethernet (100 Base-TX / 10 Base-T), RS-232C. Barevný režim DICOM. Hluk do 38dB. | [15 empty] | P | 2
2 | K | Pol716 | Držák projektoru | ks | 1 |  | 0 |  |  |  | základní |  | 0 | 0 | 0 | 0 | 0 | 4 | K | 2 | ROZPOCET | 0 | 0 | 0 | 0 | 0 | 1 | 0 | 4 | 4
| PP |  | Držák projektoru | [15 empty] | PP | 2
| P |  | Poznámka k položce: Držák projektoru pro montáž ke stropu. Bílý komaxit. Nosnost 35kg | [15 empty] | P | 2
3 | K | Pol717 | Elektrické plátno 2,7m | ks | 1 |  | 0 |  |  |  | základní |  | 0 | 0 | 0 | 0 | 0 | 4 | K | 2 | ROZPOCET | 0 | 0 | 0 | 0 | 0 | 1 | 0 | 4 | 6
| PP |  | Elektrické plátno 2,7m | [15 empty] | PP | 2
| P |  | Poznámka k položce: Elektrické roletové plátno o rozměrech 270x270cm. Automatické koncové spínače. Povrch plátna matně bílý. Rám pro vestavbu do podvěšených stropů. Distanční nosníky pro montáž na stěnu. | [15 empty] | P | 2
4 | K | Pol718 | Přepínač a převodník signálů | ks | 1 |  | 0 |  |  |  | základní |  | 0 | 0 | 0 | 0 | 0 | 4 | K | 2 | ROZPOCET | 0 | 0 | 0 | 0 | 0 | 1 | 0 | 4 | 8
| PP |  | Přepínač a převodník signálů | [15 empty] | PP | 2
| P |  | Poznámka k položce: Přepínač a převodník signálů 2xHDMI + 1xVGA+audio (analogové) na 1xHDMI. Podpora vstupního rozlišení až 1920x1200 a 1080p@60Hz, YUV, RGB. Scalované výstupní rozlišení 1080p@60Hz. Vstupy 2x HDMI, 1xVGA, 1xaudio 3,5mm jack, výstup 1xHDMI, audio. Řízení po RS232, LAN. | [15 empty] | P | 2
5 | K | Pol719 | Set převodníků HDMI po TP kabelu | set | 1 |  | 0 |  |  |  | základní |  | 0 | 0 | 0 | 0 | 0 | 4 | K | 2 | ROZPOCET | 0 | 0 | 0 | 0 | 0 | 1 | 0 | 4 | 10
| PP |  | Set převodníků HDMI po TP kabelu | [15 empty] | PP | 2
| P |  | Poznámka k položce: Set převodníků, vysílače a přijímač HDMI po kabelu TP. Podpora přenosu 4K/UHD. Podpora standartu HDBaseT. Podpora přenosu rozlišení 1080P až na vzdálenost 70m. | [15 empty] | P | 2
6 | K | Pol720 | Přípojné místo do desky stolu | ks | 1 |  | 0 |  |  |  | základní |  | 0 | 0 | 0 | 0 | 0 | 4 | K | 2 | ROZPOCET | 0 | 0 | 0 | 0 | 0 | 1 | 0 | 4 | 12
| PP |  | Přípojné místo do desky stolu | [15 empty] | PP | 2
| P |  | Poznámka k položce: Přípojné místo pro vestavbu do desky stolu. Přípojné místo je zakrývatelné vyklápěcí kovovou destičkou, které se při otevřeném přípojném místě zasune do přípojného místa. Možnost volby ze 4 barev provedení. Obsahuje zásuvky a konektory: 2x230V, 2xLAN, 1xHDMI, 1xVGA, 1xAudio | [15 empty] | P | 2
7 | K | Pol721 | Kabel HDMI 3m | ks | 2 |  | 0 |  |  |  | základní |  | 0 | 0 | 0 | 0 | 0 | 4 | K | 2 | ROZPOCET | 0 | 0 | 0 | 0 | 0 | 1 | 0 | 4 | 14
| PP |  | Kabel HDMI 3m | [15 empty] | PP | 2
| P |  | Poznámka k položce: Kabel HDMI, Full HD (1080i/p), 2x stíněný. Přen.rychlost 10,2 Gbps. | [15 empty] | P | 2
8 | K | Pol722 | Kabel HDMI 2m | ks | 2 |  | 0 |  |  |  | základní |  | 0 | 0 | 0 | 0 | 0 | 4 | K | 2 | ROZPOCET | 0 | 0 | 0 | 0 | 0 | 1 | 0 | 4 | 16
| PP |  | Kabel HDMI 2m | [15 empty] | PP | 2
| P |  | Poznámka k položce: Kabel HDMI, Full HD (1080i/p), 2x stíněný. Přen.rychlost 10,2 Gbps. | [15 empty] | P | 2
9 | K | Pol723 | Kabel VGA + Audio 3,5 mm jack M/M. Délka 1,8m | ks | 1 |  | 0 |  |  |  | základní |  | 0 | 0 | 0 | 0 | 0 | 4 | K | 2 | ROZPOCET | 0 | 0 | 0 | 0 | 0 | 1 | 0 | 4 | 18
| PP |  | Kabel VGA + Audio 3,5 mm jack M/M. Délka 1,8m | [15 empty] | PP | 2
| P |  | Poznámka k položce: Kabel VGA + Audio 3,5 mm jack M/M. Délka 1,8m | [15 empty] | P | 2
10 | K | Pol724 | kabely metráž | m | 40 |  | 0 |  |  |  | základní |  | 0 | 0 | 0 | 0 | 0 | 4 | K | 2 | ROZPOCET | 0 | 0 | 0 | 0 | 0 | 1 | 0 | 4 | 20
| PP |  | kabely metráž | [15 empty] | PP | 2
| P |  | Poznámka k položce: Stíněný kabel CAT6 s LSOH pláštěm. Nejvyšší podporovaný protokol - 1000BaseT, 1000BaseTX. Stínění - fólie kolem všech 4 párů. Šířka pásma - 250 MHz. Jednotlivé páry odděleny plastovým křížem. | [15 empty] | P | 2
11 | K | Pol725 | Ostatní instalační materiál | set | 1 |  | 0 |  |  |  | základní |  | 0 | 0 | 0 | 0 | 0 | 4 | K | 2 | ROZPOCET | 0 | 0 | 0 | 0 | 0 | 1 | 0 | 4 | 22
| PP |  | Ostatní instalační materiál | [15 empty] | PP | 2
| P |  | Poznámka k položce: Ostatní instalační materiál, konektory, redukce. | [15 empty] | P | 2
12 | K | Pol726 | Instalace AV techniky | set | 1 |  | 0 |  |  |  | základní |  | 0 | 0 | 0 | 0 | 0 | 4 | K | 2 | ROZPOCET | 0 | 0 | 0 | 0 | 0 | 1 | 0 | 4 | 24
| PP |  | Instalace AV techniky | [15 empty] | PP | 2
| P |  | Poznámka k položce: Instalace video techniky (Projektor včetně držáku, Projekční plocha) | [15 empty] | P | 2
13 | K | Pol727 | Instalace AV techniky | set | 1 |  | 0 |  |  |  | základní |  | 0 | 0 | 0 | 0 | 0 | 4 | K | 2 | ROZPOCET | 0 | 0 | 0 | 0 | 0 | 1 | 0 | 4 | 26
| PP |  | Instalace AV techniky | [15 empty] | PP | 2
| P |  | Poznámka k položce: Instalace kabeláže včetně konektorů (Příprava a pokládka kabelového svazku. Konektory: audio, video, řízení, napájení.) | [15 empty] | P | 2
14 | K | Pol728 | Instalace AV techniky | set | 1 |  | 0 |  |  |  | základní |  | 0 | 0 | 0 | 0 | 0 | 4 | K | 2 | ROZPOCET | 0 | 0 | 0 | 0 | 0 | 1 | 0 | 4 | 28
| PP |  | Instalace AV techniky | [15 empty] | PP | 2
| P |  | Poznámka k položce: Instalace interfacové techniky (Instalace interfacové techniky, vyvázání kabeláže a zapojení napájení) | [15 empty] | P | 2
15 | K | Pol729 | Instalace AV techniky | set | 1 |  | 0 |  |  |  | základní |  | 0 | 0 | 0 | 0 | 0 | 4 | K | 2 | ROZPOCET | 0 | 0 | 0 | 0 | 0 | 1 | 0 | 4 | 30
| PP |  | Instalace AV techniky | [15 empty] | PP | 2
| P |  | Poznámka k položce: Další práce (Vykládka/nakládka. Úklid materiálu, nářadí, likvidace obalů.) | [15 empty] | P | 2
16 | K | Pol730 | Instalace AV techniky | set | 1 |  | 0 |  |  |  | základní |  | 0 | 0 | 0 | 0 | 0 | 4 | K | 2 | ROZPOCET | 0 | 0 | 0 | 0 | 0 | 1 | 0 | 4 | 32
| PP |  | Instalace AV techniky | [15 empty] | PP | 2
| P |  | Poznámka k položce: Projektový managment (Obhlídky na místě, Konzultace, Kontrolní dny) | [15 empty] | P | 2
17 | K | Pol731 | Instalace AV techniky | set | 1 |  | 0 |  |  |  | základní |  | 0 | 0 | 0 | 0 | 0 | 4 | K | 2 | ROZPOCET | 0 | 0 | 0 | 0 | 0 | 1 | 0 | 4 | 34
| PP |  | Instalace AV techniky | [15 empty] | PP | 2
| P |  | Poznámka k položce: Inženýring, příprava, předání, školení (Doplnění projektové dokumentace před akcí. Přejímka stavební připravenosti, převzetí místa instalace. Projektová dokumentace skutečného stavu. Předání díla. Zaškolení uživatele. Inženýring - vedení instalace. Systémové testy.) | [15 empty] | P | 2
18 | K | Pol732 | Instalace AV techniky | set | 1 |  | 0 |  |  |  | základní |  | 0 | 0 | 0 | 0 | 0 | 4 | K | 2 | ROZPOCET | 0 | 0 | 0 | 0 | 0 | 1 | 0 | 4 | 36
| PP |  | Instalace AV techniky | [15 empty] | PP | 2
| P |  | Poznámka k položce: Doprava materiálu, zboží, pracovníků. | [15 empty] | P | 2
| D | D3 | TS222 |  |  |  | 0 | [5 empty] | 0 |  | 0 |  | 0 | 1 | D | 1 | ROZPOCET | [6 empty] | 0
19 | K | Pol733 | Projektor stávající KTB | ks | 1 |  | 0 |  |  |  | základní |  | 0 | 0 | 0 | 0 | 0 | 4 | K | 2 | ROZPOCET | 0 | 0 | 0 | 0 | 0 | 1 | 0 | 4 | 40
| PP |  | Projektor stávající KTB | [15 empty] | PP | 2
| P |  | Poznámka k položce: Projektor - stávající v majetku KTB. Nutné před instalací ověřit funkčnost a možnost využití. Příplatek za demontáž, přesun, ověření funkčnosti a instalaci ve srovnání s instalací nového zařízení. | [15 empty] | P | 2
20 | K | Pol716 | Držák projektoru | ks | 1 |  | 0 |  |  |  | základní |  | 0 | 0 | 0 | 0 | 0 | 4 | K | 2 | ROZPOCET | 0 | 0 | 0 | 0 | 0 | 1 | 0 | 4 | 42
| PP |  | Držák projektoru | [15 empty] | PP | 2
| P |  | Poznámka k položce: Držák projektoru pro montáž ke stropu. Bílý komaxit. Nosnost 35kg | [15 empty] | P | 2
21 | K | Pol717 | Elektrické plátno 2,7m | ks | 1 |  | 0 |  |  |  | základní |  | 0 | 0 | 0 | 0 | 0 | 4 | K | 2 | ROZPOCET | 0 | 0 | 0 | 0 | 0 | 1 | 0 | 4 | 44
| PP |  | Elektrické plátno 2,7m | [15 empty] | PP | 2
| P |  | Poznámka k položce: Elektrické roletové plátno o rozměrech 270x270cm. Automatické koncové spínače. Povrch plátna matně bílý. Rám pro vestavbu do podvěšených stropů. Distanční nosníky pro montáž na stěnu. | [15 empty] | P | 2
22 | K | Pol718 | Přepínač a převodník signálů | ks | 1 |  | 0 |  |  |  | základní |  | 0 | 0 | 0 | 0 | 0 | 4 | K | 2 | ROZPOCET | 0 | 0 | 0 | 0 | 0 | 1 | 0 | 4 | 46
| PP |  | Přepínač a převodník signálů | [15 empty] | PP | 2
| P |  | Poznámka k položce: Přepínač a převodník signálů 2xHDMI + 1xVGA+audio (analogové) na 1xHDMI. Podpora vstupního rozlišení až 1920x1200 a 1080p@60Hz, YUV, RGB. Scalované výstupní rozlišení 1080p@60Hz. Vstupy 2x HDMI, 1xVGA, 1xaudio 3,5mm jack, výstup 1xHDMI, audio. Řízení po RS232, LAN. | [15 empty] | P | 2
23 | K | Pol719 | Set převodníků HDMI po TP kabelu | set | 1 |  | 0 |  |  |  | základní |  | 0 | 0 | 0 | 0 | 0 | 4 | K | 2 | ROZPOCET | 0 | 0 | 0 | 0 | 0 | 1 | 0 | 4 | 48
| PP |  | Set převodníků HDMI po TP kabelu | [15 empty] | PP | 2
| P |  | Poznámka k položce: Set převodníků, vysílače a přijímač HDMI po kabelu TP. Podpora přenosu 4K/UHD. Podpora standartu HDBaseT. Podpora přenosu rozlišení 1080P až na vzdálenost 70m. | [15 empty] | P | 2
24 | K | Pol720 | Přípojné místo do desky stolu | ks | 1 |  | 0 |  |  |  | základní |  | 0 | 0 | 0 | 0 | 0 | 4 | K | 2 | ROZPOCET | 0 | 0 | 0 | 0 | 0 | 1 | 0 | 4 | 50
| PP |  | Přípojné místo do desky stolu | [15 empty] | PP | 2
| P |  | Poznámka k položce: Přípojné místo pro vestavbu do desky stolu. Přípojné místo je zakrývatelné vyklápěcí kovovou destičkou, které se při otevřeném přípojném místě zasune do přípojného místa. Možnost volby ze 4 barev provedení. Obsahuje zásuvky a konektory: 2x230V, 2xLAN, 1xHDMI, 1xVGA, 1xAudio | [15 empty] | P | 2
25 | K | Pol721 | Kabel HDMI 3m | ks | 2 |  | 0 |  |  |  | základní |  | 0 | 0 | 0 | 0 | 0 | 4 | K | 2 | ROZPOCET | 0 | 0 | 0 | 0 | 0 | 1 | 0 | 4 | 52
| PP |  | Kabel HDMI 3m | [15 empty] | PP | 2
| P |  | Poznámka k položce: Kabel HDMI, Full HD (1080i/p), 2x stíněný. Přen.rychlost 10,2 Gbps. | [15 empty] | P | 2
26 | K | Pol722 | Kabel HDMI 2m | ks | 2 |  | 0 |  |  |  | základní |  | 0 | 0 | 0 | 0 | 0 | 4 | K | 2 | ROZPOCET | 0 | 0 | 0 | 0 | 0 | 1 | 0 | 4 | 54
| PP |  | Kabel HDMI 2m | [15 empty] | PP | 2
| P |  | Poznámka k položce: Kabel HDMI, Full HD (1080i/p), 2x stíněný. Přen.rychlost 10,2 Gbps. | [15 empty] | P | 2
27 | K | Pol723 | Kabel VGA + Audio 3,5 mm jack M/M. Délka 1,8m | ks | 1 |  | 0 |  |  |  | základní |  | 0 | 0 | 0 | 0 | 0 | 4 | K | 2 | ROZPOCET | 0 | 0 | 0 | 0 | 0 | 1 | 0 | 4 | 56
| PP |  | Kabel VGA + Audio 3,5 mm jack M/M. Délka 1,8m | [15 empty] | PP | 2
| P |  | Poznámka k položce: Kabel VGA + Audio 3,5 mm jack M/M. | [15 empty] | P | 2
28 | K | Pol724 | kabely metráž | m | 40 |  | 0 |  |  |  | základní |  | 0 | 0 | 0 | 0 | 0 | 4 | K | 2 | ROZPOCET | 0 | 0 | 0 | 0 | 0 | 1 | 0 | 4 | 58
| PP |  | kabely metráž | [15 empty] | PP | 2
| P |  | Poznámka k položce: Stíněný kabel CAT6 s LSOH pláštěm. Nejvyšší podporovaný protokol - 1000BaseT, 1000BaseTX. Stínění - fólie kolem všech 4 párů. Šířka pásma - 250 MHz. Jednotlivé páry odděleny plastovým křížem. | [15 empty] | P | 2
29 | K | Pol725 | Ostatní instalační materiál | set | 1 |  | 0 |  |  |  | základní |  | 0 | 0 | 0 | 0 | 0 | 4 | K | 2 | ROZPOCET | 0 | 0 | 0 | 0 | 0 | 1 | 0 | 4 | 60
| PP |  | Ostatní instalační materiál | [15 empty] | PP | 2
| P |  | Poznámka k položce: Ostatní instalační materiál, konektory, redukce. | [15 empty] | P | 2
30 | K | Pol726 | Instalace AV techniky | set | 1 |  | 0 |  |  |  | základní |  | 0 | 0 | 0 | 0 | 0 | 4 | K | 2 | ROZPOCET | 0 | 0 | 0 | 0 | 0 | 1 | 0 | 4 | 62
| PP |  | Instalace AV techniky | [15 empty] | PP | 2
| P |  | Poznámka k položce: Instalace video techniky (Projektor včetně držáku, Projekční plocha) | [15 empty] | P | 2
31 | K | Pol727 | Instalace AV techniky | set | 1 |  | 0 |  |  |  | základní |  | 0 | 0 | 0 | 0 | 0 | 4 | K | 2 | ROZPOCET | 0 | 0 | 0 | 0 | 0 | 1 | 0 | 4 | 64
| PP |  | Instalace AV techniky | [15 empty] | PP | 2
| P |  | Poznámka k položce: Instalace kabeláže včetně konektorů (Příprava a pokládka kabelového svazku. Konektory: audio, video, řízení, napájení.) | [15 empty] | P | 2
32 | K | Pol728 | Instalace AV techniky | set | 1 |  | 0 |  |  |  | základní |  | 0 | 0 | 0 | 0 | 0 | 4 | K | 2 | ROZPOCET | 0 | 0 | 0 | 0 | 0 | 1 | 0 | 4 | 66
| PP |  | Instalace AV techniky | [15 empty] | PP | 2
| P |  | Poznámka k položce: Instalace interfacové techniky (Instalace interfacové techniky, vyvázání kabeláže a zapojení napájení) | [15 empty] | P | 2
33 | K | Pol729 | Instalace AV techniky | set | 1 |  | 0 |  |  |  | základní |  | 0 | 0 | 0 | 0 | 0 | 4 | K | 2 | ROZPOCET | 0 | 0 | 0 | 0 | 0 | 1 | 0 | 4 | 68
| PP |  | Instalace AV techniky | [15 empty] | PP | 2
| P |  | Poznámka k položce: Další práce (Vykládka/nakládka. Úklid materiálu, nářadí, likvidace obalů.) | [15 empty] | P | 2
34 | K | Pol730 | Instalace AV techniky | set | 1 |  | 0 |  |  |  | základní |  | 0 | 0 | 0 | 0 | 0 | 4 | K | 2 | ROZPOCET | 0 | 0 | 0 | 0 | 0 | 1 | 0 | 4 | 70
| PP |  | Instalace AV techniky | [15 empty] | PP | 2
| P |  | Poznámka k položce: Projektový managment (Obhlídky na místě, Konzultace, Kontrolní dny) | [15 empty] | P | 2
35 | K | Pol731 | Instalace AV techniky | set | 1 |  | 0 |  |  |  | základní |  | 0 | 0 | 0 | 0 | 0 | 4 | K | 2 | ROZPOCET | 0 | 0 | 0 | 0 | 0 | 1 | 0 | 4 | 72
| PP |  | Instalace AV techniky | [15 empty] | PP | 2
| P |  | Poznámka k položce: Inženýring, příprava, předání, školení (Doplnění projektové dokumentace před akcí. Přejímka stavební připravenosti, převzetí místa instalace. Projektová dokumentace skutečného stavu. Předání díla. Zaškolení uživatele. Inženýring - vedení instalace. Systémové testy.) | [15 empty] | P | 2
36 | K | Pol732 | Instalace AV techniky | set | 1 |  | 0 |  |  |  | základní |  | 0 | 0 | 0 | 0 | 0 | 4 | K | 2 | ROZPOCET | 0 | 0 | 0 | 0 | 0 | 1 | 0 | 4 | 74
| PP |  | Instalace AV techniky | [15 empty] | PP | 2
| P |  | Poznámka k položce: Doprava materiálu, zboží, pracovníků. | [15 empty] | P | 2
| D | D4 | TS328 |  |  |  | 0 | [5 empty] | 0 |  | 0 |  | 0 | 1 | D | 1 | ROZPOCET | [6 empty] | 0
37 | K | Pol734 | Interaktivní tabule + Projektor - stávající KTB | ks | 1 |  | 0 |  |  |  | základní |  | 0 | 0 | 0 | 0 | 0 | 4 | K | 2 | ROZPOCET | 0 | 0 | 0 | 0 | 0 | 1 | 0 | 4 | 82
| PP |  | Interaktivní tabule + Projektor - stávající KTB | [15 empty] | PP | 2
| P |  | Poznámka k položce: Interaktivní tabule s projektorem - stávající v majetku KTB. Nutné před instalací ověřit funkčnost a možnost využití. Příplatek za demontáž, přesun, ověření funkčnosti a instalaci ve srovnání s instalací nového zařízení. | [15 empty] | P | 2
38 | K | Pol718 | Přepínač a převodník signálů | ks | 1 |  | 0 |  |  |  | základní |  | 0 | 0 | 0 | 0 | 0 | 4 | K | 2 | ROZPOCET | 0 | 0 | 0 | 0 | 0 | 1 | 0 | 4 | 84
| PP |  | Přepínač a převodník signálů | [15 empty] | PP | 2
| P |  | Poznámka k položce: Přepínač a převodník signálů 2xHDMI + 1xVGA+audio (analogové) na 1xHDMI. Podpora vstupního rozlišení až 1920x1200 a 1080p@60Hz, YUV, RGB. Scalované výstupní rozlišení 1080p@60Hz. Vstupy 2x HDMI, 1xVGA, 1xaudio 3,5mm jack, výstup 1xHDMI, audio. Řízení po RS232, LAN. | [15 empty] | P | 2
39 | K | Pol719 | Set převodníků HDMI po TP kabelu | set | 1 |  | 0 |  |  |  | základní |  | 0 | 0 | 0 | 0 | 0 | 4 | K | 2 | ROZPOCET | 0 | 0 | 0 | 0 | 0 | 1 | 0 | 4 | 86
| PP |  | Set převodníků HDMI po TP kabelu | [15 empty] | PP | 2
| P |  | Poznámka k položce: Set převodníků, vysílače a přijímač HDMI po kabelu TP. Podpora přenosu 4K/UHD. Podpora standartu HDBaseT. Podpora přenosu rozlišení 1080P až na vzdálenost 70m. | [15 empty] | P | 2
40 | K | Pol720 | Přípojné místo do desky stolu | ks | 1 |  | 0 |  |  |  | základní |  | 0 | 0 | 0 | 0 | 0 | 4 | K | 2 | ROZPOCET | 0 | 0 | 0 | 0 | 0 | 1 | 0 | 4 | 88
| PP |  | Přípojné místo do desky stolu | [15 empty] | PP | 2
| P |  | Poznámka k položce: Přípojné místo pro vestavbu do desky stolu. Přípojné místo je zakrývatelné vyklápěcí kovovou destičkou, které se při otevřeném přípojném místě zasune do přípojného místa. Možnost volby ze 4 barev provedení. Obsahuje zásuvky a konektory: 2x230V, 2xLAN, 1xHDMI, 1xVGA, 1xAudio | [15 empty] | P | 2
41 | K | Pol721 | Kabel HDMI 3m | ks | 2 |  | 0 |  |  |  | základní |  | 0 | 0 | 0 | 0 | 0 | 4 | K | 2 | ROZPOCET | 0 | 0 | 0 | 0 | 0 | 1 | 0 | 4 | 90
| PP |  | Kabel HDMI 3m | [15 empty] | PP | 2
| P |  | Poznámka k položce: Kabel HDMI, Full HD (1080i/p), 2x stíněný. Přen.rychlost 10,2 Gbps. | [15 empty] | P | 2
42 | K | Pol722 | Kabel HDMI 2m | ks | 2 |  | 0 |  |  |  | základní |  | 0 | 0 | 0 | 0 | 0 | 4 | K | 2 | ROZPOCET | 0 | 0 | 0 | 0 | 0 | 1 | 0 | 4 | 92
| PP |  | Kabel HDMI 2m | [15 empty] | PP | 2
| P |  | Poznámka k položce: Kabel HDMI, Full HD (1080i/p), 2x stíněný. Přen.rychlost 10,2 Gbps. | [15 empty] | P | 2
43 | K | Pol723 | Kabel VGA + Audio 3,5 mm jack M/M. Délka 1,8m | ks | 1 |  | 0 |  |  |  | základní |  | 0 | 0 | 0 | 0 | 0 | 4 | K | 2 | ROZPOCET | 0 | 0 | 0 | 0 | 0 | 1 | 0 | 4 | 94
| PP |  | Kabel VGA + Audio 3,5 mm jack M/M. Délka 1,8m | [15 empty] | PP | 2
| P |  | Poznámka k položce: Kabel VGA + Audio 3,5 mm jack M/M. | [15 empty] | P | 2
44 | K | Pol724 | kabely metráž | m | 40 |  | 0 |  |  |  | základní |  | 0 | 0 | 0 | 0 | 0 | 4 | K | 2 | ROZPOCET | 0 | 0 | 0 | 0 | 0 | 1 | 0 | 4 | 96
| PP |  | kabely metráž | [15 empty] | PP | 2
| P |  | Poznámka k položce: Stíněný kabel CAT6 s LSOH pláštěm. Nejvyšší podporovaný protokol - 1000BaseT, 1000BaseTX. Stínění - fólie kolem všech 4 párů. Šířka pásma - 250 MHz. Jednotlivé páry odděleny plastovým křížem. | [15 empty] | P | 2
45 | K | Pol725 | Ostatní instalační materiál | set | 1 |  | 0 |  |  |  | základní |  | 0 | 0 | 0 | 0 | 0 | 4 | K | 2 | ROZPOCET | 0 | 0 | 0 | 0 | 0 | 1 | 0 | 4 | 98
| PP |  | Ostatní instalační materiál | [15 empty] | PP | 2
| P |  | Poznámka k položce: Ostatní instalační materiál, konektory, redukce. | [15 empty] | P | 2
46 | K | Pol726 | Instalace AV techniky | set | 1 |  | 0 |  |  |  | základní |  | 0 | 0 | 0 | 0 | 0 | 4 | K | 2 | ROZPOCET | 0 | 0 | 0 | 0 | 0 | 1 | 0 | 4 | 100
| PP |  | Instalace AV techniky | [15 empty] | PP | 2
| P |  | Poznámka k položce: Instalace video techniky (Projektor včetně držáku, Projekční plocha) | [15 empty] | P | 2
47 | K | Pol727 | Instalace AV techniky | set | 1 |  | 0 |  |  |  | základní |  | 0 | 0 | 0 | 0 | 0 | 4 | K | 2 | ROZPOCET | 0 | 0 | 0 | 0 | 0 | 1 | 0 | 4 | 102
| PP |  | Instalace AV techniky | [15 empty] | PP | 2
| P |  | Poznámka k položce: Instalace kabeláže včetně konektorů (Příprava a pokládka kabelového svazku. Konektory: audio, video, řízení, napájení.) | [15 empty] | P | 2
48 | K | Pol728 | Instalace AV techniky | set | 1 |  | 0 |  |  |  | základní |  | 0 | 0 | 0 | 0 | 0 | 4 | K | 2 | ROZPOCET | 0 | 0 | 0 | 0 | 0 | 1 | 0 | 4 | 104
| PP |  | Instalace AV techniky | [15 empty] | PP | 2
| P |  | Poznámka k položce: Instalace interfacové techniky (Instalace interfacové techniky, vyvázání kabeláže a zapojení napájení) | [15 empty] | P | 2
49 | K | Pol729 | Instalace AV techniky | set | 1 |  | 0 |  |  |  | základní |  | 0 | 0 | 0 | 0 | 0 | 4 | K | 2 | ROZPOCET | 0 | 0 | 0 | 0 | 0 | 1 | 0 | 4 | 106
| PP |  | Instalace AV techniky | [15 empty] | PP | 2
| P |  | Poznámka k položce: Další práce (Vykládka/nakládka. Úklid materiálu, nářadí, likvidace obalů.) | [15 empty] | P | 2
50 | K | Pol730 | Instalace AV techniky | set | 1 |  | 0 |  |  |  | základní |  | 0 | 0 | 0 | 0 | 0 | 4 | K | 2 | ROZPOCET | 0 | 0 | 0 | 0 | 0 | 1 | 0 | 4 | 108
| PP |  | Instalace AV techniky | [15 empty] | PP | 2
| P |  | Poznámka k položce: Projektový managment (Obhlídky na místě, Konzultace, Kontrolní dny) | [15 empty] | P | 2
51 | K | Pol731 | Instalace AV techniky | set | 1 |  | 0 |  |  |  | základní |  | 0 | 0 | 0 | 0 | 0 | 4 | K | 2 | ROZPOCET | 0 | 0 | 0 | 0 | 0 | 1 | 0 | 4 | 110
| PP |  | Instalace AV techniky | [15 empty] | PP | 2
| P |  | Poznámka k položce: Inženýring, příprava, předání, školení (Doplnění projektové dokumentace před akcí. Přejímka stavební připravenosti, převzetí místa instalace. Projektová dokumentace skutečného stavu. Předání díla. Zaškolení uživatele. Inženýring - vedení instalace. Systémové testy.) | [15 empty] | P | 2
52 | K | Pol732 | Instalace AV techniky | set | 1 |  | 0 |  |  |  | základní |  | 0 | 0 | 0 | 0 | 0 | 4 | K | 2 | ROZPOCET | 0 | 0 | 0 | 0 | 0 | 1 | 0 | 4 | 112
| PP |  | Instalace AV techniky | [15 empty] | PP | 2
| P |  | Poznámka k položce: Doprava materiálu, zboží, pracovníků. | [15 empty] | P | 2
| D | D5 | TS428 |  |  |  | 0 | [5 empty] | 0 |  | 0 |  | 0 | 1 | D | 1 | ROZPOCET | [6 empty] | 0
53 | K | Pol715 | Projektor | ks | 1 |  | 0 |  |  |  | základní |  | 0 | 0 | 0 | 0 | 0 | 4 | K | 2 | ROZPOCET | 0 | 0 | 0 | 0 | 0 | 1 | 0 | 4 | 114
| PP |  | Projektor | [15 empty] | PP | 2
| P |  | Poznámka k položce: Datový projektor pro pevnou instalaci. Podpora rozlišení: 1920x1200 16:10, 1920x1080 16:9. Svítivost 4500 ANSI lm. Konektory: HDMI In, VGA In/Out, Audio In/Out, Ethernet (100 Base-TX / 10 Base-T), RS-232C. Barevný režim DICOM. Hluk do 38dB. | [15 empty] | P | 2
54 | K | Pol716 | Držák projektoru | ks | 1 |  | 0 |  |  |  | základní |  | 0 | 0 | 0 | 0 | 0 | 4 | K | 2 | ROZPOCET | 0 | 0 | 0 | 0 | 0 | 1 | 0 | 4 | 116
| PP |  | Držák projektoru | [15 empty] | PP | 2
| P |  | Poznámka k položce: Držák projektoru pro montáž ke stropu. Bílý komaxit. Nosnost 35kg | [15 empty] | P | 2
55 | K | Pol717 | Elektrické plátno 2,7m | ks | 1 |  | 0 |  |  |  | základní |  | 0 | 0 | 0 | 0 | 0 | 4 | K | 2 | ROZPOCET | 0 | 0 | 0 | 0 | 0 | 1 | 0 | 4 | 118
| PP |  | Elektrické plátno 2,7m | [15 empty] | PP | 2
| P |  | Poznámka k položce: Elektrické roletové plátno o rozměrech 270x270cm. Automatické koncové spínače. Povrch plátna matně bílý. Rám pro vestavbu do podvěšených stropů. Distanční nosníky pro montáž na stěnu. | [15 empty] | P | 2
56 | K | Pol718 | Přepínač a převodník signálů | ks | 1 |  | 0 |  |  |  | základní |  | 0 | 0 | 0 | 0 | 0 | 4 | K | 2 | ROZPOCET | 0 | 0 | 0 | 0 | 0 | 1 | 0 | 4 | 120
| PP |  | Přepínač a převodník signálů | [15 empty] | PP | 2
| P |  | Poznámka k položce: Přepínač a převodník signálů 2xHDMI + 1xVGA+audio (analogové) na 1xHDMI. Podpora vstupního rozlišení až 1920x1200 a 1080p@60Hz, YUV, RGB. Scalované výstupní rozlišení 1080p@60Hz. Vstupy 2x HDMI, 1xVGA, 1xaudio 3,5mm jack, výstup 1xHDMI, audio. Řízení po RS232, LAN. | [15 empty] | P | 2
57 | K | Pol719 | Set převodníků HDMI po TP kabelu | set | 1 |  | 0 |  |  |  | základní |  | 0 | 0 | 0 | 0 | 0 | 4 | K | 2 | ROZPOCET | 0 | 0 | 0 | 0 | 0 | 1 | 0 | 4 | 122
| PP |  | Set převodníků HDMI po TP kabelu | [15 empty] | PP | 2
| P |  | Poznámka k položce: Set převodníků, vysílače a přijímač HDMI po kabelu TP. Podpora přenosu 4K/UHD. Podpora standartu HDBaseT. Podpora přenosu rozlišení 1080P až na vzdálenost 70m. | [15 empty] | P | 2
58 | K | Pol720 | Přípojné místo do desky stolu | ks | 1 |  | 0 |  |  |  | základní |  | 0 | 0 | 0 | 0 | 0 | 4 | K | 2 | ROZPOCET | 0 | 0 | 0 | 0 | 0 | 1 | 0 | 4 | 124
| PP |  | Přípojné místo do desky stolu | [15 empty] | PP | 2
| P |  | Poznámka k položce: Přípojné místo pro vestavbu do desky stolu. Přípojné místo je zakrývatelné vyklápěcí kovovou destičkou, které se při otevřeném přípojném místě zasune do přípojného místa. Možnost volby ze 4 barev provedení. Obsahuje zásuvky a konektory: 2x230V, 2xLAN, 1xHDMI, 1xVGA, 1xAudio | [15 empty] | P | 2
59 | K | Pol721 | Kabel HDMI 3m | ks | 2 |  | 0 |  |  |  | základní |  | 0 | 0 | 0 | 0 | 0 | 4 | K | 2 | ROZPOCET | 0 | 0 | 0 | 0 | 0 | 1 | 0 | 4 | 126
| PP |  | Kabel HDMI 3m | [15 empty] | PP | 2
| P |  | Poznámka k položce: Kabel HDMI, Full HD (1080i/p), 2x stíněný. Přen.rychlost 10,2 Gbps. | [15 empty] | P | 2
60 | K | Pol722 | Kabel HDMI 2m | ks | 2 |  | 0 |  |  |  | základní |  | 0 | 0 | 0 | 0 | 0 | 4 | K | 2 | ROZPOCET | 0 | 0 | 0 | 0 | 0 | 1 | 0 | 4 | 128
| PP |  | Kabel HDMI 2m | [15 empty] | PP | 2
| P |  | Poznámka k položce: Kabel HDMI, Full HD (1080i/p), 2x stíněný. Přen.rychlost 10,2 Gbps. | [15 empty] | P | 2
61 | K | Pol723 | Kabel VGA + Audio 3,5 mm jack M/M. Délka 1,8m | ks | 1 |  | 0 |  |  |  | základní |  | 0 | 0 | 0 | 0 | 0 | 4 | K | 2 | ROZPOCET | 0 | 0 | 0 | 0 | 0 | 1 | 0 | 4 | 130
| PP |  | Kabel VGA + Audio 3,5 mm jack M/M. Délka 1,8m | [15 empty] | PP | 2
| P |  | Poznámka k položce: Kabel VGA + Audio 3,5 mm jack M/M. | [15 empty] | P | 2
62 | K | Pol724 | kabely metráž | m | 40 |  | 0 |  |  |  | základní |  | 0 | 0 | 0 | 0 | 0 | 4 | K | 2 | ROZPOCET | 0 | 0 | 0 | 0 | 0 | 1 | 0 | 4 | 132
| PP |  | kabely metráž | [15 empty] | PP | 2
| P |  | Poznámka k položce: Stíněný kabel CAT6 s LSOH pláštěm. Nejvyšší podporovaný protokol - 1000BaseT, 1000BaseTX. Stínění - fólie kolem všech 4 párů. Šířka pásma - 250 MHz. Jednotlivé páry odděleny plastovým křížem. | [15 empty] | P | 2
63 | K | Pol725 | Ostatní instalační materiál | set | 1 |  | 0 |  |  |  | základní |  | 0 | 0 | 0 | 0 | 0 | 4 | K | 2 | ROZPOCET | 0 | 0 | 0 | 0 | 0 | 1 | 0 | 4 | 134
| PP |  | Ostatní instalační materiál | [15 empty] | PP | 2
| P |  | Poznámka k položce: Ostatní instalační materiál, konektory, redukce. | [15 empty] | P | 2
64 | K | Pol726 | Instalace AV techniky | set | 1 |  | 0 |  |  |  | základní |  | 0 | 0 | 0 | 0 | 0 | 4 | K | 2 | ROZPOCET | 0 | 0 | 0 | 0 | 0 | 1 | 0 | 4 | 136
| PP |  | Instalace AV techniky | [15 empty] | PP | 2
| P |  | Poznámka k položce: Instalace video techniky (Projektor včetně držáku, Projekční plocha) | [15 empty] | P | 2
65 | K | Pol727 | Instalace AV techniky | set | 1 |  | 0 |  |  |  | základní |  | 0 | 0 | 0 | 0 | 0 | 4 | K | 2 | ROZPOCET | 0 | 0 | 0 | 0 | 0 | 1 | 0 | 4 | 138
| PP |  | Instalace AV techniky | [15 empty] | PP | 2
| P |  | Poznámka k položce: Instalace kabeláže včetně konektorů (Příprava a pokládka kabelového svazku. Konektory: audio, video, řízení, napájení.) | [15 empty] | P | 2
66 | K | Pol728 | Instalace AV techniky | set | 1 |  | 0 |  |  |  | základní |  | 0 | 0 | 0 | 0 | 0 | 4 | K | 2 | ROZPOCET | 0 | 0 | 0 | 0 | 0 | 1 | 0 | 4 | 140
| PP |  | Instalace AV techniky | [15 empty] | PP | 2
| P |  | Poznámka k položce: Instalace interfacové techniky (Instalace interfacové techniky, vyvázání kabeláže a zapojení napájení) | [15 empty] | P | 2
67 | K | Pol729 | Instalace AV techniky | set | 1 |  | 0 |  |  |  | základní |  | 0 | 0 | 0 | 0 | 0 | 4 | K | 2 | ROZPOCET | 0 | 0 | 0 | 0 | 0 | 1 | 0 | 4 | 142
| PP |  | Instalace AV techniky | [15 empty] | PP | 2
| P |  | Poznámka k položce: Další práce (Vykládka/nakládka. Úklid materiálu, nářadí, likvidace obalů.) | [15 empty] | P | 2
68 | K | Pol730 | Instalace AV techniky | set | 1 |  | 0 |  |  |  | základní |  | 0 | 0 | 0 | 0 | 0 | 4 | K | 2 | ROZPOCET | 0 | 0 | 0 | 0 | 0 | 1 | 0 | 4 | 144
| PP |  | Instalace AV techniky | [15 empty] | PP | 2
| P |  | Poznámka k položce: Projektový managment (Obhlídky na místě, Konzultace, Kontrolní dny) | [15 empty] | P | 2
69 | K | Pol731 | Instalace AV techniky | set | 1 |  | 0 |  |  |  | základní |  | 0 | 0 | 0 | 0 | 0 | 4 | K | 2 | ROZPOCET | 0 | 0 | 0 | 0 | 0 | 1 | 0 | 4 | 146
| PP |  | Instalace AV techniky | [15 empty] | PP | 2
| P |  | Poznámka k položce: Inženýring, příprava, předání, školení (Doplnění projektové dokumentace před akcí. Přejímka stavební připravenosti, převzetí místa instalace. Projektová dokumentace skutečného stavu. Předání díla. Zaškolení uživatele. Inženýring - vedení instalace. Systémové testy.) | [15 empty] | P | 2
70 | K | Pol732 | Instalace AV techniky | set | 1 |  | 0 |  |  |  | základní |  | 0 | 0 | 0 | 0 | 0 | 4 | K | 2 | ROZPOCET | 0 | 0 | 0 | 0 | 0 | 1 | 0 | 4 | 148
| PP |  | Instalace AV techniky | [15 empty] | PP | 2
| P |  | Poznámka k položce: Doprava materiálu, zboží, pracovníků. | [15 empty] | P | 2
| D | D6 | TS429 |  |  |  | 0 | [5 empty] | 0 |  | 0 |  | 0 | 1 | D | 1 | ROZPOCET | [6 empty] | 0
71 | K | Pol715 | Projektor | ks | 1 |  | 0 |  |  |  | základní |  | 0 | 0 | 0 | 0 | 0 | 4 | K | 2 | ROZPOCET | 0 | 0 | 0 | 0 | 0 | 1 | 0 | 4 | 150
| PP |  | Projektor | [15 empty] | PP | 2
| P |  | Poznámka k položce: Datový projektor pro pevnou instalaci. Podpora rozlišení: 1920x1200 16:10, 1920x1080 16:9. Svítivost 4500 ANSI lm. Konektory: HDMI In, VGA In/Out, Audio In/Out, Ethernet (100 Base-TX / 10 Base-T), RS-232C. Barevný režim DICOM. Hluk do 38dB. | [15 empty] | P | 2
72 | K | Pol716 | Držák projektoru | ks | 1 |  | 0 |  |  |  | základní |  | 0 | 0 | 0 | 0 | 0 | 4 | K | 2 | ROZPOCET | 0 | 0 | 0 | 0 | 0 | 1 | 0 | 4 | 152
| PP |  | Držák projektoru | [15 empty] | PP | 2
| P |  | Poznámka k položce: Držák projektoru pro montáž ke stropu. Bílý komaxit. Nosnost 35kg | [15 empty] | P | 2
73 | K | Pol717 | Elektrické plátno 2,7m | ks | 1 |  | 0 |  |  |  | základní |  | 0 | 0 | 0 | 0 | 0 | 4 | K | 2 | ROZPOCET | 0 | 0 | 0 | 0 | 0 | 1 | 0 | 4 | 154
| PP |  | Elektrické plátno 2,7m | [15 empty] | PP | 2
| P |  | Poznámka k položce: Elektrické roletové plátno o rozměrech 270x270cm. Automatické koncové spínače. Povrch plátna matně bílý. Rám pro vestavbu do podvěšených stropů. Distanční nosníky pro montáž na stěnu. | [15 empty] | P | 2
74 | K | Pol718 | Přepínač a převodník signálů | ks | 1 |  | 0 |  |  |  | základní |  | 0 | 0 | 0 | 0 | 0 | 4 | K | 2 | ROZPOCET | 0 | 0 | 0 | 0 | 0 | 1 | 0 | 4 | 156
| PP |  | Přepínač a převodník signálů | [15 empty] | PP | 2
| P |  | Poznámka k položce: Přepínač a převodník signálů 2xHDMI + 1xVGA+audio (analogové) na 1xHDMI. Podpora vstupního rozlišení až 1920x1200 a 1080p@60Hz, YUV, RGB. Scalované výstupní rozlišení 1080p@60Hz. Vstupy 2x HDMI, 1xVGA, 1xaudio 3,5mm jack, výstup 1xHDMI, audio. Řízení po RS232, LAN. | [15 empty] | P | 2
75 | K | Pol719 | Set převodníků HDMI po TP kabelu | set | 1 |  | 0 |  |  |  | základní |  | 0 | 0 | 0 | 0 | 0 | 4 | K | 2 | ROZPOCET | 0 | 0 | 0 | 0 | 0 | 1 | 0 | 4 | 158
| PP |  | Set převodníků HDMI po TP kabelu | [15 empty] | PP | 2
| P |  | Poznámka k položce: Set převodníků, vysílače a přijímač HDMI po kabelu TP. Podpora přenosu 4K/UHD. Podpora standartu HDBaseT. Podpora přenosu rozlišení 1080P až na vzdálenost 70m. | [15 empty] | P | 2
76 | K | Pol720 | Přípojné místo do desky stolu | ks | 1 |  | 0 |  |  |  | základní |  | 0 | 0 | 0 | 0 | 0 | 4 | K | 2 | ROZPOCET | 0 | 0 | 0 | 0 | 0 | 1 | 0 | 4 | 160
| PP |  | Přípojné místo do desky stolu | [15 empty] | PP | 2
| P |  | Poznámka k položce: Přípojné místo pro vestavbu do desky stolu. Přípojné místo je zakrývatelné vyklápěcí kovovou destičkou, které se při otevřeném přípojném místě zasune do přípojného místa. Možnost volby ze 4 barev provedení. Obsahuje zásuvky a konektory: 2x230V, 2xLAN, 1xHDMI, 1xVGA, 1xAudio | [15 empty] | P | 2
77 | K | Pol721 | Kabel HDMI 3m | ks | 2 |  | 0 |  |  |  | základní |  | 0 | 0 | 0 | 0 | 0 | 4 | K | 2 | ROZPOCET | 0 | 0 | 0 | 0 | 0 | 1 | 0 | 4 | 162
| PP |  | Kabel HDMI 3m | [15 empty] | PP | 2
| P |  | Poznámka k položce: Kabel HDMI, Full HD (1080i/p), 2x stíněný. Přen.rychlost 10,2 Gbps. | [15 empty] | P | 2
78 | K | Pol722 | Kabel HDMI 2m | ks | 2 |  | 0 |  |  |  | základní |  | 0 | 0 | 0 | 0 | 0 | 4 | K | 2 | ROZPOCET | 0 | 0 | 0 | 0 | 0 | 1 | 0 | 4 | 164
| PP |  | Kabel HDMI 2m | [15 empty] | PP | 2
| P |  | Poznámka k položce: Kabel HDMI, Full HD (1080i/p), 2x stíněný. Přen.rychlost 10,2 Gbps. | [15 empty] | P | 2
79 | K | Pol723 | Kabel VGA + Audio 3,5 mm jack M/M. Délka 1,8m | ks | 1 |  | 0 |  |  |  | základní |  | 0 | 0 | 0 | 0 | 0 | 4 | K | 2 | ROZPOCET | 0 | 0 | 0 | 0 | 0 | 1 | 0 | 4 | 166
| PP |  | Kabel VGA + Audio 3,5 mm jack M/M. Délka 1,8m | [15 empty] | PP | 2
| P |  | Poznámka k položce: Kabel VGA + Audio 3,5 mm jack M/M. | [15 empty] | P | 2
80 | K | Pol724 | kabely metráž | m | 40 |  | 0 |  |  |  | základní |  | 0 | 0 | 0 | 0 | 0 | 4 | K | 2 | ROZPOCET | 0 | 0 | 0 | 0 | 0 | 1 | 0 | 4 | 168
| PP |  | kabely metráž | [15 empty] | PP | 2
| P |  | Poznámka k položce: Stíněný kabel CAT6 s LSOH pláštěm. Nejvyšší podporovaný protokol - 1000BaseT, 1000BaseTX. Stínění - fólie kolem všech 4 párů. Šířka pásma - 250 MHz. Jednotlivé páry odděleny plastovým křížem. | [15 empty] | P | 2
81 | K | Pol725 | Ostatní instalační materiál | set | 1 |  | 0 |  |  |  | základní |  | 0 | 0 | 0 | 0 | 0 | 4 | K | 2 | ROZPOCET | 0 | 0 | 0 | 0 | 0 | 1 | 0 | 4 | 170
| PP |  | Ostatní instalační materiál | [15 empty] | PP | 2
| P |  | Poznámka k položce: Ostatní instalační materiál, konektory, redukce. | [15 empty] | P | 2
82 | K | Pol726 | Instalace AV techniky | set | 1 |  | 0 |  |  |  | základní |  | 0 | 0 | 0 | 0 | 0 | 4 | K | 2 | ROZPOCET | 0 | 0 | 0 | 0 | 0 | 1 | 0 | 4 | 172
| PP |  | Instalace AV techniky | [15 empty] | PP | 2
| P |  | Poznámka k položce: Instalace video techniky (Projektor včetně držáku, Projekční plocha) | [15 empty] | P | 2
83 | K | Pol727 | Instalace AV techniky | set | 1 |  | 0 |  |  |  | základní |  | 0 | 0 | 0 | 0 | 0 | 4 | K | 2 | ROZPOCET | 0 | 0 | 0 | 0 | 0 | 1 | 0 | 4 | 174
| PP |  | Instalace AV techniky | [15 empty] | PP | 2
| P |  | Poznámka k položce: Instalace kabeláže včetně konektorů (Příprava a pokládka kabelového svazku. Konektory: audio, video, řízení, napájení.) | [15 empty] | P | 2
84 | K | Pol728 | Instalace AV techniky | set | 1 |  | 0 |  |  |  | základní |  | 0 | 0 | 0 | 0 | 0 | 4 | K | 2 | ROZPOCET | 0 | 0 | 0 | 0 | 0 | 1 | 0 | 4 | 176
| PP |  | Instalace AV techniky | [15 empty] | PP | 2
| P |  | Poznámka k položce: Instalace interfacové techniky (Instalace interfacové techniky, vyvázání kabeláže a zapojení napájení) | [15 empty] | P | 2
85 | K | Pol729 | Instalace AV techniky | set | 1 |  | 0 |  |  |  | základní |  | 0 | 0 | 0 | 0 | 0 | 4 | K | 2 | ROZPOCET | 0 | 0 | 0 | 0 | 0 | 1 | 0 | 4 | 178
| PP |  | Instalace AV techniky | [15 empty] | PP | 2
| P |  | Poznámka k položce: Další práce (Vykládka/nakládka. Úklid materiálu, nářadí, likvidace obalů.) | [15 empty] | P | 2
86 | K | Pol730 | Instalace AV techniky | set | 1 |  | 0 |  |  |  | základní |  | 0 | 0 | 0 | 0 | 0 | 4 | K | 2 | ROZPOCET | 0 | 0 | 0 | 0 | 0 | 1 | 0 | 4 | 180
| PP |  | Instalace AV techniky | [15 empty] | PP | 2
| P |  | Poznámka k položce: Projektový managment (Obhlídky na místě, Konzultace, Kontrolní dny) | [15 empty] | P | 2
87 | K | Pol731 | Instalace AV techniky | set | 1 |  | 0 |  |  |  | základní |  | 0 | 0 | 0 | 0 | 0 | 4 | K | 2 | ROZPOCET | 0 | 0 | 0 | 0 | 0 | 1 | 0 | 4 | 182
| PP |  | Instalace AV techniky | [15 empty] | PP | 2
| P |  | Poznámka k položce: Inženýring, příprava, předání, školení (Doplnění projektové dokumentace před akcí. Přejímka stavební připravenosti, převzetí místa instalace. Projektová dokumentace skutečného stavu. Předání díla. Zaškolení uživatele. Inženýring - vedení instalace. Systémové testy.) | [15 empty] | P | 2
88 | K | Pol732 | Instalace AV techniky | set | 1 |  | 0 |  |  |  | základní |  | 0 | 0 | 0 | 0 | 0 | 4 | K | 2 | ROZPOCET | 0 | 0 | 0 | 0 | 0 | 1 | 0 | 4 | 184
| PP |  | Instalace AV techniky | [15 empty] | PP | 2
| P |  | Poznámka k položce: Doprava materiálu, zboží, pracovníků. | [15 empty] | P | 2
| D | D7 | TS430 |  |  |  | 0 | [5 empty] | 0 |  | 0 |  | 0 | 1 | D | 1 | ROZPOCET | [6 empty] | 0
89 | K | Pol715 | Projektor | ks | 1 |  | 0 |  |  |  | základní |  | 0 | 0 | 0 | 0 | 0 | 4 | K | 2 | ROZPOCET | 0 | 0 | 0 | 0 | 0 | 1 | 0 | 4 | 186
| PP |  | Projektor | [15 empty] | PP | 2
| P |  | Poznámka k položce: Datový projektor pro pevnou instalaci. Podpora rozlišení: 1920x1200 16:10, 1920x1080 16:9. Svítivost 4500 ANSI lm. Konektory: HDMI In, VGA In/Out, Audio In/Out, Ethernet (100 Base-TX / 10 Base-T), RS-232C. Barevný režim DICOM. Hluk do 38dB. | [15 empty] | P | 2
90 | K | Pol716 | Držák projektoru | ks | 1 |  | 0 |  |  |  | základní |  | 0 | 0 | 0 | 0 | 0 | 4 | K | 2 | ROZPOCET | 0 | 0 | 0 | 0 | 0 | 1 | 0 | 4 | 188
| PP |  | Držák projektoru | [15 empty] | PP | 2
| P |  | Poznámka k položce: Držák projektoru pro montáž ke stropu. Bílý komaxit. Nosnost 35kg | [15 empty] | P | 2
91 | K | Pol717 | Elektrické plátno 2,7m | ks | 1 |  | 0 |  |  |  | základní |  | 0 | 0 | 0 | 0 | 0 | 4 | K | 2 | ROZPOCET | 0 | 0 | 0 | 0 | 0 | 1 | 0 | 4 | 190
| PP |  | Elektrické plátno 2,7m | [15 empty] | PP | 2
| P |  | Poznámka k položce: Elektrické roletové plátno o rozměrech 270x270cm. Automatické koncové spínače. Povrch plátna matně bílý. Rám pro vestavbu do podvěšených stropů. Distanční nosníky pro montáž na stěnu. | [15 empty] | P | 2
92 | K | Pol718 | Přepínač a převodník signálů | ks | 1 |  | 0 |  |  |  | základní |  | 0 | 0 | 0 | 0 | 0 | 4 | K | 2 | ROZPOCET | 0 | 0 | 0 | 0 | 0 | 1 | 0 | 4 | 192
| PP |  | Přepínač a převodník signálů | [15 empty] | PP | 2
| P |  | Poznámka k položce: Přepínač a převodník signálů 2xHDMI + 1xVGA+audio (analogové) na 1xHDMI. Podpora vstupního rozlišení až 1920x1200 a 1080p@60Hz, YUV, RGB. Scalované výstupní rozlišení 1080p@60Hz. Vstupy 2x HDMI, 1xVGA, 1xaudio 3,5mm jack, výstup 1xHDMI, audio. Řízení po RS232, LAN. | [15 empty] | P | 2
93 | K | Pol719 | Set převodníků HDMI po TP kabelu | set | 1 |  | 0 |  |  |  | základní |  | 0 | 0 | 0 | 0 | 0 | 4 | K | 2 | ROZPOCET | 0 | 0 | 0 | 0 | 0 | 1 | 0 | 4 | 194
| PP |  | Set převodníků HDMI po TP kabelu | [15 empty] | PP | 2
| P |  | Poznámka k položce: Set převodníků, vysílače a přijímač HDMI po kabelu TP. Podpora přenosu 4K/UHD. Podpora standartu HDBaseT. Podpora přenosu rozlišení 1080P až na vzdálenost 70m. | [15 empty] | P | 2
94 | K | Pol720 | Přípojné místo do desky stolu | ks | 1 |  | 0 |  |  |  | základní |  | 0 | 0 | 0 | 0 | 0 | 4 | K | 2 | ROZPOCET | 0 | 0 | 0 | 0 | 0 | 1 | 0 | 4 | 196
| PP |  | Přípojné místo do desky stolu | [15 empty] | PP | 2
| P |  | Poznámka k položce: Přípojné místo pro vestavbu do desky stolu. Přípojné místo je zakrývatelné vyklápěcí kovovou destičkou, které se při otevřeném přípojném místě zasune do přípojného místa. Možnost volby ze 4 barev provedení. Obsahuje zásuvky a konektory: 2x230V, 2xLAN, 1xHDMI, 1xVGA, 1xAudio | [15 empty] | P | 2
95 | K | Pol721 | Kabel HDMI 3m | ks | 2 |  | 0 |  |  |  | základní |  | 0 | 0 | 0 | 0 | 0 | 4 | K | 2 | ROZPOCET | 0 | 0 | 0 | 0 | 0 | 1 | 0 | 4 | 198
| PP |  | Kabel HDMI 3m | [15 empty] | PP | 2
| P |  | Poznámka k položce: Kabel HDMI, Full HD (1080i/p), 2x stíněný. Přen.rychlost 10,2 Gbps. | [15 empty] | P | 2
96 | K | Pol722 | Kabel HDMI 2m | ks | 2 |  | 0 |  |  |  | základní |  | 0 | 0 | 0 | 0 | 0 | 4 | K | 2 | ROZPOCET | 0 | 0 | 0 | 0 | 0 | 1 | 0 | 4 | 200
| PP |  | Kabel HDMI 2m | [15 empty] | PP | 2
| P |  | Poznámka k položce: Kabel HDMI, Full HD (1080i/p), 2x stíněný. Přen.rychlost 10,2 Gbps. | [15 empty] | P | 2
97 | K | Pol723 | Kabel VGA + Audio 3,5 mm jack M/M. Délka 1,8m | ks | 1 |  | 0 |  |  |  | základní |  | 0 | 0 | 0 | 0 | 0 | 4 | K | 2 | ROZPOCET | 0 | 0 | 0 | 0 | 0 | 1 | 0 | 4 | 202
| PP |  | Kabel VGA + Audio 3,5 mm jack M/M. Délka 1,8m | [15 empty] | PP | 2
| P |  | Poznámka k položce: Kabel VGA + Audio 3,5 mm jack M/M. | [15 empty] | P | 2
98 | K | Pol724 | kabely metráž | m | 40 |  | 0 |  |  |  | základní |  | 0 | 0 | 0 | 0 | 0 | 4 | K | 2 | ROZPOCET | 0 | 0 | 0 | 0 | 0 | 1 | 0 | 4 | 204
| PP |  | kabely metráž | [15 empty] | PP | 2
| P |  | Poznámka k položce: Stíněný kabel CAT6 s LSOH pláštěm. Nejvyšší podporovaný protokol - 1000BaseT, 1000BaseTX. Stínění - fólie kolem všech 4 párů. Šířka pásma - 250 MHz. Jednotlivé páry odděleny plastovým křížem. | [15 empty] | P | 2
99 | K | Pol725 | Ostatní instalační materiál | set | 1 |  | 0 |  |  |  | základní |  | 0 | 0 | 0 | 0 | 0 | 4 | K | 2 | ROZPOCET | 0 | 0 | 0 | 0 | 0 | 1 | 0 | 4 | 206
| PP |  | Ostatní instalační materiál | [15 empty] | PP | 2
| P |  | Poznámka k položce: Ostatní instalační materiál, konektory, redukce. | [15 empty] | P | 2
100 | K | Pol726 | Instalace AV techniky | set | 1 |  | 0 |  |  |  | základní |  | 0 | 0 | 0 | 0 | 0 | 4 | K | 2 | ROZPOCET | 0 | 0 | 0 | 0 | 0 | 1 | 0 | 4 | 208
| PP |  | Instalace AV techniky | [15 empty] | PP | 2
| P |  | Poznámka k položce: Instalace video techniky (Projektor včetně držáku, Projekční plocha) | [15 empty] | P | 2
101 | K | Pol727 | Instalace AV techniky | set | 1 |  | 0 |  |  |  | základní |  | 0 | 0 | 0 | 0 | 0 | 4 | K | 2 | ROZPOCET | 0 | 0 | 0 | 0 | 0 | 1 | 0 | 4 | 210
| PP |  | Instalace AV techniky | [15 empty] | PP | 2
| P |  | Poznámka k položce: Instalace kabeláže včetně konektorů (Příprava a pokládka kabelového svazku. Konektory: audio, video, řízení, napájení.) | [15 empty] | P | 2
102 | K | Pol728 | Instalace AV techniky | set | 1 |  | 0 |  |  |  | základní |  | 0 | 0 | 0 | 0 | 0 | 4 | K | 2 | ROZPOCET | 0 | 0 | 0 | 0 | 0 | 1 | 0 | 4 | 212
| PP |  | Instalace AV techniky | [15 empty] | PP | 2
| P |  | Poznámka k položce: Instalace interfacové techniky (Instalace interfacové techniky, vyvázání kabeláže a zapojení napájení) | [15 empty] | P | 2
103 | K | Pol729 | Instalace AV techniky | set | 1 |  | 0 |  |  |  | základní |  | 0 | 0 | 0 | 0 | 0 | 4 | K | 2 | ROZPOCET | 0 | 0 | 0 | 0 | 0 | 1 | 0 | 4 | 214
| PP |  | Instalace AV techniky | [15 empty] | PP | 2
| P |  | Poznámka k položce: Další práce (Vykládka/nakládka. Úklid materiálu, nářadí, likvidace obalů.) | [15 empty] | P | 2
104 | K | Pol730 | Instalace AV techniky | set | 1 |  | 0 |  |  |  | základní |  | 0 | 0 | 0 | 0 | 0 | 4 | K | 2 | ROZPOCET | 0 | 0 | 0 | 0 | 0 | 1 | 0 | 4 | 216
| PP |  | Instalace AV techniky | [15 empty] | PP | 2
| P |  | Poznámka k položce: Projektový managment (Obhlídky na místě, Konzultace, Kontrolní dny) | [15 empty] | P | 2
105 | K | Pol731 | Instalace AV techniky | set | 1 |  | 0 |  |  |  | základní |  | 0 | 0 | 0 | 0 | 0 | 4 | K | 2 | ROZPOCET | 0 | 0 | 0 | 0 | 0 | 1 | 0 | 4 | 218
| PP |  | Instalace AV techniky | [15 empty] | PP | 2
| P |  | Poznámka k položce: Inženýring, příprava, předání, školení (Doplnění projektové dokumentace před akcí. Přejímka stavební připravenosti, převzetí místa instalace. Projektová dokumentace skutečného stavu. Předání díla. Zaškolení uživatele. Inženýring - vedení instalace. Systémové testy.) | [15 empty] | P | 2
106 | K | Pol732 | Instalace AV techniky | set | 1 |  | 0 |  |  |  | základní |  | 0 | 0 | 0 | 0 | 0 | 4 | K | 2 | ROZPOCET | 0 | 0 | 0 | 0 | 0 | 1 | 0 | 4 | 220
| PP |  | Instalace AV techniky | [15 empty] | PP | 2
| P |  | Poznámka k položce: Doprava materiálu, zboží, pracovníků. | [15 empty] | P | 2
| D | D8 | Učebny: TS344, TS406, TS408, TS409 |  |  |  | 0 | [5 empty] | 0 |  | 0 |  | 0 | 1 | D | 0 | ROZPOCET | [6 empty] | 0
| D | D9 | TS344 |  |  |  | 0 | [5 empty] | 0 |  | 0 |  | 0 | 1 | D | 1 | ROZPOCET | [6 empty] | 0
107 | K | Pol735 | Projektor stávající KAZ | ks | 1 |  | 0 |  |  |  | základní |  | 0 | 0 | 0 | 0 | 0 | 4 | K | 2 | ROZPOCET | 0 | 0 | 0 | 0 | 0 | 1 | 0 | 4 | 224
| PP |  | Projektor stávající KAZ | [15 empty] | PP | 2
| P |  | Poznámka k položce: Projektor - stávající v majetku KAZ. Nutné před instalací ověřit funkčnost a možnost využití. Příplatek za demontáž, přesun, ověření funkčnosti a instalaci ve srovnání s instalací nového zařízení. | [15 empty] | P | 2
108 | K | Pol716 | Držák projektoru | ks | 1 |  | 0 |  |  |  | základní |  | 0 | 0 | 0 | 0 | 0 | 4 | K | 2 | ROZPOCET | 0 | 0 | 0 | 0 | 0 | 1 | 0 | 4 | 226
| PP |  | Držák projektoru | [15 empty] | PP | 2
| P |  | Poznámka k položce: Držák projektoru pro montáž ke stropu. Bílý komaxit. Nosnost 35kg | [15 empty] | P | 2
109 | K | Pol736 | Elektrické plátno 2m | ks | 1 |  | 0 |  |  |  | základní |  | 0 | 0 | 0 | 0 | 0 | 4 | K | 2 | ROZPOCET | 0 | 0 | 0 | 0 | 0 | 1 | 0 | 4 | 228
| PP |  | Elektrické plátno 2m | [15 empty] | PP | 2
| P |  | Poznámka k položce: Elektrické roletové plátno 200x200cm. Automatické koncové spínače. Povrch plátna matně bílý. Rám pro vestavbu do podvěšených stropů. Distanční nosníky pro montáž na stěnu. | [15 empty] | P | 2
110 | K | Pol718 | Přepínač a převodník signálů | ks | 1 |  | 0 |  |  |  | základní |  | 0 | 0 | 0 | 0 | 0 | 4 | K | 2 | ROZPOCET | 0 | 0 | 0 | 0 | 0 | 1 | 0 | 4 | 230
| PP |  | Přepínač a převodník signálů | [15 empty] | PP | 2
| P |  | Poznámka k položce: Přepínač a převodník signálů 2xHDMI + 1xVGA+audio (analogové) na 1xHDMI. Podpora vstupního rozlišení až 1920x1200 a 1080p@60Hz, YUV, RGB. Scalované výstupní rozlišení 1080p@60Hz. Vstupy 2x HDMI, 1xVGA, 1xaudio 3,5mm jack, výstup 1xHDMI, audio. Řízení po RS232, LAN. | [15 empty] | P | 2
111 | K | Pol719 | Set převodníků HDMI po TP kabelu | set | 1 |  | 0 |  |  |  | základní |  | 0 | 0 | 0 | 0 | 0 | 4 | K | 2 | ROZPOCET | 0 | 0 | 0 | 0 | 0 | 1 | 0 | 4 | 232
| PP |  | Set převodníků HDMI po TP kabelu | [15 empty] | PP | 2
| P |  | Poznámka k položce: Set převodníků, vysílače a přijímač HDMI po kabelu TP. Podpora přenosu 4K/UHD. Podpora standartu HDBaseT. Podpora přenosu rozlišení 1080P až na vzdálenost 70m. | [15 empty] | P | 2
112 | K | Pol720 | Přípojné místo do desky stolu | ks | 1 |  | 0 |  |  |  | základní |  | 0 | 0 | 0 | 0 | 0 | 4 | K | 2 | ROZPOCET | 0 | 0 | 0 | 0 | 0 | 1 | 0 | 4 | 234
| PP |  | Přípojné místo do desky stolu | [15 empty] | PP | 2
| P |  | Poznámka k položce: Přípojné místo pro vestavbu do desky stolu. Přípojné místo je zakrývatelné vyklápěcí kovovou destičkou, které se při otevřeném přípojném místě zasune do přípojného místa. Možnost volby ze 4 barev provedení. Obsahuje zásuvky a konektory: 2x230V, 2xLAN, 1xHDMI, 1xVGA, 1xAudio | [15 empty] | P | 2
113 | K | Pol721 | Kabel HDMI 3m | ks | 2 |  | 0 |  |  |  | základní |  | 0 | 0 | 0 | 0 | 0 | 4 | K | 2 | ROZPOCET | 0 | 0 | 0 | 0 | 0 | 1 | 0 | 4 | 236
| PP |  | Kabel HDMI 3m | [15 empty] | PP | 2
| P |  | Poznámka k položce: Kabel HDMI, Full HD (1080i/p), 2x stíněný. Přen.rychlost 10,2 Gbps. | [15 empty] | P | 2
114 | K | Pol722 | Kabel HDMI 2m | ks | 2 |  | 0 |  |  |  | základní |  | 0 | 0 | 0 | 0 | 0 | 4 | K | 2 | ROZPOCET | 0 | 0 | 0 | 0 | 0 | 1 | 0 | 4 | 238
| PP |  | Kabel HDMI 2m | [15 empty] | PP | 2
| P |  | Poznámka k položce: Kabel HDMI, Full HD (1080i/p), 2x stíněný. Přen.rychlost 10,2 Gbps. | [15 empty] | P | 2
115 | K | Pol723 | Kabel VGA + Audio 3,5 mm jack M/M. Délka 1,8m | ks | 1 |  | 0 |  |  |  | základní |  | 0 | 0 | 0 | 0 | 0 | 4 | K | 2 | ROZPOCET | 0 | 0 | 0 | 0 | 0 | 1 | 0 | 4 | 240
| PP |  | Kabel VGA + Audio 3,5 mm jack M/M. Délka 1,8m | [15 empty] | PP | 2
| P |  | Poznámka k položce: Kabel VGA + Audio 3,5 mm jack M/M. | [15 empty] | P | 2
116 | K | Pol724 | kabely metráž | m | 40 |  | 0 |  |  |  | základní |  | 0 | 0 | 0 | 0 | 0 | 4 | K | 2 | ROZPOCET | 0 | 0 | 0 | 0 | 0 | 1 | 0 | 4 | 242
| PP |  | kabely metráž | [15 empty] | PP | 2
| P |  | Poznámka k položce: Stíněný kabel CAT6 s LSOH pláštěm. Nejvyšší podporovaný protokol - 1000BaseT, 1000BaseTX. Stínění - fólie kolem všech 4 párů. Šířka pásma - 250 MHz. Jednotlivé páry odděleny plastovým křížem. | [15 empty] | P | 2
117 | K | Pol725 | Ostatní instalační materiál | set | 1 |  | 0 |  |  |  | základní |  | 0 | 0 | 0 | 0 | 0 | 4 | K | 2 | ROZPOCET | 0 | 0 | 0 | 0 | 0 | 1 | 0 | 4 | 244
| PP |  | Ostatní instalační materiál | [15 empty] | PP | 2
| P |  | Poznámka k položce: Ostatní instalační materiál, konektory, redukce. | [15 empty] | P | 2
118 | K | Pol737 | Instalace AV techniky | set | 1 |  | 0 |  |  |  | základní |  | 0 | 0 | 0 | 0 | 0 | 4 | K | 2 | ROZPOCET | 0 | 0 | 0 | 0 | 0 | 1 | 0 | 4 | 246
| PP |  | Instalace AV techniky | [15 empty] | PP | 2
| P |  | Poznámka k položce: Instalace video techniky (Projektor včetně držáku, Projekční plocha) | [15 empty] | P | 2
119 | K | Pol727 | Instalace AV techniky | set | 1 |  | 0 |  |  |  | základní |  | 0 | 0 | 0 | 0 | 0 | 4 | K | 2 | ROZPOCET | 0 | 0 | 0 | 0 | 0 | 1 | 0 | 4 | 248
| PP |  | Instalace AV techniky | [15 empty] | PP | 2
| P |  | Poznámka k položce: Instalace kabeláže včetně konektorů (Příprava a pokládka kabelového svazku. Konektory: audio, video, řízení, napájení.) | [15 empty] | P | 2
120 | K | Pol728 | Instalace AV techniky | set | 1 |  | 0 |  |  |  | základní |  | 0 | 0 | 0 | 0 | 0 | 4 | K | 2 | ROZPOCET | 0 | 0 | 0 | 0 | 0 | 1 | 0 | 4 | 250
| PP |  | Instalace AV techniky | [15 empty] | PP | 2
| P |  | Poznámka k položce: Instalace interfacové techniky (Instalace interfacové techniky, vyvázání kabeláže a zapojení napájení) | [15 empty] | P | 2
121 | K | Pol729 | Instalace AV techniky | set | 1 |  | 0 |  |  |  | základní |  | 0 | 0 | 0 | 0 | 0 | 4 | K | 2 | ROZPOCET | 0 | 0 | 0 | 0 | 0 | 1 | 0 | 4 | 252
| PP |  | Instalace AV techniky | [15 empty] | PP | 2
| P |  | Poznámka k položce: Další práce (Vykládka/nakládka. Úklid materiálu, nářadí, likvidace obalů.) | [15 empty] | P | 2
122 | K | Pol730 | Instalace AV techniky | set | 1 |  | 0 |  |  |  | základní |  | 0 | 0 | 0 | 0 | 0 | 4 | K | 2 | ROZPOCET | 0 | 0 | 0 | 0 | 0 | 1 | 0 | 4 | 254
| PP |  | Instalace AV techniky | [15 empty] | PP | 2
| P |  | Poznámka k položce: Projektový managment (Obhlídky na místě, Konzultace, Kontrolní dny) | [15 empty] | P | 2
123 | K | Pol731 | Instalace AV techniky | set | 1 |  | 0 |  |  |  | základní |  | 0 | 0 | 0 | 0 | 0 | 4 | K | 2 | ROZPOCET | 0 | 0 | 0 | 0 | 0 | 1 | 0 | 4 | 256
| PP |  | Instalace AV techniky | [15 empty] | PP | 2
| P |  | Poznámka k položce: Inženýring, příprava, předání, školení (Doplnění projektové dokumentace před akcí. Přejímka stavební připravenosti, převzetí místa instalace. Projektová dokumentace skutečného stavu. Předání díla. Zaškolení uživatele. Inženýring - vedení instalace. Systémové testy.) | [15 empty] | P | 2
124 | K | Pol732 | Instalace AV techniky | set | 1 |  | 0 |  |  |  | základní |  | 0 | 0 | 0 | 0 | 0 | 4 | K | 2 | ROZPOCET | 0 | 0 | 0 | 0 | 0 | 1 | 0 | 4 | 258
| PP |  | Instalace AV techniky | [15 empty] | PP | 2
| P |  | Poznámka k položce: Doprava materiálu, zboží, pracovníků. | [15 empty] | P | 2
| D | D10 | TS406 |  |  |  | 0 | [5 empty] | 0 |  | 0 |  | 0 | 1 | D | 1 | ROZPOCET | [6 empty] | 0
125 | K | Pol715 | Projektor | ks | 1 |  | 0 |  |  |  | základní |  | 0 | 0 | 0 | 0 | 0 | 4 | K | 2 | ROZPOCET | 0 | 0 | 0 | 0 | 0 | 1 | 0 | 4 | 260
| PP |  | Projektor | [15 empty] | PP | 2
| P |  | Poznámka k položce: Datový projektor pro pevnou instalaci. Podpora rozlišení: 1920x1200 16:10, 1920x1080 16:9. Svítivost 4500 ANSI lm. Konektory: HDMI In, VGA In/Out, Audio In/Out, Ethernet (100 Base-TX / 10 Base-T), RS-232C. Barevný režim DICOM. Hluk do 38dB. | [15 empty] | P | 2
126 | K | Pol716 | Držák projektoru | ks | 1 |  | 0 |  |  |  | základní |  | 0 | 0 | 0 | 0 | 0 | 4 | K | 2 | ROZPOCET | 0 | 0 | 0 | 0 | 0 | 1 | 0 | 4 | 262
| PP |  | Držák projektoru | [15 empty] | PP | 2
| P |  | Poznámka k položce: Držák projektoru pro montáž ke stropu. Bílý komaxit. Nosnost 35kg | [15 empty] | P | 2
127 | K | Pol736 | Elektrické plátno 2m | ks | 1 |  | 0 |  |  |  | základní |  | 0 | 0 | 0 | 0 | 0 | 4 | K | 2 | ROZPOCET | 0 | 0 | 0 | 0 | 0 | 1 | 0 | 4 | 264
| PP |  | Elektrické plátno 2m | [15 empty] | PP | 2
| P |  | Poznámka k položce: Elektrické roletové plátno 200x200cm. Automatické koncové spínače. Povrch plátna matně bílý. Rám pro vestavbu do podvěšených stropů. Distanční nosníky pro montáž na stěnu. | [15 empty] | P | 2
128 | K | Pol718 | Přepínač a převodník signálů | ks | 1 |  | 0 |  |  |  | základní |  | 0 | 0 | 0 | 0 | 0 | 4 | K | 2 | ROZPOCET | 0 | 0 | 0 | 0 | 0 | 1 | 0 | 4 | 266
| PP |  | Přepínač a převodník signálů | [15 empty] | PP | 2
| P |  | Poznámka k položce: Přepínač a převodník signálů 2xHDMI + 1xVGA+audio (analogové) na 1xHDMI. Podpora vstupního rozlišení až 1920x1200 a 1080p@60Hz, YUV, RGB. Scalované výstupní rozlišení 1080p@60Hz. Vstupy 2x HDMI, 1xVGA, 1xaudio 3,5mm jack, výstup 1xHDMI, audio. Řízení po RS232, LAN. | [15 empty] | P | 2
129 | K | Pol719 | Set převodníků HDMI po TP kabelu | set | 1 |  | 0 |  |  |  | základní |  | 0 | 0 | 0 | 0 | 0 | 4 | K | 2 | ROZPOCET | 0 | 0 | 0 | 0 | 0 | 1 | 0 | 4 | 268
| PP |  | Set převodníků HDMI po TP kabelu | [15 empty] | PP | 2
| P |  | Poznámka k položce: Set převodníků, vysílače a přijímač HDMI po kabelu TP. Podpora přenosu 4K/UHD. Podpora standartu HDBaseT. Podpora přenosu rozlišení 1080P až na vzdálenost 70m. | [15 empty] | P | 2
130 | K | Pol720 | Přípojné místo do desky stolu | ks | 1 |  | 0 |  |  |  | základní |  | 0 | 0 | 0 | 0 | 0 | 4 | K | 2 | ROZPOCET | 0 | 0 | 0 | 0 | 0 | 1 | 0 | 4 | 270
| PP |  | Přípojné místo do desky stolu | [15 empty] | PP | 2
| P |  | Poznámka k položce: Přípojné místo pro vestavbu do desky stolu. Přípojné místo je zakrývatelné vyklápěcí kovovou destičkou, které se při otevřeném přípojném místě zasune do přípojného místa. Možnost volby ze 4 barev provedení. Obsahuje zásuvky a konektory: 2x230V, 2xLAN, 1xHDMI, 1xVGA, 1xAudio | [15 empty] | P | 2
131 | K | Pol721 | Kabel HDMI 3m | ks | 2 |  | 0 |  |  |  | základní |  | 0 | 0 | 0 | 0 | 0 | 4 | K | 2 | ROZPOCET | 0 | 0 | 0 | 0 | 0 | 1 | 0 | 4 | 272
| PP |  | Kabel HDMI 3m | [15 empty] | PP | 2
| P |  | Poznámka k položce: Kabel HDMI, Full HD (1080i/p), 2x stíněný. Přen.rychlost 10,2 Gbps. | [15 empty] | P | 2
132 | K | Pol722 | Kabel HDMI 2m | ks | 2 |  | 0 |  |  |  | základní |  | 0 | 0 | 0 | 0 | 0 | 4 | K | 2 | ROZPOCET | 0 | 0 | 0 | 0 | 0 | 1 | 0 | 4 | 274
| PP |  | Kabel HDMI 2m | [15 empty] | PP | 2
| P |  | Poznámka k položce: Kabel HDMI, Full HD (1080i/p), 2x stíněný. Přen.rychlost 10,2 Gbps. | [15 empty] | P | 2
133 | K | Pol723 | Kabel VGA + Audio 3,5 mm jack M/M. Délka 1,8m | ks | 1 |  | 0 |  |  |  | základní |  | 0 | 0 | 0 | 0 | 0 | 4 | K | 2 | ROZPOCET | 0 | 0 | 0 | 0 | 0 | 1 | 0 | 4 | 276
| PP |  | Kabel VGA + Audio 3,5 mm jack M/M. Délka 1,8m | [15 empty] | PP | 2
| P |  | Poznámka k položce: Kabel VGA + Audio 3,5 mm jack M/M. | [15 empty] | P | 2
134 | K | Pol724 | kabely metráž | m | 40 |  | 0 |  |  |  | základní |  | 0 | 0 | 0 | 0 | 0 | 4 | K | 2 | ROZPOCET | 0 | 0 | 0 | 0 | 0 | 1 | 0 | 4 | 278
| PP |  | kabely metráž | [15 empty] | PP | 2
| P |  | Poznámka k položce: Stíněný kabel CAT6 s LSOH pláštěm. Nejvyšší podporovaný protokol - 1000BaseT, 1000BaseTX. Stínění - fólie kolem všech 4 párů. Šířka pásma - 250 MHz. Jednotlivé páry odděleny plastovým křížem. | [15 empty] | P | 2
135 | K | Pol725 | Ostatní instalační materiál | set | 1 |  | 0 |  |  |  | základní |  | 0 | 0 | 0 | 0 | 0 | 4 | K | 2 | ROZPOCET | 0 | 0 | 0 | 0 | 0 | 1 | 0 | 4 | 280
| PP |  | Ostatní instalační materiál | [15 empty] | PP | 2
| P |  | Poznámka k položce: Ostatní instalační materiál, konektory, redukce. | [15 empty] | P | 2
136 | K | Pol737 | Instalace AV techniky | set | 1 |  | 0 |  |  |  | základní |  | 0 | 0 | 0 | 0 | 0 | 4 | K | 2 | ROZPOCET | 0 | 0 | 0 | 0 | 0 | 1 | 0 | 4 | 282
| PP |  | Instalace AV techniky | [15 empty] | PP | 2
| P |  | Poznámka k položce: Instalace video techniky (Projektor včetně držáku, Projekční plocha) | [15 empty] | P | 2
137 | K | Pol727 | Instalace AV techniky | set | 1 |  | 0 |  |  |  | základní |  | 0 | 0 | 0 | 0 | 0 | 4 | K | 2 | ROZPOCET | 0 | 0 | 0 | 0 | 0 | 1 | 0 | 4 | 284
| PP |  | Instalace AV techniky | [15 empty] | PP | 2
| P |  | Poznámka k položce: Instalace kabeláže včetně konektorů (Příprava a pokládka kabelového svazku. Konektory: audio, video, řízení, napájení.) | [15 empty] | P | 2
138 | K | Pol728 | Instalace AV techniky | set | 1 |  | 0 |  |  |  | základní |  | 0 | 0 | 0 | 0 | 0 | 4 | K | 2 | ROZPOCET | 0 | 0 | 0 | 0 | 0 | 1 | 0 | 4 | 286
| PP |  | Instalace AV techniky | [15 empty] | PP | 2
| P |  | Poznámka k položce: Instalace interfacové techniky (Instalace interfacové techniky, vyvázání kabeláže a zapojení napájení) | [15 empty] | P | 2
139 | K | Pol729 | Instalace AV techniky | set | 1 |  | 0 |  |  |  | základní |  | 0 | 0 | 0 | 0 | 0 | 4 | K | 2 | ROZPOCET | 0 | 0 | 0 | 0 | 0 | 1 | 0 | 4 | 288
| PP |  | Instalace AV techniky | [15 empty] | PP | 2
| P |  | Poznámka k položce: Další práce (Vykládka/nakládka. Úklid materiálu, nářadí, likvidace obalů.) | [15 empty] | P | 2
140 | K | Pol730 | Instalace AV techniky | set | 1 |  | 0 |  |  |  | základní |  | 0 | 0 | 0 | 0 | 0 | 4 | K | 2 | ROZPOCET | 0 | 0 | 0 | 0 | 0 | 1 | 0 | 4 | 290
| PP |  | Instalace AV techniky | [15 empty] | PP | 2
| P |  | Poznámka k položce: Projektový managment (Obhlídky na místě, Konzultace, Kontrolní dny) | [15 empty] | P | 2
141 | K | Pol731 | Instalace AV techniky | set | 1 |  | 0 |  |  |  | základní |  | 0 | 0 | 0 | 0 | 0 | 4 | K | 2 | ROZPOCET | 0 | 0 | 0 | 0 | 0 | 1 | 0 | 4 | 292
| PP |  | Instalace AV techniky | [15 empty] | PP | 2
| P |  | Poznámka k položce: Inženýring, příprava, předání, školení (Doplnění projektové dokumentace před akcí. Přejímka stavební připravenosti, převzetí místa instalace. Projektová dokumentace skutečného stavu. Předání díla. Zaškolení uživatele. Inženýring - vedení instalace. Systémové testy.) | [15 empty] | P | 2
142 | K | Pol732 | Instalace AV techniky | set | 1 |  | 0 |  |  |  | základní |  | 0 | 0 | 0 | 0 | 0 | 4 | K | 2 | ROZPOCET | 0 | 0 | 0 | 0 | 0 | 1 | 0 | 4 | 294
| PP |  | Instalace AV techniky | [15 empty] | PP | 2
| P |  | Poznámka k položce: Doprava materiálu, zboží, pracovníků. | [15 empty] | P | 2
| D | D11 | TS408 |  |  |  | 0 | [5 empty] | 0 |  | 0 |  | 0 | 1 | D | 1 | ROZPOCET | [6 empty] | 0
143 | K | Pol738 | Projektor stávající KFE | ks | 1 |  | 0 |  |  |  | základní |  | 0 | 0 | 0 | 0 | 0 | 4 | K | 2 | ROZPOCET | 0 | 0 | 0 | 0 | 0 | 1 | 0 | 4 | 298
| PP |  | Projektor stávající KFE | [15 empty] | PP | 2
| P |  | Poznámka k položce: Projektor - stávající v majetku KFE. Nutné před instalací ověřit funkčnost a možnost využití. Příplatek za demontáž, přesun, ověření funkčnosti a instalaci ve srovnání s instalací nového zařízení. | [15 empty] | P | 2
144 | K | Pol716 | Držák projektoru | ks | 1 |  | 0 |  |  |  | základní |  | 0 | 0 | 0 | 0 | 0 | 4 | K | 2 | ROZPOCET | 0 | 0 | 0 | 0 | 0 | 1 | 0 | 4 | 300
| PP |  | Držák projektoru | [15 empty] | PP | 2
| P |  | Poznámka k položce: Držák projektoru pro montáž ke stropu. Bílý komaxit. Nosnost 35kg | [15 empty] | P | 2
145 | K | Pol736 | Elektrické plátno 2m | ks | 1 |  | 0 |  |  |  | základní |  | 0 | 0 | 0 | 0 | 0 | 4 | K | 2 | ROZPOCET | 0 | 0 | 0 | 0 | 0 | 1 | 0 | 4 | 302
| PP |  | Elektrické plátno 2m | [15 empty] | PP | 2
| P |  | Poznámka k položce: Elektrické roletové plátno 200x200cm. Automatické koncové spínače. Povrch plátna matně bílý. Rám pro vestavbu do podvěšených stropů. Distanční nosníky pro montáž na stěnu. | [15 empty] | P | 2
146 | K | Pol718 | Přepínač a převodník signálů | ks | 1 |  | 0 |  |  |  | základní |  | 0 | 0 | 0 | 0 | 0 | 4 | K | 2 | ROZPOCET | 0 | 0 | 0 | 0 | 0 | 1 | 0 | 4 | 304
| PP |  | Přepínač a převodník signálů | [15 empty] | PP | 2
| P |  | Poznámka k položce: Přepínač a převodník signálů 2xHDMI + 1xVGA+audio (analogové) na 1xHDMI. Podpora vstupního rozlišení až 1920x1200 a 1080p@60Hz, YUV, RGB. Scalované výstupní rozlišení 1080p@60Hz. Vstupy 2x HDMI, 1xVGA, 1xaudio 3,5mm jack, výstup 1xHDMI, audio. Řízení po RS232, LAN. | [15 empty] | P | 2
147 | K | Pol719 | Set převodníků HDMI po TP kabelu | set | 1 |  | 0 |  |  |  | základní |  | 0 | 0 | 0 | 0 | 0 | 4 | K | 2 | ROZPOCET | 0 | 0 | 0 | 0 | 0 | 1 | 0 | 4 | 306
| PP |  | Set převodníků HDMI po TP kabelu | [15 empty] | PP | 2
| P |  | Poznámka k položce: Set převodníků, vysílače a přijímač HDMI po kabelu TP. Podpora přenosu 4K/UHD. Podpora standartu HDBaseT. Podpora přenosu rozlišení 1080P až na vzdálenost 70m. | [15 empty] | P | 2
148 | K | Pol720 | Přípojné místo do desky stolu | ks | 1 |  | 0 |  |  |  | základní |  | 0 | 0 | 0 | 0 | 0 | 4 | K | 2 | ROZPOCET | 0 | 0 | 0 | 0 | 0 | 1 | 0 | 4 | 308
| PP |  | Přípojné místo do desky stolu | [15 empty] | PP | 2
| P |  | Poznámka k položce: Přípojné místo pro vestavbu do desky stolu. Přípojné místo je zakrývatelné vyklápěcí kovovou destičkou, které se při otevřeném přípojném místě zasune do přípojného místa. Možnost volby ze 4 barev provedení. Obsahuje zásuvky a konektory: 2x230V, 2xLAN, 1xHDMI, 1xVGA, 1xAudio | [15 empty] | P | 2
149 | K | Pol721 | Kabel HDMI 3m | ks | 2 |  | 0 |  |  |  | základní |  | 0 | 0 | 0 | 0 | 0 | 4 | K | 2 | ROZPOCET | 0 | 0 | 0 | 0 | 0 | 1 | 0 | 4 | 310
| PP |  | Kabel HDMI 3m | [15 empty] | PP | 2
| P |  | Poznámka k položce: Kabel HDMI, Full HD (1080i/p), 2x stíněný. Přen.rychlost 10,2 Gbps. | [15 empty] | P | 2
150 | K | Pol722 | Kabel HDMI 2m | ks | 2 |  | 0 |  |  |  | základní |  | 0 | 0 | 0 | 0 | 0 | 4 | K | 2 | ROZPOCET | 0 | 0 | 0 | 0 | 0 | 1 | 0 | 4 | 312
| PP |  | Kabel HDMI 2m | [15 empty] | PP | 2
| P |  | Poznámka k položce: Kabel HDMI, Full HD (1080i/p), 2x stíněný. Přen.rychlost 10,2 Gbps. | [15 empty] | P | 2
151 | K | Pol723 | Kabel VGA + Audio 3,5 mm jack M/M. Délka 1,8m | ks | 1 |  | 0 |  |  |  | základní |  | 0 | 0 | 0 | 0 | 0 | 4 | K | 2 | ROZPOCET | 0 | 0 | 0 | 0 | 0 | 1 | 0 | 4 | 314
| PP |  | Kabel VGA + Audio 3,5 mm jack M/M. Délka 1,8m | [15 empty] | PP | 2
| P |  | Poznámka k položce: Kabel VGA + Audio 3,5 mm jack M/M. | [15 empty] | P | 2
152 | K | Pol724 | kabely metráž | m | 40 |  | 0 |  |  |  | základní |  | 0 | 0 | 0 | 0 | 0 | 4 | K | 2 | ROZPOCET | 0 | 0 | 0 | 0 | 0 | 1 | 0 | 4 | 316
| PP |  | kabely metráž | [15 empty] | PP | 2
| P |  | Poznámka k položce: Stíněný kabel CAT6 s LSOH pláštěm. Nejvyšší podporovaný protokol - 1000BaseT, 1000BaseTX. Stínění - fólie kolem všech 4 párů. Šířka pásma - 250 MHz. Jednotlivé páry odděleny plastovým křížem. | [15 empty] | P | 2
153 | K | Pol725 | Ostatní instalační materiál | set | 1 |  | 0 |  |  |  | základní |  | 0 | 0 | 0 | 0 | 0 | 4 | K | 2 | ROZPOCET | 0 | 0 | 0 | 0 | 0 | 1 | 0 | 4 | 318
| PP |  | Ostatní instalační materiál | [15 empty] | PP | 2
| P |  | Poznámka k položce: Ostatní instalační materiál, konektory, redukce. | [15 empty] | P | 2
154 | K | Pol737 | Instalace AV techniky | set | 1 |  | 0 |  |  |  | základní |  | 0 | 0 | 0 | 0 | 0 | 4 | K | 2 | ROZPOCET | 0 | 0 | 0 | 0 | 0 | 1 | 0 | 4 | 320
| PP |  | Instalace AV techniky | [15 empty] | PP | 2
| P |  | Poznámka k položce: Instalace video techniky (Projektor včetně držáku, Projekční plocha) | [15 empty] | P | 2
155 | K | Pol727 | Instalace AV techniky | set | 1 |  | 0 |  |  |  | základní |  | 0 | 0 | 0 | 0 | 0 | 4 | K | 2 | ROZPOCET | 0 | 0 | 0 | 0 | 0 | 1 | 0 | 4 | 322
| PP |  | Instalace AV techniky | [15 empty] | PP | 2
| P |  | Poznámka k položce: Instalace kabeláže včetně konektorů (Příprava a pokládka kabelového svazku. Konektory: audio, video, řízení, napájení.) | [15 empty] | P | 2
156 | K | Pol728 | Instalace AV techniky | set | 1 |  | 0 |  |  |  | základní |  | 0 | 0 | 0 | 0 | 0 | 4 | K | 2 | ROZPOCET | 0 | 0 | 0 | 0 | 0 | 1 | 0 | 4 | 324
| PP |  | Instalace AV techniky | [15 empty] | PP | 2
| P |  | Poznámka k položce: Instalace interfacové techniky (Instalace interfacové techniky, vyvázání kabeláže a zapojení napájení) | [15 empty] | P | 2
157 | K | Pol729 | Instalace AV techniky | set | 1 |  | 0 |  |  |  | základní |  | 0 | 0 | 0 | 0 | 0 | 4 | K | 2 | ROZPOCET | 0 | 0 | 0 | 0 | 0 | 1 | 0 | 4 | 326
| PP |  | Instalace AV techniky | [15 empty] | PP | 2
| P |  | Poznámka k položce: Další práce (Vykládka/nakládka. Úklid materiálu, nářadí, likvidace obalů.) | [15 empty] | P | 2
158 | K | Pol730 | Instalace AV techniky | set | 1 |  | 0 |  |  |  | základní |  | 0 | 0 | 0 | 0 | 0 | 4 | K | 2 | ROZPOCET | 0 | 0 | 0 | 0 | 0 | 1 | 0 | 4 | 328
| PP |  | Instalace AV techniky | [15 empty] | PP | 2
| P |  | Poznámka k položce: Projektový managment (Obhlídky na místě, Konzultace, Kontrolní dny) | [15 empty] | P | 2
159 | K | Pol731 | Instalace AV techniky | set | 1 |  | 0 |  |  |  | základní |  | 0 | 0 | 0 | 0 | 0 | 4 | K | 2 | ROZPOCET | 0 | 0 | 0 | 0 | 0 | 1 | 0 | 4 | 330
| PP |  | Instalace AV techniky | [15 empty] | PP | 2
| P |  | Poznámka k položce: Inženýring, příprava, předání, školení (Doplnění projektové dokumentace před akcí. Přejímka stavební připravenosti, převzetí místa instalace. Projektová dokumentace skutečného stavu. Předání díla. Zaškolení uživatele. Inženýring - vedení instalace. Systémové testy.) | [15 empty] | P | 2
160 | K | Pol732 | Instalace AV techniky | set | 1 |  | 0 |  |  |  | základní |  | 0 | 0 | 0 | 0 | 0 | 4 | K | 2 | ROZPOCET | 0 | 0 | 0 | 0 | 0 | 1 | 0 | 4 | 332
| PP |  | Instalace AV techniky | [15 empty] | PP | 2
| P |  | Poznámka k položce: Doprava materiálu, zboží, pracovníků. | [15 empty] | P | 2
| D | D12 | TS409 |  |  |  | 0 | [5 empty] | 0 |  | 0 |  | 0 | 1 | D | 1 | ROZPOCET | [6 empty] | 0
161 | K | Pol738 | Projektor stávající KFE | ks | 1 |  | 0 |  |  |  | základní |  | 0 | 0 | 0 | 0 | 0 | 4 | K | 2 | ROZPOCET | 0 | 0 | 0 | 0 | 0 | 1 | 0 | 4 | 336
| PP |  | Projektor stávající KFE | [15 empty] | PP | 2
| P |  | Poznámka k položce: Projektor - stávající v majetku KFE. Nutné před instalací ověřit funkčnost a možnost využití. Příplatek za demontáž, přesun, ověření funkčnosti a instalaci ve srovnání s instalací nového zařízení. | [15 empty] | P | 2
162 | K | Pol716 | Držák projektoru | ks | 1 |  | 0 |  |  |  | základní |  | 0 | 0 | 0 | 0 | 0 | 4 | K | 2 | ROZPOCET | 0 | 0 | 0 | 0 | 0 | 1 | 0 | 4 | 338
| PP |  | Držák projektoru | [15 empty] | PP | 2
| P |  | Poznámka k položce: Držák projektoru pro montáž ke stropu. Bílý komaxit. Nosnost 35kg | [15 empty] | P | 2
163 | K | Pol736 | Elektrické plátno 2m | ks | 1 |  | 0 |  |  |  | základní |  | 0 | 0 | 0 | 0 | 0 | 4 | K | 2 | ROZPOCET | 0 | 0 | 0 | 0 | 0 | 1 | 0 | 4 | 340
| PP |  | Elektrické plátno 2m | [15 empty] | PP | 2
| P |  | Poznámka k položce: Elektrické roletové plátno 200x200cm. Automatické koncové spínače. Povrch plátna matně bílý. Rám pro vestavbu do podvěšených stropů. Distanční nosníky pro montáž na stěnu. | [15 empty] | P | 2
164 | K | Pol718 | Přepínač a převodník signálů | ks | 1 |  | 0 |  |  |  | základní |  | 0 | 0 | 0 | 0 | 0 | 4 | K | 2 | ROZPOCET | 0 | 0 | 0 | 0 | 0 | 1 | 0 | 4 | 342
| PP |  | Přepínač a převodník signálů | [15 empty] | PP | 2
| P |  | Poznámka k položce: Přepínač a převodník signálů 2xHDMI + 1xVGA+audio (analogové) na 1xHDMI. Podpora vstupního rozlišení až 1920x1200 a 1080p@60Hz, YUV, RGB. Scalované výstupní rozlišení 1080p@60Hz. Vstupy 2x HDMI, 1xVGA, 1xaudio 3,5mm jack, výstup 1xHDMI, audio. Řízení po RS232, LAN. | [15 empty] | P | 2
165 | K | Pol719 | Set převodníků HDMI po TP kabelu | set | 1 |  | 0 |  |  |  | základní |  | 0 | 0 | 0 | 0 | 0 | 4 | K | 2 | ROZPOCET | 0 | 0 | 0 | 0 | 0 | 1 | 0 | 4 | 344
| PP |  | Set převodníků HDMI po TP kabelu | [15 empty] | PP | 2
| P |  | Poznámka k položce: Set převodníků, vysílače a přijímač HDMI po kabelu TP. Podpora přenosu 4K/UHD. Podpora standartu HDBaseT. Podpora přenosu rozlišení 1080P až na vzdálenost 70m. | [15 empty] | P | 2
166 | K | Pol720 | Přípojné místo do desky stolu | ks | 1 |  | 0 |  |  |  | základní |  | 0 | 0 | 0 | 0 | 0 | 4 | K | 2 | ROZPOCET | 0 | 0 | 0 | 0 | 0 | 1 | 0 | 4 | 346
| PP |  | Přípojné místo do desky stolu | [15 empty] | PP | 2
| P |  | Poznámka k položce: Přípojné místo pro vestavbu do desky stolu. Přípojné místo je zakrývatelné vyklápěcí kovovou destičkou, které se při otevřeném přípojném místě zasune do přípojného místa. Možnost volby ze 4 barev provedení. Obsahuje zásuvky a konektory: 2x230V, 2xLAN, 1xHDMI, 1xVGA, 1xAudio | [15 empty] | P | 2
167 | K | Pol721 | Kabel HDMI 3m | ks | 2 |  | 0 |  |  |  | základní |  | 0 | 0 | 0 | 0 | 0 | 4 | K | 2 | ROZPOCET | 0 | 0 | 0 | 0 | 0 | 1 | 0 | 4 | 348
| PP |  | Kabel HDMI 3m | [15 empty] | PP | 2
| P |  | Poznámka k položce: Kabel HDMI, Full HD (1080i/p), 2x stíněný. Přen.rychlost 10,2 Gbps. | [15 empty] | P | 2
168 | K | Pol722 | Kabel HDMI 2m | ks | 2 |  | 0 |  |  |  | základní |  | 0 | 0 | 0 | 0 | 0 | 4 | K | 2 | ROZPOCET | 0 | 0 | 0 | 0 | 0 | 1 | 0 | 4 | 350
| PP |  | Kabel HDMI 2m | [15 empty] | PP | 2
| P |  | Poznámka k položce: Kabel HDMI, Full HD (1080i/p), 2x stíněný. Přen.rychlost 10,2 Gbps. | [15 empty] | P | 2
169 | K | Pol723 | Kabel VGA + Audio 3,5 mm jack M/M. Délka 1,8m | ks | 1 |  | 0 |  |  |  | základní |  | 0 | 0 | 0 | 0 | 0 | 4 | K | 2 | ROZPOCET | 0 | 0 | 0 | 0 | 0 | 1 | 0 | 4 | 352
| PP |  | Kabel VGA + Audio 3,5 mm jack M/M. Délka 1,8m | [15 empty] | PP | 2
| P |  | Poznámka k položce: Kabel VGA + Audio 3,5 mm jack M/M. | [15 empty] | P | 2
170 | K | Pol724 | kabely metráž | m | 40 |  | 0 |  |  |  | základní |  | 0 | 0 | 0 | 0 | 0 | 4 | K | 2 | ROZPOCET | 0 | 0 | 0 | 0 | 0 | 1 | 0 | 4 | 354
| PP |  | kabely metráž | [15 empty] | PP | 2
| P |  | Poznámka k položce: Stíněný kabel CAT6 s LSOH pláštěm. Nejvyšší podporovaný protokol - 1000BaseT, 1000BaseTX. Stínění - fólie kolem všech 4 párů. Šířka pásma - 250 MHz. Jednotlivé páry odděleny plastovým křížem. | [15 empty] | P | 2
171 | K | Pol725 | Ostatní instalační materiál | set | 1 |  | 0 |  |  |  | základní |  | 0 | 0 | 0 | 0 | 0 | 4 | K | 2 | ROZPOCET | 0 | 0 | 0 | 0 | 0 | 1 | 0 | 4 | 356
| PP |  | Ostatní instalační materiál | [15 empty] | PP | 2
| P |  | Poznámka k položce: Ostatní instalační materiál, konektory, redukce. | [15 empty] | P | 2
172 | K | Pol737 | Instalace AV techniky | set | 1 |  | 0 |  |  |  | základní |  | 0 | 0 | 0 | 0 | 0 | 4 | K | 2 | ROZPOCET | 0 | 0 | 0 | 0 | 0 | 1 | 0 | 4 | 358
| PP |  | Instalace AV techniky | [15 empty] | PP | 2
| P |  | Poznámka k položce: Instalace video techniky (Projektor včetně držáku, Projekční plocha) | [15 empty] | P | 2
173 | K | Pol727 | Instalace AV techniky | set | 1 |  | 0 |  |  |  | základní |  | 0 | 0 | 0 | 0 | 0 | 4 | K | 2 | ROZPOCET | 0 | 0 | 0 | 0 | 0 | 1 | 0 | 4 | 360
| PP |  | Instalace AV techniky | [15 empty] | PP | 2
| P |  | Poznámka k položce: Instalace kabeláže včetně konektorů (Příprava a pokládka kabelového svazku. Konektory: audio, video, řízení, napájení.) | [15 empty] | P | 2
174 | K | Pol728 | Instalace AV techniky | set | 1 |  | 0 |  |  |  | základní |  | 0 | 0 | 0 | 0 | 0 | 4 | K | 2 | ROZPOCET | 0 | 0 | 0 | 0 | 0 | 1 | 0 | 4 | 362
| PP |  | Instalace AV techniky | [15 empty] | PP | 2
| P |  | Poznámka k položce: Instalace interfacové techniky (Instalace interfacové techniky, vyvázání kabeláže a zapojení napájení) | [15 empty] | P | 2
175 | K | Pol729 | Instalace AV techniky | set | 1 |  | 0 |  |  |  | základní |  | 0 | 0 | 0 | 0 | 0 | 4 | K | 2 | ROZPOCET | 0 | 0 | 0 | 0 | 0 | 1 | 0 | 4 | 364
| PP |  | Instalace AV techniky | [15 empty] | PP | 2
| P |  | Poznámka k položce: Další práce (Vykládka/nakládka. Úklid materiálu, nářadí, likvidace obalů.) | [15 empty] | P | 2
176 | K | Pol730 | Instalace AV techniky | set | 1 |  | 0 |  |  |  | základní |  | 0 | 0 | 0 | 0 | 0 | 4 | K | 2 | ROZPOCET | 0 | 0 | 0 | 0 | 0 | 1 | 0 | 4 | 366
| PP |  | Instalace AV techniky | [15 empty] | PP | 2
| P |  | Poznámka k položce: Projektový managment (Obhlídky na místě, Konzultace, Kontrolní dny) | [15 empty] | P | 2
177 | K | Pol731 | Instalace AV techniky | set | 1 |  | 0 |  |  |  | základní |  | 0 | 0 | 0 | 0 | 0 | 4 | K | 2 | ROZPOCET | 0 | 0 | 0 | 0 | 0 | 1 | 0 | 4 | 368
| PP |  | Instalace AV techniky | [15 empty] | PP | 2
| P |  | Poznámka k položce: Inženýring, příprava, předání, školení (Doplnění projektové dokumentace před akcí. Přejímka stavební připravenosti, převzetí místa instalace. Projektová dokumentace skutečného stavu. Předání díla. Zaškolení uživatele. Inženýring - vedení instalace. Systémové testy.) | [15 empty] | P | 2
178 | K | Pol732 | Instalace AV techniky | set | 1 |  | 0 |  |  |  | základní |  | 0 | 0 | 0 | 0 | 0 | 4 | K | 2 | ROZPOCET | 0 | 0 | 0 | 0 | 0 | 1 | 0 | 4 | 370
| PP |  | Instalace AV techniky | [15 empty] | PP | 2
| P |  | Poznámka k položce: Doprava materiálu, zboží, pracovníků. | [15 empty] | P | 2
| D | D13 | Skupinové studovny: TS112e, TS112f |  |  |  | 0 | [5 empty] | 0 |  | 0 |  | 0 | 1 | D | 0 | ROZPOCET | [6 empty] | 0
| D | D14 | TS112e |  |  |  | 0 | [5 empty] | 0 |  | 0 |  | 0 | 1 | D | 1 | ROZPOCET | [6 empty] | 0
179 | K | Pol739 | LCD 65" | ks | 1 |  | 0 |  |  |  | základní |  | 0 | 0 | 0 | 0 | 0 | 4 | K | 2 | ROZPOCET | 0 | 0 | 0 | 0 | 0 | 1 | 0 | 4 | 372
| PP |  | LCD 65" | [15 empty] | PP | 2
| P |  | Poznámka k položce: Profesionální plochý displej bez TV tuneru. Úhlopříčka 65". Rozlišení 1920x1080, 16:9. Jas 350cd/m2. Pozorovací úhel 176°. Zabudované reproduktory 2x10W. Konektory: 1xHDMI, 1xVGA, 1xAudio, 1xRS-232, 1xLAN, IR In/IR Out. | [15 empty] | P | 2
180 | K | Pol740 | Držáky | ks | 1 |  | 0 |  |  |  | základní |  | 0 | 0 | 0 | 0 | 0 | 4 | K | 2 | ROZPOCET | 0 | 0 | 0 | 0 | 0 | 1 | 0 | 4 | 374
| PP |  | Držáky | [15 empty] | PP | 2
| P |  | Poznámka k položce: Nástěnný fixní držák pro displeje 37"-65". Max. nosnost 90 kg. Možnost horizontálního posunu po instalaci +/- 220 mm doleva a doprava. Možnost doladění výšky a vodováhy pro instalaci pomocí nastavovacích šroubů - MicroAdjust. Click-connect systém - slyšitelné kliknutí při bezpečném zapadnutí obrazovky do držáku. | [15 empty] | P | 2
181 | K | Pol741 | Přípojné místo do stěny | set | 1 |  | 0 |  |  |  | základní |  | 0 | 0 | 0 | 0 | 0 | 4 | K | 2 | ROZPOCET | 0 | 0 | 0 | 0 | 0 | 1 | 0 | 4 | 376
| PP |  | Přípojné místo do stěny | [15 empty] | PP | 2
| P |  | Poznámka k položce: Přípojné místo do stěny. Plechový rámeček s konektory: 1x HDMI včetně kabelové spojky, 1xVGA, 1xAudio. | [15 empty] | P | 2
182 | K | Pol721 | Kabel HDMI 3m | ks | 1 |  | 0 |  |  |  | základní |  | 0 | 0 | 0 | 0 | 0 | 4 | K | 2 | ROZPOCET | 0 | 0 | 0 | 0 | 0 | 1 | 0 | 4 | 378
| PP |  | Kabel HDMI 3m | [15 empty] | PP | 2
| P |  | Poznámka k položce: Kabel HDMI, Full HD (1080i/p), 2x stíněný. Přen.rychlost 10,2 Gbps. | [15 empty] | P | 2
183 | K | Pol722 | Kabel HDMI 2m | ks | 1 |  | 0 |  |  |  | základní |  | 0 | 0 | 0 | 0 | 0 | 4 | K | 2 | ROZPOCET | 0 | 0 | 0 | 0 | 0 | 1 | 0 | 4 | 380
| PP |  | Kabel HDMI 2m | [15 empty] | PP | 2
| P |  | Poznámka k položce: Kabel HDMI, Full HD (1080i/p), 2x stíněný. Přen.rychlost 10,2 Gbps. | [15 empty] | P | 2
184 | K | Pol742 | Kabel VGA + Audio 3,5 mm jack M/M. Délka 4,6m | ks | 1 |  | 0 |  |  |  | základní |  | 0 | 0 | 0 | 0 | 0 | 4 | K | 2 | ROZPOCET | 0 | 0 | 0 | 0 | 0 | 1 | 0 | 4 | 382
| PP |  | Kabel VGA + Audio 3,5 mm jack M/M. Délka 4,6m | [15 empty] | PP | 2
| P |  | Poznámka k položce: Kabel VGA + Audio 3,5 mm jack M/M. Délka 4,6m | [15 empty] | P | 2
185 | K | Pol743 | Ostatní instalační materiál | set | 1 |  | 0 |  |  |  | základní |  | 0 | 0 | 0 | 0 | 0 | 4 | K | 2 | ROZPOCET | 0 | 0 | 0 | 0 | 0 | 1 | 0 | 4 | 384
| PP |  | Ostatní instalační materiál | [15 empty] | PP | 2
| P |  | Poznámka k položce: Ostatní instalační materiál, konektory, redukce. | [15 empty] | P | 2
186 | K | Pol744 | Instalace AV techniky | set | 1 |  | 0 |  |  |  | základní |  | 0 | 0 | 0 | 0 | 0 | 4 | K | 2 | ROZPOCET | 0 | 0 | 0 | 0 | 0 | 1 | 0 | 4 | 386
| PP |  | Instalace AV techniky | [15 empty] | PP | 2
| P |  | Poznámka k položce: Instalace video techniky (Displej včetně držáku) | [15 empty] | P | 2
187 | K | Pol745 | Instalace AV techniky | set | 1 |  | 0 |  |  |  | základní |  | 0 | 0 | 0 | 0 | 0 | 4 | K | 2 | ROZPOCET | 0 | 0 | 0 | 0 | 0 | 1 | 0 | 4 | 388
| PP |  | Instalace AV techniky | [15 empty] | PP | 2
| P |  | Poznámka k položce: Instalace kabeláže včetně konektorů (Příprava a pokládka kabelového svazku. Konektory: audio, video, řízení, napájení.) | [15 empty] | P | 2
188 | K | Pol746 | Instalace AV techniky | set | 1 |  | 0 |  |  |  | základní |  | 0 | 0 | 0 | 0 | 0 | 4 | K | 2 | ROZPOCET | 0 | 0 | 0 | 0 | 0 | 1 | 0 | 4 | 390
| PP |  | Instalace AV techniky | [15 empty] | PP | 2
| P |  | Poznámka k položce: Další práce (Vykládka/nakládka. Úklid materiálu, nářadí, likvidace obalů.) | [15 empty] | P | 2
189 | K | Pol747 | Instalace AV techniky | set | 1 |  | 0 |  |  |  | základní |  | 0 | 0 | 0 | 0 | 0 | 4 | K | 2 | ROZPOCET | 0 | 0 | 0 | 0 | 0 | 1 | 0 | 4 | 392
| PP |  | Instalace AV techniky | [15 empty] | PP | 2
| P |  | Poznámka k položce: Projektový managment (Obhlídky na místě, Konzultace, Kontrolní dny) | [15 empty] | P | 2
190 | K | Pol748 | Instalace AV techniky | set | 1 |  | 0 |  |  |  | základní |  | 0 | 0 | 0 | 0 | 0 | 4 | K | 2 | ROZPOCET | 0 | 0 | 0 | 0 | 0 | 1 | 0 | 4 | 394
| PP |  | Instalace AV techniky | [15 empty] | PP | 2
| P |  | Poznámka k položce: Inženýring, příprava, předání, školení (Doplnění projektové dokumentace před akcí. Přejímka stavební připravenosti, převzetí místa instalace. Projektová dokumentace skutečného stavu. Předání díla. Zaškolení uživatele. Inženýring - vedení instalace. Systémové testy.) | [15 empty] | P | 2
191 | K | Pol749 | Instalace AV techniky | set | 1 |  | 0 |  |  |  | základní |  | 0 | 0 | 0 | 0 | 0 | 4 | K | 2 | ROZPOCET | 0 | 0 | 0 | 0 | 0 | 1 | 0 | 4 | 396
| PP |  | Instalace AV techniky | [15 empty] | PP | 2
| P |  | Poznámka k položce: Doprava materiálu, zboží, pracovníků. | [15 empty] | P | 2
| D | D15 | TS112f |  |  |  | 0 | [5 empty] | 0 |  | 0 |  | 0 | 1 | D | 1 | ROZPOCET | [6 empty] | 0
192 | K | Pol739 | LCD 65" | ks | 1 |  | 0 |  |  |  | základní |  | 0 | 0 | 0 | 0 | 0 | 4 | K | 2 | ROZPOCET | 0 | 0 | 0 | 0 | 0 | 1 | 0 | 4 | 398
| PP |  | LCD 65" | [15 empty] | PP | 2
| P |  | Poznámka k položce: Profesionální plochý displej bez TV tuneru. Úhlopříčka 65". Rozlišení 1920x1080, 16:9. Jas 350cd/m2. Pozorovací úhel 176°. Zabudované reproduktory 2x10W. Konektory: 1xHDMI, 1xVGA, 1xAudio, 1xRS-232, 1xLAN, IR In/IR Out. | [15 empty] | P | 2
193 | K | Pol740 | Držáky | ks | 1 |  | 0 |  |  |  | základní |  | 0 | 0 | 0 | 0 | 0 | 4 | K | 2 | ROZPOCET | 0 | 0 | 0 | 0 | 0 | 1 | 0 | 4 | 400
| PP |  | Držáky | [15 empty] | PP | 2
| P |  | Poznámka k položce: Nástěnný fixní držák pro displeje 37"-65". Max. nosnost 90 kg. Možnost horizontálního posunu po instalaci +/- 220 mm doleva a doprava. Možnost doladění výšky a vodováhy pro instalaci pomocí nastavovacích šroubů - MicroAdjust. Click-connect systém - slyšitelné kliknutí při bezpečném zapadnutí obrazovky do držáku. | [15 empty] | P | 2
194 | K | Pol741 | Přípojné místo do stěny | set | 1 |  | 0 |  |  |  | základní |  | 0 | 0 | 0 | 0 | 0 | 4 | K | 2 | ROZPOCET | 0 | 0 | 0 | 0 | 0 | 1 | 0 | 4 | 402
| PP |  | Přípojné místo do stěny | [15 empty] | PP | 2
| P |  | Poznámka k položce: Přípojné místo do stěny. Plechový rámeček s konektory: 1x HDMI včetně kabelové spojky, 1xVGA, 1xAudio. | [15 empty] | P | 2
195 | K | Pol721 | Kabel HDMI 3m | ks | 1 |  | 0 |  |  |  | základní |  | 0 | 0 | 0 | 0 | 0 | 4 | K | 2 | ROZPOCET | 0 | 0 | 0 | 0 | 0 | 1 | 0 | 4 | 404
| PP |  | Kabel HDMI 3m | [15 empty] | PP | 2
| P |  | Poznámka k položce: Kabel HDMI, Full HD (1080i/p), 2x stíněný. Přen.rychlost 10,2 Gbps. | [15 empty] | P | 2
196 | K | Pol722 | Kabel HDMI 2m | ks | 1 |  | 0 |  |  |  | základní |  | 0 | 0 | 0 | 0 | 0 | 4 | K | 2 | ROZPOCET | 0 | 0 | 0 | 0 | 0 | 1 | 0 | 4 | 406
| PP |  | Kabel HDMI 2m | [15 empty] | PP | 2
| P |  | Poznámka k položce: Kabel HDMI, Full HD (1080i/p), 2x stíněný. Přen.rychlost 10,2 Gbps. | [15 empty] | P | 2
197 | K | Pol742 | Kabel VGA + Audio 3,5 mm jack M/M. Délka 4,6m | ks | 1 |  | 0 |  |  |  | základní |  | 0 | 0 | 0 | 0 | 0 | 4 | K | 2 | ROZPOCET | 0 | 0 | 0 | 0 | 0 | 1 | 0 | 4 | 408
| PP |  | Kabel VGA + Audio 3,5 mm jack M/M. Délka 4,6m | [15 empty] | PP | 2
| P |  | Poznámka k položce: Kabel VGA + Audio 3,5 mm jack M/M. Délka 4,6m | [15 empty] | P | 2
198 | K | Pol743 | Ostatní instalační materiál | set | 1 |  | 0 |  |  |  | základní |  | 0 | 0 | 0 | 0 | 0 | 4 | K | 2 | ROZPOCET | 0 | 0 | 0 | 0 | 0 | 1 | 0 | 4 | 410
| PP |  | Ostatní instalační materiál | [15 empty] | PP | 2
| P |  | Poznámka k položce: Ostatní instalační materiál, konektory, redukce. | [15 empty] | P | 2
199 | K | Pol744 | Instalace AV techniky | set | 1 |  | 0 |  |  |  | základní |  | 0 | 0 | 0 | 0 | 0 | 4 | K | 2 | ROZPOCET | 0 | 0 | 0 | 0 | 0 | 1 | 0 | 4 | 412
| PP |  | Instalace AV techniky | [15 empty] | PP | 2
| P |  | Poznámka k položce: Instalace video techniky (Displej včetně držáku) | [15 empty] | P | 2
200 | K | Pol745 | Instalace AV techniky | set | 1 |  | 0 |  |  |  | základní |  | 0 | 0 | 0 | 0 | 0 | 4 | K | 2 | ROZPOCET | 0 | 0 | 0 | 0 | 0 | 1 | 0 | 4 | 414
| PP |  | Instalace AV techniky | [15 empty] | PP | 2
| P |  | Poznámka k položce: Instalace kabeláže včetně konektorů (Příprava a pokládka kabelového svazku. Konektory: audio, video, řízení, napájení.) | [15 empty] | P | 2
201 | K | Pol746 | Instalace AV techniky | set | 1 |  | 0 |  |  |  | základní |  | 0 | 0 | 0 | 0 | 0 | 4 | K | 2 | ROZPOCET | 0 | 0 | 0 | 0 | 0 | 1 | 0 | 4 | 416
| PP |  | Instalace AV techniky | [15 empty] | PP | 2
| P |  | Poznámka k položce: Další práce (Vykládka/nakládka. Úklid materiálu, nářadí, likvidace obalů.) | [15 empty] | P | 2
202 | K | Pol747 | Instalace AV techniky | set | 1 |  | 0 |  |  |  | základní |  | 0 | 0 | 0 | 0 | 0 | 4 | K | 2 | ROZPOCET | 0 | 0 | 0 | 0 | 0 | 1 | 0 | 4 | 418
| PP |  | Instalace AV techniky | [15 empty] | PP | 2
| P |  | Poznámka k položce: Projektový managment (Obhlídky na místě, Konzultace, Kontrolní dny) | [15 empty] | P | 2
203 | K | Pol748 | Instalace AV techniky | set | 1 |  | 0 |  |  |  | základní |  | 0 | 0 | 0 | 0 | 0 | 4 | K | 2 | ROZPOCET | 0 | 0 | 0 | 0 | 0 | 1 | 0 | 4 | 420
| PP |  | Instalace AV techniky | [15 empty] | PP | 2
| P |  | Poznámka k položce: Inženýring, příprava, předání, školení (Doplnění projektové dokumentace před akcí. Přejímka stavební připravenosti, převzetí místa instalace. Projektová dokumentace skutečného stavu. Předání díla. Zaškolení uživatele. Inženýring - vedení instalace. Systémové testy.) | [15 empty] | P | 2
204 | K | Pol749 | Instalace AV techniky | set | 1 |  | 0 |  |  |  | základní |  | 0 | 0 | 0 | 0 | 0 | 4 | K | 2 | ROZPOCET | 0 | 0 | 0 | 0 | 0 | 1 | 0 | 4 | 422
| PP |  | Instalace AV techniky | [15 empty] | PP | 2
| P |  | Poznámka k položce: Doprava materiálu, zboží, pracovníků. | [15 empty] | P | 2
| D | D16 | Učebny: TS205, TS221 |  |  |  | 0 | [5 empty] | 0 |  | 0 |  | 0 | 1 | D | 0 | ROZPOCET | [6 empty] | 0
| D | D17 | TS205 |  |  |  | 0 | [5 empty] | 0 |  | 0 |  | 0 | 1 | D | 1 | ROZPOCET | [6 empty] | 0
205 | K | Pol715 | Projektor | ks | 1 |  | 0 |  |  |  | základní |  | 0 | 0 | 0 | 0 | 0 | 4 | K | 2 | ROZPOCET | 0 | 0 | 0 | 0 | 0 | 1 | 0 | 4 | 424
| PP |  | Projektor | [15 empty] | PP | 2
| P |  | Poznámka k položce: Datový projektor pro pevnou instalaci. Podpora rozlišení: 1920x1200 16:10, 1920x1080 16:9. Svítivost 4500 ANSI lm. Konektory: HDMI In, VGA In/Out, Audio In/Out, Ethernet (100 Base-TX / 10 Base-T), RS-232C. Barevný režim DICOM. Hluk do 38dB. | [15 empty] | P | 2
206 | K | Pol716 | Držák projektoru | ks | 1 |  | 0 |  |  |  | základní |  | 0 | 0 | 0 | 0 | 0 | 4 | K | 2 | ROZPOCET | 0 | 0 | 0 | 0 | 0 | 1 | 0 | 4 | 426
| PP |  | Držák projektoru | [15 empty] | PP | 2
| P |  | Poznámka k položce: Držák projektoru pro montáž ke stropu. Bílý komaxit. Nosnost 35kg | [15 empty] | P | 2
207 | K | Pol717 | Elektrické plátno 2,7m | ks | 1 |  | 0 |  |  |  | základní |  | 0 | 0 | 0 | 0 | 0 | 4 | K | 2 | ROZPOCET | 0 | 0 | 0 | 0 | 0 | 1 | 0 | 4 | 428
| PP |  | Elektrické plátno 2,7m | [15 empty] | PP | 2
| P |  | Poznámka k položce: Elektrické roletové plátno o rozměrech 270x270cm. Automatické koncové spínače. Povrch plátna matně bílý. Rám pro vestavbu do podvěšených stropů. Distanční nosníky pro montáž na stěnu. | [15 empty] | P | 2
208 | K | Pol750 | Interaktivní LCD 65" | ks | 1 |  | 0 |  |  |  | základní |  | 0 | 0 | 0 | 0 | 0 | 4 | K | 2 | ROZPOCET | 0 | 0 | 0 | 0 | 0 | 1 | 0 | 4 | 430
| PP |  | Interaktivní LCD 65" | [15 empty] | PP | 2
| P |  | Poznámka k položce: Interaktivní displej 65" s podporou rozlišení až 4K UHD 3840x2160, přepínatelné na 1920x1080. Dotyková technologie automaticky rozpozná dotyk prstem (ovládání), popisovačem (zapisování digitálním inkoustem) a dlaní ruky (mazání dig. Inkoustu). Rozpoznání čtyř současných dotyků, především pro ovládání gesty. Dodané dva popisovače jsou bezdrátové, bezbateriové a mechanicky odolné. Dotyková technologie automaticky rozpozná červený a černý popisovač a každému z nich dokáže přiřadit jinou barvu digitálního inkoustu. Konektory: 2x HDMI, 1x DisplayPort, 3x USB, 1x 3,5mm jack (výstup audia) a RS-232. Integrované reproduktory 2x10W. Včetně balíčku výukového software a licence SW na 1rok. Balíček obsahuje autorský nástroj učitele pro přípravu interaktivních cvičení. Balíček dále obsahuje cloud prostředí pro spolupráci žáků pomocí zařízení připojených k internetu. | [15 empty] | P | 2
209 | K | Pol751 | Interaktivní LCD 65" | ks | 2 |  | 0 |  |  |  | základní |  | 0 | 0 | 0 | 0 | 0 | 4 | K | 2 | ROZPOCET | 0 | 0 | 0 | 0 | 0 | 1 | 0 | 4 | 432
| PP |  | Interaktivní LCD 65" | [15 empty] | PP | 2
| P |  | Poznámka k položce: Prodloužení licence výukového software o 1 rok. | [15 empty] | P | 2
210 | K | Pol740 | Držáky | ks | 1 |  | 0 |  |  |  | základní |  | 0 | 0 | 0 | 0 | 0 | 4 | K | 2 | ROZPOCET | 0 | 0 | 0 | 0 | 0 | 1 | 0 | 4 | 434
| PP |  | Držáky | [15 empty] | PP | 2
| P |  | Poznámka k položce: Nástěnný fixní držák pro displeje 37"-65". Max. nosnost 90 kg. Možnost horizontálního posunu po instalaci +/- 220 mm doleva a doprava. Možnost doladění výšky a vodováhy pro instalaci pomocí nastavovacích šroubů - MicroAdjust. Click-connect systém - slyšitelné kliknutí při bezpečném zapadnutí obrazovky do držáku. | [15 empty] | P | 2
211 | K | Pol739 | LCD 65" | ks | 2 |  | 0 |  |  |  | základní |  | 0 | 0 | 0 | 0 | 0 | 4 | K | 2 | ROZPOCET | 0 | 0 | 0 | 0 | 0 | 1 | 0 | 4 | 436
| PP |  | LCD 65" | [15 empty] | PP | 2
| P |  | Poznámka k položce: Profesionální plochý displej bez TV tuneru. Úhlopříčka 65". Rozlišení 1920x1080, 16:9. Jas 350cd/m2. Pozorovací úhel 176°. Zabudované reproduktory 2x10W. Konektory: 1xHDMI, 1xVGA, 1xAudio, 1xRS-232, 1xLAN, IR In/IR Out. | [15 empty] | P | 2
212 | K | Pol752 | Stropní držák LCD | ks | 2 |  | 0 |  |  |  | základní |  | 0 | 0 | 0 | 0 | 0 | 4 | K | 2 | ROZPOCET | 0 | 0 | 0 | 0 | 0 | 1 | 0 | 4 | 438
| PP |  | Stropní držák LCD | [15 empty] | PP | 2
| P |  | Poznámka k položce: Stropní držák LCD, nosnost 60kg. Stropní úchyt včetně bezpečnostního montážního oka, umožňuje montáž i na šikmý strop. Polohovací jednotka, umožňuje náklon minimálně 20° a rotaci připevněného displeje.Tyč 1,5 m - lze snadno zkrátit na potřebnou délku. Kanál na skryté vedení kabelů. Adaptér pro LCD. Systém zabraňující krádeži. | [15 empty] | P | 2
213 | K | Pol718 | Přepínač a převodník signálů | ks | 1 |  | 0 |  |  |  | základní |  | 0 | 0 | 0 | 0 | 0 | 4 | K | 2 | ROZPOCET | 0 | 0 | 0 | 0 | 0 | 1 | 0 | 4 | 440
| PP |  | Přepínač a převodník signálů | [15 empty] | PP | 2
| P |  | Poznámka k položce: Přepínač a převodník signálů 2xHDMI + 1xVGA+audio (analogové) na 1xHDMI. Podpora vstupního rozlišení až 1920x1200 a 1080p@60Hz, YUV, RGB. Scalované výstupní rozlišení 1080p@60Hz. Vstupy 2x HDMI, 1xVGA, 1xaudio 3,5mm jack, výstup 1xHDMI, audio. Řízení po RS232, LAN. | [15 empty] | P | 2
214 | K | Pol753 | HDMI distribuční zesilovač 1x2 | ks | 1 |  | 0 |  |  |  | základní |  | 0 | 0 | 0 | 0 | 0 | 4 | K | 2 | ROZPOCET | 0 | 0 | 0 | 0 | 0 | 1 | 0 | 4 | 442
| PP |  | HDMI distribuční zesilovač 1x2 | [15 empty] | PP | 2
| P |  | Poznámka k položce: HDMI distribuční zesilovač 1x2. Zesílení HDMI na vstupu do 15m (1080p 8-bit). Zesílení HDMI na výstupu do 15m (1080p 12-bit). | [15 empty] | P | 2
215 | K | Pol754 | HDMI distribuční zesilovač 1x4 | ks | 1 |  | 0 |  |  |  | základní |  | 0 | 0 | 0 | 0 | 0 | 4 | K | 2 | ROZPOCET | 0 | 0 | 0 | 0 | 0 | 1 | 0 | 4 | 444
| PP |  | HDMI distribuční zesilovač 1x4 | [15 empty] | PP | 2
| P |  | Poznámka k položce: HDMI distribuční zesilovač 1x4. Zesílení HDMI na vstupu do 15m (1080p 8-bit). Zesílení HDMI na výstupu do 15m (1080p 12-bit). | [15 empty] | P | 2
216 | K | Pol719 | Set převodníků HDMI po TP kabelu | set | 1 |  | 0 |  |  |  | základní |  | 0 | 0 | 0 | 0 | 0 | 4 | K | 2 | ROZPOCET | 0 | 0 | 0 | 0 | 0 | 1 | 0 | 4 | 446
| PP |  | Set převodníků HDMI po TP kabelu | [15 empty] | PP | 2
| P |  | Poznámka k položce: Set převodníků, vysílače a přijímač HDMI po kabelu TP. Podpora přenosu 4K/UHD. Podpora standartu HDBaseT. Podpora přenosu rozlišení 1080P až na vzdálenost 70m. | [15 empty] | P | 2
217 | K | Pol755 | Prodloužení USB po UTP | ks | 1 |  | 0 |  |  |  | základní |  | 0 | 0 | 0 | 0 | 0 | 4 | K | 2 | ROZPOCET | 0 | 0 | 0 | 0 | 0 | 1 | 0 | 4 | 448
| PP |  | Prodloužení USB po UTP | [15 empty] | PP | 2
| P |  | Poznámka k položce: CAT5/6 Extender pro přenos interaktivity po USB do vzdálenosti až 100m po CAT-5e kabelu. Podpora USB 1.1, 2.0. | [15 empty] | P | 2
218 | K | Pol720 | Přípojné místo do desky stolu | ks | 1 |  | 0 |  |  |  | základní |  | 0 | 0 | 0 | 0 | 0 | 4 | K | 2 | ROZPOCET | 0 | 0 | 0 | 0 | 0 | 1 | 0 | 4 | 450
| PP |  | Přípojné místo do desky stolu | [15 empty] | PP | 2
| P |  | Poznámka k položce: Přípojné místo pro vestavbu do desky stolu. Přípojné místo je zakrývatelné vyklápěcí kovovou destičkou, které se při otevřeném přípojném místě zasune do přípojného místa. Možnost volby ze 4 barev provedení. Obsahuje zásuvky a konektory: 2x230V, 2xLAN, 1xHDMI, 1xVGA, 1xAudio | [15 empty] | P | 2
219 | K | Pol756 | Mixážní systém | ks | 1 |  | 0 |  |  |  | základní |  | 0 | 0 | 0 | 0 | 0 | 4 | K | 2 | ROZPOCET | 0 | 0 | 0 | 0 | 0 | 1 | 0 | 4 | 452
| PP |  | Mixážní systém | [15 empty] | PP | 2
| P |  | Poznámka k položce: Mixážní systém s DSP procesorem, konfigurátor a GUI pro PC, 4 vstupy (1x linkový stereofonní, 2x mic/ line), 2x stereo výstup (1x řiditelný, 1x fixní), 48V Phantom, 24-bit/48 kHz AD/DA převodníky, USB na přením panelu, řiditelný po RS 232. | [15 empty] | P | 2
220 | K | Pol757 | Reproduktorová soustava | ks | 8 |  | 0 |  |  |  | základní |  | 0 | 0 | 0 | 0 | 0 | 4 | K | 2 | ROZPOCET | 0 | 0 | 0 | 0 | 0 | 1 | 0 | 4 | 454
| PP |  | Reproduktorová soustava | [15 empty] | PP | 2
| P |  | Poznámka k položce: Dvoupásmová podhledová reprosoustava, 4,5", Přepínatelný výkon 8; 4; 2; 1W / 100V. Šířka pásma 85Hz–25kHz. Citlovost 86dB. 150° pokrytí, Maximální rozměr 195x105 (průměr x výška) mm. | [15 empty] | P | 2
221 | K | Pol758 | Zesilovač | ks | 1 |  | 0 |  |  |  | základní |  | 0 | 0 | 0 | 0 | 0 | 4 | K | 2 | ROZPOCET | 0 | 0 | 0 | 0 | 0 | 1 | 0 | 4 | 456
| PP |  | Zesilovač | [15 empty] | PP | 2
| P |  | Poznámka k položce: Koncový zesilovač výkon 120W /4?_8?, 120W /70_100V, vstup nesymetrický 2x RCA, 1x symetrický 3 pin euro-block, konvenční chlazení - bez hluku, individuální nastavení výšek a basů pro každý výstup, sleep mode, konektor RJ-45 pro vzdálené ovládače, 19" rack uchycení, (šířka 1/2 rack), záruka 36 měsíců | [15 empty] | P | 2
222 | K | Pol759 | Ostatní audio technika | ks | 1 |  | 0 |  |  |  | základní |  | 0 | 0 | 0 | 0 | 0 | 4 | K | 2 | ROZPOCET | 0 | 0 | 0 | 0 | 0 | 1 | 0 | 4 | 458
| PP |  | Ostatní audio technika | [15 empty] | PP | 2
| P |  | Poznámka k položce: Jednokanálový eliminátor zpětné vazby s fázovým posunem, digitální zpracování signálu, vhodné pro akusticky náročné prostředí, spec. směšovač pro dva mikrofony na řeč. pultu, záruka 36 měsíců | [15 empty] | P | 2
223 | K | Pol760 | Zesilovač | ks | 1 |  | 0 |  |  |  | základní |  | 0 | 0 | 0 | 0 | 0 | 4 | K | 2 | ROZPOCET | 0 | 0 | 0 | 0 | 0 | 1 | 0 | 4 | 460
| PP |  | Zesilovač | [15 empty] | PP | 2
| P |  | Poznámka k položce: Zesilovač pro indukční smyčku (vyhovuje IEC 60849), bezdrátový přenos audio signálu pro nedoslýchavé, 2 Audio vstupy Line/Mic, výstupní výkon 10A pro pokrytí až 600 m2, proudově řízená smyčka, excelentní kvalita řeči i hudby, automatická regulace, záruka 36 měsíců | [15 empty] | P | 2
224 | K | Pol761 | Mikrofon bezdrátový | ks | 1 |  | 0 |  |  |  | základní |  | 0 | 0 | 0 | 0 | 0 | 4 | K | 2 | ROZPOCET | 0 | 0 | 0 | 0 | 0 | 1 | 0 | 4 | 462
| PP |  | Mikrofon bezdrátový | [15 empty] | PP | 2
| P |  | Poznámka k položce: UHF bezdrátový set - náhlavní mikrofon s kardioidní nebo superkardioidní charakteristikou. Minimální konfigurace: rozsah 80 Hz-18 kHz, přenosné pásmo v rozmezí 516 - 700 MHz, šířka pásma min. 30 MHz, diverzní přijímač, přeladitelné frekvence - min. 960 systémových možností, 19" rack uchycení, výkon vysílače minimálně 30 mW, provoz minimálně 8 hodin, max. 2x AA baterie, IR nastavení vysílač -> přijímač, napájení po anténním kabelu | [15 empty] | P | 2
225 | K | Pol762 | Malý řídící systém | ks | 1 |  | 0 |  |  |  | základní |  | 0 | 0 | 0 | 0 | 0 | 4 | K | 2 | ROZPOCET | 0 | 0 | 0 | 0 | 0 | 1 | 0 | 4 | 464
| PP |  | Malý řídící systém | [15 empty] | PP | 2
| P |  | Poznámka k položce: Malý řídicí systém integrovaný do vestavného panelu. Čelní panel obsahuje 12 programovatelných tlačítek a otočný ovladač s indikátory stavu. Systém lze vzdáleně spravovat prostřednictvím webu nebo Resource Management Systemem. Technická specifikace: 3x RS232, 1x RS485, 2x IR, 4x relé, 2x I/O, 1x LAN. Napájení přes adaptér 12 VDC (adaptér je součástí balení). | [15 empty] | P | 2
226 | K | Pol763 | Rozbočovač RS232 | ks | 1 |  | 0 |  |  |  | základní |  | 0 | 0 | 0 | 0 | 0 | 4 | K | 2 | ROZPOCET | 0 | 0 | 0 | 0 | 0 | 1 | 0 | 4 | 466
| PP |  | Rozbočovač RS232 | [15 empty] | PP | 2
| P |  | Poznámka k položce: Osminásobný rozbočovač sériové linky RS232. Data z hlavní linky jsou předávána beze změny současně do všech osmi RS232. Umožňuje připojení více zařízení na jednu linku RS232. | [15 empty] | P | 2
227 | K | Pol764 | AV Rack pro vestavbu | ks | 1 |  | 0 |  |  |  | základní |  | 0 | 0 | 0 | 0 | 0 | 4 | K | 2 | ROZPOCET | 0 | 0 | 0 | 0 | 0 | 1 | 0 | 4 | 468
| PP |  | AV Rack pro vestavbu | [15 empty] | PP | 2
| P |  | Poznámka k položce: Racková (19“ standardní šířka) konstrukce pro osazení do skříňky (katedry), police, vykrývací plechy + ostatní montážní materiál | [15 empty] | P | 2
228 | K | Pol721 | Kabel HDMI 3m | ks | 4 |  | 0 |  |  |  | základní |  | 0 | 0 | 0 | 0 | 0 | 4 | K | 2 | ROZPOCET | 0 | 0 | 0 | 0 | 0 | 1 | 0 | 4 | 470
| PP |  | Kabel HDMI 3m | [15 empty] | PP | 2
| P |  | Poznámka k položce: Kabel HDMI, Full HD (1080i/p), 2x stíněný. Přen.rychlost 10,2 Gbps. | [15 empty] | P | 2
229 | K | Pol722 | Kabel HDMI 2m | ks | 6 |  | 0 |  |  |  | základní |  | 0 | 0 | 0 | 0 | 0 | 4 | K | 2 | ROZPOCET | 0 | 0 | 0 | 0 | 0 | 1 | 0 | 4 | 472
| PP |  | Kabel HDMI 2m | [15 empty] | PP | 2
| P |  | Poznámka k položce: Kabel HDMI, Full HD (1080i/p), 2x stíněný. Přen.rychlost 10,2 Gbps. | [15 empty] | P | 2
230 | K | Pol723 | Kabel VGA + Audio 3,5 mm jack M/M. Délka 1,8m | ks | 1 |  | 0 |  |  |  | základní |  | 0 | 0 | 0 | 0 | 0 | 4 | K | 2 | ROZPOCET | 0 | 0 | 0 | 0 | 0 | 1 | 0 | 4 | 474
| PP |  | Kabel VGA + Audio 3,5 mm jack M/M. Délka 1,8m | [15 empty] | PP | 2
| P |  | Poznámka k položce: Kabel VGA + Audio 3,5 mm jack M/M. | [15 empty] | P | 2
231 | K | Pol765 | TP kabel | m | 200 |  | 0 |  |  |  | základní |  | 0 | 0 | 0 | 0 | 0 | 4 | K | 2 | ROZPOCET | 0 | 0 | 0 | 0 | 0 | 1 | 0 | 4 | 476
| PP |  | TP kabel | [15 empty] | PP | 2
| P |  | Poznámka k položce: Stíněný kabel CAT6 s LSOH pláštěm. Nejvyšší podporovaný protokol - 1000BaseT, 1000BaseTX. Stínění - fólie kolem všech 4 párů. Šířka pásma - 250 MHz. Jednotlivé páry odděleny plastovým křížem. | [15 empty] | P | 2
232 | K | Pol766 | Kabel 3x1,5 | m | 100 |  | 0 |  |  |  | základní |  | 0 | 0 | 0 | 0 | 0 | 4 | K | 2 | ROZPOCET | 0 | 0 | 0 | 0 | 0 | 1 | 0 | 4 | 478
| PP |  | Kabel 3x1,5 | [15 empty] | PP | 2
| P |  | Poznámka k položce: Kabel 3x1,5 pro 100V reproduktory. | [15 empty] | P | 2
233 | K | Pol767 | Ostatní instalační materiál | set | 1 |  | 0 |  |  |  | základní |  | 0 | 0 | 0 | 0 | 0 | 4 | K | 2 | ROZPOCET | 0 | 0 | 0 | 0 | 0 | 1 | 0 | 4 | 480
| PP |  | Ostatní instalační materiál | [15 empty] | PP | 2
| P |  | Poznámka k položce: Ostatní instalační materiál, konektory, redukce, krátké propojovací kabely. | [15 empty] | P | 2
234 | K | Pol768 | Instalace AV techniky | set | 1 |  | 0 |  |  |  | základní |  | 0 | 0 | 0 | 0 | 0 | 4 | K | 2 | ROZPOCET | 0 | 0 | 0 | 0 | 0 | 1 | 0 | 4 | 482
| PP |  | Instalace AV techniky | [15 empty] | PP | 2
| P |  | Poznámka k položce: Instalace video techniky (Displeje včetně držáků, Projektory včetně držáků, Projekční plochy, Videotechnika) | [15 empty] | P | 2
235 | K | Pol769 | Instalace AV techniky | set | 1 |  | 0 |  |  |  | základní |  | 0 | 0 | 0 | 0 | 0 | 4 | K | 2 | ROZPOCET | 0 | 0 | 0 | 0 | 0 | 1 | 0 | 4 | 484
| PP |  | Instalace AV techniky | [15 empty] | PP | 2
| P |  | Poznámka k položce: Instalace audio techniky (Reproduktory, Mixážní pult, Mikrofony, Digitální audiomatice) | [15 empty] | P | 2
236 | K | Pol770 | Instalace AV techniky | set | 1 |  | 0 |  |  |  | základní |  | 0 | 0 | 0 | 0 | 0 | 4 | K | 2 | ROZPOCET | 0 | 0 | 0 | 0 | 0 | 1 | 0 | 4 | 486
| PP |  | Instalace AV techniky | [15 empty] | PP | 2
| P |  | Poznámka k položce: Instalace kabeláže včetně konektorů (Příprava a pokládka kabelového svazku. Konektory: audio, video, řízení, napájení.) | [15 empty] | P | 2
237 | K | Pol771 | Instalace AV techniky | set | 1 |  | 0 |  |  |  | základní |  | 0 | 0 | 0 | 0 | 0 | 4 | K | 2 | ROZPOCET | 0 | 0 | 0 | 0 | 0 | 1 | 0 | 4 | 488
| PP |  | Instalace AV techniky | [15 empty] | PP | 2
| P |  | Poznámka k položce: Instalace interfacové techniky (Instalace interfacové techniky, přístrojové skříně a rozvaděče. Vyvázání kabeláže a zapojení napájení) | [15 empty] | P | 2
238 | K | Pol772 | Instalace AV techniky | set | 1 |  | 0 |  |  |  | základní |  | 0 | 0 | 0 | 0 | 0 | 4 | K | 2 | ROZPOCET | 0 | 0 | 0 | 0 | 0 | 1 | 0 | 4 | 490
| PP |  | Instalace AV techniky | [15 empty] | PP | 2
| P |  | Poznámka k položce: Instalace řídícího systému (Řídící jednotka, Ovládací prvky) | [15 empty] | P | 2
239 | K | Pol773 | Instalace AV techniky | set | 1 |  | 0 |  |  |  | základní |  | 0 | 0 | 0 | 0 | 0 | 4 | K | 2 | ROZPOCET | 0 | 0 | 0 | 0 | 0 | 1 | 0 | 4 | 492
| PP |  | Instalace AV techniky | [15 empty] | PP | 2
| P |  | Poznámka k položce: Další práce (Vykládka/nakládka. Úklid materiálu, nářadí, likvidace obalů.) | [15 empty] | P | 2
240 | K | Pol774 | Instalace AV techniky | set | 1 |  | 0 |  |  |  | základní |  | 0 | 0 | 0 | 0 | 0 | 4 | K | 2 | ROZPOCET | 0 | 0 | 0 | 0 | 0 | 1 | 0 | 4 | 494
| PP |  | Instalace AV techniky | [15 empty] | PP | 2
| P |  | Poznámka k položce: Programování a SW práce (Řídící systém, Režimy a předvolby, Programování, Tvorba manuálu pro systém) | [15 empty] | P | 2
241 | K | Pol775 | Instalace AV techniky | set | 1 |  | 0 |  |  |  | základní |  | 0 | 0 | 0 | 0 | 0 | 4 | K | 2 | ROZPOCET | 0 | 0 | 0 | 0 | 0 | 1 | 0 | 4 | 496
| PP |  | Instalace AV techniky | [15 empty] | PP | 2
| P |  | Poznámka k položce: Projektový managment (Obhlídky na místě, Konzultace, Kontrolní dny) | [15 empty] | P | 2
242 | K | Pol776 | Instalace AV techniky | set | 1 |  | 0 |  |  |  | základní |  | 0 | 0 | 0 | 0 | 0 | 4 | K | 2 | ROZPOCET | 0 | 0 | 0 | 0 | 0 | 1 | 0 | 4 | 498
| PP |  | Instalace AV techniky | [15 empty] | PP | 2
| P |  | Poznámka k položce: Inženýring, příprava, předání, školení (Doplnění projektové dokumentace před akcí. Přejímka stavební připravenosti, převzetí místa instalace. Projektová dokumentace skutečného stavu. Předání díla. Zaškolení uživatele. Inženýring - vedení instalace. Systémové testy.) | [15 empty] | P | 2
243 | K | Pol777 | Instalace AV techniky | set | 1 |  | 0 |  |  |  | základní |  | 0 | 0 | 0 | 0 | 0 | 4 | K | 2 | ROZPOCET | 0 | 0 | 0 | 0 | 0 | 1 | 0 | 4 | 500
| PP |  | Instalace AV techniky | [15 empty] | PP | 2
| P |  | Poznámka k položce: Doprava materiálu, zboží, pracovníků. | [15 empty] | P | 2
| D | D18 | TS221 |  |  |  | 0 | [5 empty] | 0 |  | 0 |  | 0 | 1 | D | 1 | ROZPOCET | [6 empty] | 0
244 | K | Pol733 | Projektor stávající KTB | ks | 1 |  | 0 |  |  |  | základní |  | 0 | 0 | 0 | 0 | 0 | 4 | K | 2 | ROZPOCET | 0 | 0 | 0 | 0 | 0 | 1 | 0 | 4 | 504
| PP |  | Projektor stávající KTB | [15 empty] | PP | 2
| P |  | Poznámka k položce: Projektor - stávající v majetku KTB. Nutné před instalací ověřit funkčnost a možnost využití. Příplatek za demontáž, přesun, ověření funkčnosti a instalaci ve srovnání s instalací nového zařízení. | [15 empty] | P | 2
245 | K | Pol716 | Držák projektoru | ks | 1 |  | 0 |  |  |  | základní |  | 0 | 0 | 0 | 0 | 0 | 4 | K | 2 | ROZPOCET | 0 | 0 | 0 | 0 | 0 | 1 | 0 | 4 | 506
| PP |  | Držák projektoru | [15 empty] | PP | 2
| P |  | Poznámka k položce: Držák projektoru pro montáž ke stropu. Bílý komaxit. Nosnost 35kg | [15 empty] | P | 2
246 | K | Pol717 | Elektrické plátno 2,7m | ks | 1 |  | 0 |  |  |  | základní |  | 0 | 0 | 0 | 0 | 0 | 4 | K | 2 | ROZPOCET | 0 | 0 | 0 | 0 | 0 | 1 | 0 | 4 | 508
| PP |  | Elektrické plátno 2,7m | [15 empty] | PP | 2
| P |  | Poznámka k položce: Elektrické roletové plátno o rozměrech 270x270cm. Automatické koncové spínače. Povrch plátna matně bílý. Rám pro vestavbu do podvěšených stropů. Distanční nosníky pro montáž na stěnu. | [15 empty] | P | 2
247 | K | Pol750 | Interaktivní LCD 65" | ks | 1 |  | 0 |  |  |  | základní |  | 0 | 0 | 0 | 0 | 0 | 4 | K | 2 | ROZPOCET | 0 | 0 | 0 | 0 | 0 | 1 | 0 | 4 | 510
| PP |  | Interaktivní LCD 65" | [15 empty] | PP | 2
| P |  | Poznámka k položce: Interaktivní displej 65" s podporou rozlišení až 4K UHD 3840x2160, přepínatelné na 1920x1080. Dotyková technologie automaticky rozpozná dotyk prstem (ovládání), popisovačem (zapisování digitálním inkoustem) a dlaní ruky (mazání dig. Inkoustu). Rozpoznání čtyř současných dotyků, především pro ovládání gesty. Dodané dva popisovače jsou bezdrátové, bezbateriové a mechanicky odolné. Dotyková technologie automaticky rozpozná červený a černý popisovač a každému z nich dokáže přiřadit jinou barvu digitálního inkoustu. Konektory: 2x HDMI, 1x DisplayPort, 3x USB, 1x 3,5mm jack (výstup audia) a RS-232. Integrované reproduktory 2x10W. Včetně balíčku výukového software a licence SW na 1rok. Balíček obsahuje autorský nástroj učitele pro přípravu interaktivních cvičení. Balíček dále obsahuje cloud prostředí pro spolupráci žáků pomocí zařízení připojených k internetu. | [15 empty] | P | 2
248 | K | Pol751 | Interaktivní LCD 65" | ks | 2 |  | 0 |  |  |  | základní |  | 0 | 0 | 0 | 0 | 0 | 4 | K | 2 | ROZPOCET | 0 | 0 | 0 | 0 | 0 | 1 | 0 | 4 | 512
| PP |  | Interaktivní LCD 65" | [15 empty] | PP | 2
| P |  | Poznámka k položce: Prodloužení licence výukového software o 1 rok. | [15 empty] | P | 2
249 | K | Pol740 | Držáky | ks | 1 |  | 0 |  |  |  | základní |  | 0 | 0 | 0 | 0 | 0 | 4 | K | 2 | ROZPOCET | 0 | 0 | 0 | 0 | 0 | 1 | 0 | 4 | 514
| PP |  | Držáky | [15 empty] | PP | 2
| P |  | Poznámka k položce: Nástěnný fixní držák pro displeje 37"-65". Max. nosnost 90 kg. Možnost horizontálního posunu po instalaci +/- 220 mm doleva a doprava. Možnost doladění výšky a vodováhy pro instalaci pomocí nastavovacích šroubů - MicroAdjust. Click-connect systém - slyšitelné kliknutí při bezpečném zapadnutí obrazovky do držáku. | [15 empty] | P | 2
250 | K | Pol739 | LCD 65" | ks | 2 |  | 0 |  |  |  | základní |  | 0 | 0 | 0 | 0 | 0 | 4 | K | 2 | ROZPOCET | 0 | 0 | 0 | 0 | 0 | 1 | 0 | 4 | 516
| PP |  | LCD 65" | [15 empty] | PP | 2
| P |  | Poznámka k položce: Profesionální plochý displej bez TV tuneru. Úhlopříčka 65". Rozlišení 1920x1080, 16:9. Jas 350cd/m2. Pozorovací úhel 176°. Zabudované reproduktory 2x10W. Konektory: 1xHDMI, 1xVGA, 1xAudio, 1xRS-232, 1xLAN, IR In/IR Out. | [15 empty] | P | 2
251 | K | Pol752 | Stropní držák LCD | ks | 2 |  | 0 |  |  |  | základní |  | 0 | 0 | 0 | 0 | 0 | 4 | K | 2 | ROZPOCET | 0 | 0 | 0 | 0 | 0 | 1 | 0 | 4 | 518
| PP |  | Stropní držák LCD | [15 empty] | PP | 2
| P |  | Poznámka k položce: Stropní držák LCD, nosnost 60kg. Stropní úchyt včetně bezpečnostního montážního oka, umožňuje montáž i na šikmý strop. Polohovací jednotka, umožňuje náklon minimálně 20° a rotaci připevněného displeje.Tyč 1,5 m - lze snadno zkrátit na potřebnou délku. Kanál na skryté vedení kabelů. Adaptér pro LCD. Systém zabraňující krádeži. | [15 empty] | P | 2
252 | K | Pol718 | Přepínač a převodník signálů | ks | 1 |  | 0 |  |  |  | základní |  | 0 | 0 | 0 | 0 | 0 | 4 | K | 2 | ROZPOCET | 0 | 0 | 0 | 0 | 0 | 1 | 0 | 4 | 520
| PP |  | Přepínač a převodník signálů | [15 empty] | PP | 2
| P |  | Poznámka k položce: Přepínač a převodník signálů 2xHDMI + 1xVGA+audio (analogové) na 1xHDMI. Podpora vstupního rozlišení až 1920x1200 a 1080p@60Hz, YUV, RGB. Scalované výstupní rozlišení 1080p@60Hz. Vstupy 2x HDMI, 1xVGA, 1xaudio 3,5mm jack, výstup 1xHDMI, audio. Řízení po RS232, LAN. | [15 empty] | P | 2
253 | K | Pol753 | HDMI distribuční zesilovač 1x2 | ks | 1 |  | 0 |  |  |  | základní |  | 0 | 0 | 0 | 0 | 0 | 4 | K | 2 | ROZPOCET | 0 | 0 | 0 | 0 | 0 | 1 | 0 | 4 | 522
| PP |  | HDMI distribuční zesilovač 1x2 | [15 empty] | PP | 2
| P |  | Poznámka k položce: HDMI distribuční zesilovač 1x2. Zesílení HDMI na vstupu do 15m (1080p 8-bit). Zesílení HDMI na výstupu do 15m (1080p 12-bit). | [15 empty] | P | 2
254 | K | Pol754 | HDMI distribuční zesilovač 1x4 | ks | 1 |  | 0 |  |  |  | základní |  | 0 | 0 | 0 | 0 | 0 | 4 | K | 2 | ROZPOCET | 0 | 0 | 0 | 0 | 0 | 1 | 0 | 4 | 524
| PP |  | HDMI distribuční zesilovač 1x4 | [15 empty] | PP | 2
| P |  | Poznámka k položce: HDMI distribuční zesilovač 1x4. Zesílení HDMI na vstupu do 15m (1080p 8-bit). Zesílení HDMI na výstupu do 15m (1080p 12-bit). | [15 empty] | P | 2
255 | K | Pol719 | Set převodníků HDMI po TP kabelu | set | 1 |  | 0 |  |  |  | základní |  | 0 | 0 | 0 | 0 | 0 | 4 | K | 2 | ROZPOCET | 0 | 0 | 0 | 0 | 0 | 1 | 0 | 4 | 526
| PP |  | Set převodníků HDMI po TP kabelu | [15 empty] | PP | 2
| P |  | Poznámka k položce: Set převodníků, vysílače a přijímač HDMI po kabelu TP. Podpora přenosu 4K/UHD. Podpora standartu HDBaseT. Podpora přenosu rozlišení 1080P až na vzdálenost 70m. | [15 empty] | P | 2
256 | K | Pol755 | Prodloužení USB po UTP | ks | 1 |  | 0 |  |  |  | základní |  | 0 | 0 | 0 | 0 | 0 | 4 | K | 2 | ROZPOCET | 0 | 0 | 0 | 0 | 0 | 1 | 0 | 4 | 528
| PP |  | Prodloužení USB po UTP | [15 empty] | PP | 2
| P |  | Poznámka k položce: CAT5/6 Extender pro přenos interaktivity po USB do vzdálenosti až 100m po CAT-5e kabelu. Podpora USB 1.1, 2.0. | [15 empty] | P | 2
257 | K | Pol720 | Přípojné místo do desky stolu | ks | 1 |  | 0 |  |  |  | základní |  | 0 | 0 | 0 | 0 | 0 | 4 | K | 2 | ROZPOCET | 0 | 0 | 0 | 0 | 0 | 1 | 0 | 4 | 530
| PP |  | Přípojné místo do desky stolu | [15 empty] | PP | 2
| P |  | Poznámka k položce: Přípojné místo pro vestavbu do desky stolu. Přípojné místo je zakrývatelné vyklápěcí kovovou destičkou, které se při otevřeném přípojném místě zasune do přípojného místa. Možnost volby ze 4 barev provedení. Obsahuje zásuvky a konektory: 2x230V, 2xLAN, 1xHDMI, 1xVGA, 1xAudio | [15 empty] | P | 2
258 | K | Pol756 | Mixážní systém | ks | 1 |  | 0 |  |  |  | základní |  | 0 | 0 | 0 | 0 | 0 | 4 | K | 2 | ROZPOCET | 0 | 0 | 0 | 0 | 0 | 1 | 0 | 4 | 532
| PP |  | Mixážní systém | [15 empty] | PP | 2
| P |  | Poznámka k položce: Mixážní systém s DSP procesorem, konfigurátor a GUI pro PC, 4 vstupy (1x linkový stereofonní, 2x mic/ line), 2x stereo výstup (1x řiditelný, 1x fixní), 48V Phantom, 24-bit/48 kHz AD/DA převodníky, USB na přením panelu, řiditelný po RS 232. | [15 empty] | P | 2
259 | K | Pol757 | Reproduktorová soustava | ks | 8 |  | 0 |  |  |  | základní |  | 0 | 0 | 0 | 0 | 0 | 4 | K | 2 | ROZPOCET | 0 | 0 | 0 | 0 | 0 | 1 | 0 | 4 | 534
| PP |  | Reproduktorová soustava | [15 empty] | PP | 2
| P |  | Poznámka k položce: Dvoupásmová podhledová reprosoustava, 4,5", Přepínatelný výkon 8; 4; 2; 1W / 100V. Šířka pásma 85Hz–25kHz. Citlovost 86dB. 150° pokrytí, Maximální rozměr 195x105 (průměr x výška) mm. | [15 empty] | P | 2
260 | K | Pol758 | Zesilovač | ks | 1 |  | 0 |  |  |  | základní |  | 0 | 0 | 0 | 0 | 0 | 4 | K | 2 | ROZPOCET | 0 | 0 | 0 | 0 | 0 | 1 | 0 | 4 | 536
| PP |  | Zesilovač | [15 empty] | PP | 2
| P |  | Poznámka k položce: Koncový zesilovač výkon 120W /4?_8?, 120W /70_100V, vstup nesymetrický 2x RCA, 1x symetrický 3 pin euro-block, konvenční chlazení - bez hluku, individuální nastavení výšek a basů pro každý výstup, sleep mode, konektor RJ-45 pro vzdálené ovládače, 19" rack uchycení, (šířka 1/2 rack), záruka 36 měsíců | [15 empty] | P | 2
261 | K | Pol759 | Ostatní audio technika | ks | 1 |  | 0 |  |  |  | základní |  | 0 | 0 | 0 | 0 | 0 | 4 | K | 2 | ROZPOCET | 0 | 0 | 0 | 0 | 0 | 1 | 0 | 4 | 538
| PP |  | Ostatní audio technika | [15 empty] | PP | 2
| P |  | Poznámka k položce: Jednokanálový eliminátor zpětné vazby s fázovým posunem, digitální zpracování signálu, vhodné pro akusticky náročné prostředí, spec. směšovač pro dva mikrofony na řeč. pultu, záruka 36 měsíců | [15 empty] | P | 2
262 | K | Pol760 | Zesilovač | ks | 1 |  | 0 |  |  |  | základní |  | 0 | 0 | 0 | 0 | 0 | 4 | K | 2 | ROZPOCET | 0 | 0 | 0 | 0 | 0 | 1 | 0 | 4 | 540
| PP |  | Zesilovač | [15 empty] | PP | 2
| P |  | Poznámka k položce: Zesilovač pro indukční smyčku (vyhovuje IEC 60849), bezdrátový přenos audio signálu pro nedoslýchavé, 2 Audio vstupy Line/Mic, výstupní výkon 10A pro pokrytí až 600 m2, proudově řízená smyčka, excelentní kvalita řeči i hudby, automatická regulace, záruka 36 měsíců | [15 empty] | P | 2
263 | K | Pol761 | Mikrofon bezdrátový | ks | 1 |  | 0 |  |  |  | základní |  | 0 | 0 | 0 | 0 | 0 | 4 | K | 2 | ROZPOCET | 0 | 0 | 0 | 0 | 0 | 1 | 0 | 4 | 542
| PP |  | Mikrofon bezdrátový | [15 empty] | PP | 2
| P |  | Poznámka k položce: UHF bezdrátový set - náhlavní mikrofon s kardioidní nebo superkardioidní charakteristikou. Minimální konfigurace: rozsah 80 Hz-18 kHz, přenosné pásmo v rozmezí 516 - 700 MHz, šířka pásma min. 30 MHz, diverzní přijímač, přeladitelné frekvence - min. 960 systémových možností, 19" rack uchycení, výkon vysílače minimálně 30 mW, provoz minimálně 8 hodin, max. 2x AA baterie, IR nastavení vysílač -> přijímač, napájení po anténním kabelu | [15 empty] | P | 2
264 | K | Pol762 | Malý řídící systém | ks | 1 |  | 0 |  |  |  | základní |  | 0 | 0 | 0 | 0 | 0 | 4 | K | 2 | ROZPOCET | 0 | 0 | 0 | 0 | 0 | 1 | 0 | 4 | 544
| PP |  | Malý řídící systém | [15 empty] | PP | 2
| P |  | Poznámka k položce: Malý řídicí systém integrovaný do vestavného panelu. Čelní panel obsahuje 12 programovatelných tlačítek a otočný ovladač s indikátory stavu. Systém lze vzdáleně spravovat prostřednictvím webu nebo Resource Management Systemem. Technická specifikace: 3x RS232, 1x RS485, 2x IR, 4x relé, 2x I/O, 1x LAN. Napájení přes adaptér 12 VDC (adaptér je součástí balení). | [15 empty] | P | 2
265 | K | Pol763 | Rozbočovač RS232 | ks | 1 |  | 0 |  |  |  | základní |  | 0 | 0 | 0 | 0 | 0 | 4 | K | 2 | ROZPOCET | 0 | 0 | 0 | 0 | 0 | 1 | 0 | 4 | 546
| PP |  | Rozbočovač RS232 | [15 empty] | PP | 2
| P |  | Poznámka k položce: Osminásobný rozbočovač sériové linky RS232. Data z hlavní linky jsou předávána beze změny současně do všech osmi RS232. Umožňuje připojení více zařízení na jednu linku RS232. | [15 empty] | P | 2
266 | K | Pol764 | AV Rack pro vestavbu | ks | 1 |  | 0 |  |  |  | základní |  | 0 | 0 | 0 | 0 | 0 | 4 | K | 2 | ROZPOCET | 0 | 0 | 0 | 0 | 0 | 1 | 0 | 4 | 548
| PP |  | AV Rack pro vestavbu | [15 empty] | PP | 2
| P |  | Poznámka k položce: Racková (19“ standardní šířka) konstrukce pro osazení do skříňky (katedry), police, vykrývací plechy + ostatní montážní materiál | [15 empty] | P | 2
267 | K | Pol721 | Kabel HDMI 3m | ks | 4 |  | 0 |  |  |  | základní |  | 0 | 0 | 0 | 0 | 0 | 4 | K | 2 | ROZPOCET | 0 | 0 | 0 | 0 | 0 | 1 | 0 | 4 | 550
| PP |  | Kabel HDMI 3m | [15 empty] | PP | 2
| P |  | Poznámka k položce: Kabel HDMI, Full HD (1080i/p), 2x stíněný. Přen.rychlost 10,2 Gbps. | [15 empty] | P | 2
268 | K | Pol722 | Kabel HDMI 2m | ks | 6 |  | 0 |  |  |  | základní |  | 0 | 0 | 0 | 0 | 0 | 4 | K | 2 | ROZPOCET | 0 | 0 | 0 | 0 | 0 | 1 | 0 | 4 | 552
| PP |  | Kabel HDMI 2m | [15 empty] | PP | 2
| P |  | Poznámka k položce: Kabel HDMI, Full HD (1080i/p), 2x stíněný. Přen.rychlost 10,2 Gbps. | [15 empty] | P | 2
269 | K | Pol723 | Kabel VGA + Audio 3,5 mm jack M/M. Délka 1,8m | ks | 1 |  | 0 |  |  |  | základní |  | 0 | 0 | 0 | 0 | 0 | 4 | K | 2 | ROZPOCET | 0 | 0 | 0 | 0 | 0 | 1 | 0 | 4 | 554
| PP |  | Kabel VGA + Audio 3,5 mm jack M/M. Délka 1,8m | [15 empty] | PP | 2
| P |  | Poznámka k položce: Kabel VGA + Audio 3,5 mm jack M/M. | [15 empty] | P | 2
270 | K | Pol765 | TP kabel | m | 200 |  | 0 |  |  |  | základní |  | 0 | 0 | 0 | 0 | 0 | 4 | K | 2 | ROZPOCET | 0 | 0 | 0 | 0 | 0 | 1 | 0 | 4 | 556
| PP |  | TP kabel | [15 empty] | PP | 2
| P |  | Poznámka k položce: Stíněný kabel CAT6 s LSOH pláštěm. Nejvyšší podporovaný protokol - 1000BaseT, 1000BaseTX. Stínění - fólie kolem všech 4 párů. Šířka pásma - 250 MHz. Jednotlivé páry odděleny plastovým křížem. | [15 empty] | P | 2
271 | K | Pol766 | Kabel 3x1,5 | m | 100 |  | 0 |  |  |  | základní |  | 0 | 0 | 0 | 0 | 0 | 4 | K | 2 | ROZPOCET | 0 | 0 | 0 | 0 | 0 | 1 | 0 | 4 | 558
| PP |  | Kabel 3x1,5 | [15 empty] | PP | 2
| P |  | Poznámka k položce: Kabel 3x1,5 pro 100V reproduktory. | [15 empty] | P | 2
272 | K | Pol767 | Ostatní instalační materiál | set | 1 |  | 0 |  |  |  | základní |  | 0 | 0 | 0 | 0 | 0 | 4 | K | 2 | ROZPOCET | 0 | 0 | 0 | 0 | 0 | 1 | 0 | 4 | 560
| PP |  | Ostatní instalační materiál | [15 empty] | PP | 2
| P |  | Poznámka k položce: Ostatní instalační materiál, konektory, redukce, krátké propojovací kabely. | [15 empty] | P | 2
273 | K | Pol768 | Instalace AV techniky | set | 1 |  | 0 |  |  |  | základní |  | 0 | 0 | 0 | 0 | 0 | 4 | K | 2 | ROZPOCET | 0 | 0 | 0 | 0 | 0 | 1 | 0 | 4 | 562
| PP |  | Instalace AV techniky | [15 empty] | PP | 2
| P |  | Poznámka k položce: Instalace video techniky (Displeje včetně držáků, Projektory včetně držáků, Projekční plochy, Videotechnika) | [15 empty] | P | 2
274 | K | Pol769 | Instalace AV techniky | set | 1 |  | 0 |  |  |  | základní |  | 0 | 0 | 0 | 0 | 0 | 4 | K | 2 | ROZPOCET | 0 | 0 | 0 | 0 | 0 | 1 | 0 | 4 | 564
| PP |  | Instalace AV techniky | [15 empty] | PP | 2
| P |  | Poznámka k položce: Instalace audio techniky (Reproduktory, Mixážní pult, Mikrofony, Digitální audiomatice) | [15 empty] | P | 2
275 | K | Pol770 | Instalace AV techniky | set | 1 |  | 0 |  |  |  | základní |  | 0 | 0 | 0 | 0 | 0 | 4 | K | 2 | ROZPOCET | 0 | 0 | 0 | 0 | 0 | 1 | 0 | 4 | 566
| PP |  | Instalace AV techniky | [15 empty] | PP | 2
| P |  | Poznámka k položce: Instalace kabeláže včetně konektorů (Příprava a pokládka kabelového svazku. Konektory: audio, video, řízení, napájení.) | [15 empty] | P | 2
276 | K | Pol771 | Instalace AV techniky | set | 1 |  | 0 |  |  |  | základní |  | 0 | 0 | 0 | 0 | 0 | 4 | K | 2 | ROZPOCET | 0 | 0 | 0 | 0 | 0 | 1 | 0 | 4 | 568
| PP |  | Instalace AV techniky | [15 empty] | PP | 2
| P |  | Poznámka k položce: Instalace interfacové techniky (Instalace interfacové techniky, přístrojové skříně a rozvaděče. Vyvázání kabeláže a zapojení napájení) | [15 empty] | P | 2
277 | K | Pol772 | Instalace AV techniky | set | 1 |  | 0 |  |  |  | základní |  | 0 | 0 | 0 | 0 | 0 | 4 | K | 2 | ROZPOCET | 0 | 0 | 0 | 0 | 0 | 1 | 0 | 4 | 570
| PP |  | Instalace AV techniky | [15 empty] | PP | 2
| P |  | Poznámka k položce: Instalace řídícího systému (Řídící jednotka, Ovládací prvky) | [15 empty] | P | 2
278 | K | Pol773 | Instalace AV techniky | set | 1 |  | 0 |  |  |  | základní |  | 0 | 0 | 0 | 0 | 0 | 4 | K | 2 | ROZPOCET | 0 | 0 | 0 | 0 | 0 | 1 | 0 | 4 | 572
| PP |  | Instalace AV techniky | [15 empty] | PP | 2
| P |  | Poznámka k položce: Další práce (Vykládka/nakládka. Úklid materiálu, nářadí, likvidace obalů.) | [15 empty] | P | 2
279 | K | Pol774 | Instalace AV techniky | set | 1 |  | 0 |  |  |  | základní |  | 0 | 0 | 0 | 0 | 0 | 4 | K | 2 | ROZPOCET | 0 | 0 | 0 | 0 | 0 | 1 | 0 | 4 | 574
| PP |  | Instalace AV techniky | [15 empty] | PP | 2
| P |  | Poznámka k položce: Programování a SW práce (Řídící systém, Režimy a předvolby, Programování, Tvorba manuálu pro systém) | [15 empty] | P | 2
280 | K | Pol775 | Instalace AV techniky | set | 1 |  | 0 |  |  |  | základní |  | 0 | 0 | 0 | 0 | 0 | 4 | K | 2 | ROZPOCET | 0 | 0 | 0 | 0 | 0 | 1 | 0 | 4 | 576
| PP |  | Instalace AV techniky | [15 empty] | PP | 2
| P |  | Poznámka k položce: Projektový managment (Obhlídky na místě, Konzultace, Kontrolní dny) | [15 empty] | P | 2
281 | K | Pol776 | Instalace AV techniky | set | 1 |  | 0 |  |  |  | základní |  | 0 | 0 | 0 | 0 | 0 | 4 | K | 2 | ROZPOCET | 0 | 0 | 0 | 0 | 0 | 1 | 0 | 4 | 578
| PP |  | Instalace AV techniky | [15 empty] | PP | 2
| P |  | Poznámka k položce: Inženýring, příprava, předání, školení (Doplnění projektové dokumentace před akcí. Přejímka stavební připravenosti, převzetí místa instalace. Projektová dokumentace skutečného stavu. Předání díla. Zaškolení uživatele. Inženýring - vedení instalace. Systémové testy.) | [15 empty] | P | 2
282 | K | Pol777 | Instalace AV techniky | set | 1 |  | 0 |  |  |  | základní |  | 0 | 0 | 0 | 0 | 0 | 4 | K | 2 | ROZPOCET | 0 | 0 | 0 | 0 | 0 | 1 | 0 | 4 | 580
| PP |  | Instalace AV techniky | [15 empty] | PP | 2
| P |  | Poznámka k položce: Doprava materiálu, zboží, pracovníků. | [15 empty] | P | 2
| D | D19 | Učebny: TS207, TS208, TS216, TS329, TS422 |  |  |  | 0 | [5 empty] | 0 |  | 0 |  | 0 | 1 | D | 0 | ROZPOCET | [6 empty] | 0
| D | D20 | TS207 |  |  |  | 0 | [5 empty] | 0 |  | 0 |  | 0 | 1 | D | 1 | ROZPOCET | [6 empty] | 0
283 | K | Pol715 | Projektor | ks | 1 |  | 0 |  |  |  | základní |  | 0 | 0 | 0 | 0 | 0 | 4 | K | 2 | ROZPOCET | 0 | 0 | 0 | 0 | 0 | 1 | 0 | 4 | 582
| PP |  | Projektor | [15 empty] | PP | 2
| P |  | Poznámka k položce: Datový projektor pro pevnou instalaci. Podpora rozlišení: 1920x1200 16:10, 1920x1080 16:9. Svítivost 4500 ANSI lm. Konektory: HDMI In, VGA In/Out, Audio In/Out, Ethernet (100 Base-TX / 10 Base-T), RS-232C. Barevný režim DICOM. Hluk do 38dB. | [15 empty] | P | 2
284 | K | Pol716 | Držák projektoru | ks | 1 |  | 0 |  |  |  | základní |  | 0 | 0 | 0 | 0 | 0 | 4 | K | 2 | ROZPOCET | 0 | 0 | 0 | 0 | 0 | 1 | 0 | 4 | 584
| PP |  | Držák projektoru | [15 empty] | PP | 2
| P |  | Poznámka k položce: Držák projektoru pro montáž ke stropu. Bílý komaxit. Nosnost 35kg | [15 empty] | P | 2
285 | K | Pol717 | Elektrické plátno 2,7m | ks | 1 |  | 0 |  |  |  | základní |  | 0 | 0 | 0 | 0 | 0 | 4 | K | 2 | ROZPOCET | 0 | 0 | 0 | 0 | 0 | 1 | 0 | 4 | 586
| PP |  | Elektrické plátno 2,7m | [15 empty] | PP | 2
| P |  | Poznámka k položce: Elektrické roletové plátno o rozměrech 270x270cm. Automatické koncové spínače. Povrch plátna matně bílý. Rám pro vestavbu do podvěšených stropů. Distanční nosníky pro montáž na stěnu. | [15 empty] | P | 2
286 | K | Pol750 | Interaktivní LCD 65" | ks | 1 |  | 0 |  |  |  | základní |  | 0 | 0 | 0 | 0 | 0 | 4 | K | 2 | ROZPOCET | 0 | 0 | 0 | 0 | 0 | 1 | 0 | 4 | 588
| PP |  | Interaktivní LCD 65" | [15 empty] | PP | 2
| P |  | Poznámka k položce: Interaktivní displej 65" s podporou rozlišení až 4K UHD 3840x2160, přepínatelné na 1920x1080. Dotyková technologie automaticky rozpozná dotyk prstem (ovládání), popisovačem (zapisování digitálním inkoustem) a dlaní ruky (mazání dig. Inkoustu). Rozpoznání čtyř současných dotyků, především pro ovládání gesty. Dodané dva popisovače jsou bezdrátové, bezbateriové a mechanicky odolné. Dotyková technologie automaticky rozpozná červený a černý popisovač a každému z nich dokáže přiřadit jinou barvu digitálního inkoustu. Konektory: 2x HDMI, 1x DisplayPort, 3x USB, 1x 3,5mm jack (výstup audia) a RS-232. Integrované reproduktory 2x10W. Včetně balíčku výukového software a licence SW na 1rok. Balíček obsahuje autorský nástroj učitele pro přípravu interaktivních cvičení. Balíček dále obsahuje cloud prostředí pro spolupráci žáků pomocí zařízení připojených k internetu. | [15 empty] | P | 2
287 | K | Pol751 | Interaktivní LCD 65" | ks | 2 |  | 0 |  |  |  | základní |  | 0 | 0 | 0 | 0 | 0 | 4 | K | 2 | ROZPOCET | 0 | 0 | 0 | 0 | 0 | 1 | 0 | 4 | 590
| PP |  | Interaktivní LCD 65" | [15 empty] | PP | 2
| P |  | Poznámka k položce: Prodloužení licence výukového software o 1 rok. | [15 empty] | P | 2
288 | K | Pol740 | Držáky | ks | 1 |  | 0 |  |  |  | základní |  | 0 | 0 | 0 | 0 | 0 | 4 | K | 2 | ROZPOCET | 0 | 0 | 0 | 0 | 0 | 1 | 0 | 4 | 592
| PP |  | Držáky | [15 empty] | PP | 2
| P |  | Poznámka k položce: Nástěnný fixní držák pro displeje 37"-65". Max. nosnost 90 kg. Možnost horizontálního posunu po instalaci +/- 220 mm doleva a doprava. Možnost doladění výšky a vodováhy pro instalaci pomocí nastavovacích šroubů - MicroAdjust. Click-connect systém - slyšitelné kliknutí při bezpečném zapadnutí obrazovky do držáku. | [15 empty] | P | 2
289 | K | Pol739 | LCD 65" | ks | 1 |  | 0 |  |  |  | základní |  | 0 | 0 | 0 | 0 | 0 | 4 | K | 2 | ROZPOCET | 0 | 0 | 0 | 0 | 0 | 1 | 0 | 4 | 594
| PP |  | LCD 65" | [15 empty] | PP | 2
| P |  | Poznámka k položce: Profesionální plochý displej bez TV tuneru. Úhlopříčka 65". Rozlišení 1920x1080, 16:9. Jas 350cd/m2. Pozorovací úhel 176°. Zabudované reproduktory 2x10W. Konektory: 1xHDMI, 1xVGA, 1xAudio, 1xRS-232, 1xLAN, IR In/IR Out. | [15 empty] | P | 2
290 | K | Pol752 | Stropní držák LCD | ks | 1 |  | 0 |  |  |  | základní |  | 0 | 0 | 0 | 0 | 0 | 4 | K | 2 | ROZPOCET | 0 | 0 | 0 | 0 | 0 | 1 | 0 | 4 | 596
| PP |  | Stropní držák LCD | [15 empty] | PP | 2
| P |  | Poznámka k položce: Stropní držák LCD, nosnost 60kg. Stropní úchyt včetně bezpečnostního montážního oka, umožňuje montáž i na šikmý strop. Polohovací jednotka, umožňuje náklon minimálně 20° a rotaci připevněného displeje.Tyč 1,5 m - lze snadno zkrátit na potřebnou délku. Kanál na skryté vedení kabelů. Adaptér pro LCD. Systém zabraňující krádeži. | [15 empty] | P | 2
291 | K | Pol718 | Přepínač a převodník signálů | ks | 1 |  | 0 |  |  |  | základní |  | 0 | 0 | 0 | 0 | 0 | 4 | K | 2 | ROZPOCET | 0 | 0 | 0 | 0 | 0 | 1 | 0 | 4 | 598
| PP |  | Přepínač a převodník signálů | [15 empty] | PP | 2
| P |  | Poznámka k položce: Přepínač a převodník signálů 2xHDMI + 1xVGA+audio (analogové) na 1xHDMI. Podpora vstupního rozlišení až 1920x1200 a 1080p@60Hz, YUV, RGB. Scalované výstupní rozlišení 1080p@60Hz. Vstupy 2x HDMI, 1xVGA, 1xaudio 3,5mm jack, výstup 1xHDMI, audio. Řízení po RS232, LAN. | [15 empty] | P | 2
292 | K | Pol753 | HDMI distribuční zesilovač 1x2 | ks | 2 |  | 0 |  |  |  | základní |  | 0 | 0 | 0 | 0 | 0 | 4 | K | 2 | ROZPOCET | 0 | 0 | 0 | 0 | 0 | 1 | 0 | 4 | 600
| PP |  | HDMI distribuční zesilovač 1x2 | [15 empty] | PP | 2
| P |  | Poznámka k položce: HDMI distribuční zesilovač 1x2. Zesílení HDMI na vstupu do 15m (1080p 8-bit). Zesílení HDMI na výstupu do 15m (1080p 12-bit). | [15 empty] | P | 2
293 | K | Pol719 | Set převodníků HDMI po TP kabelu | set | 1 |  | 0 |  |  |  | základní |  | 0 | 0 | 0 | 0 | 0 | 4 | K | 2 | ROZPOCET | 0 | 0 | 0 | 0 | 0 | 1 | 0 | 4 | 602
| PP |  | Set převodníků HDMI po TP kabelu | [15 empty] | PP | 2
| P |  | Poznámka k položce: Set převodníků, vysílače a přijímač HDMI po kabelu TP. Podpora přenosu 4K/UHD. Podpora standartu HDBaseT. Podpora přenosu rozlišení 1080P až na vzdálenost 70m. | [15 empty] | P | 2
294 | K | Pol755 | Prodloužení USB po UTP | ks | 1 |  | 0 |  |  |  | základní |  | 0 | 0 | 0 | 0 | 0 | 4 | K | 2 | ROZPOCET | 0 | 0 | 0 | 0 | 0 | 1 | 0 | 4 | 604
| PP |  | Prodloužení USB po UTP | [15 empty] | PP | 2
| P |  | Poznámka k položce: CAT5/6 Extender pro přenos interaktivity po USB do vzdálenosti až 100m po CAT-5e kabelu. Podpora USB 1.1, 2.0. | [15 empty] | P | 2
295 | K | Pol720 | Přípojné místo do desky stolu | ks | 1 |  | 0 |  |  |  | základní |  | 0 | 0 | 0 | 0 | 0 | 4 | K | 2 | ROZPOCET | 0 | 0 | 0 | 0 | 0 | 1 | 0 | 4 | 606
| PP |  | Přípojné místo do desky stolu | [15 empty] | PP | 2
| P |  | Poznámka k položce: Přípojné místo pro vestavbu do desky stolu. Přípojné místo je zakrývatelné vyklápěcí kovovou destičkou, které se při otevřeném přípojném místě zasune do přípojného místa. Možnost volby ze 4 barev provedení. Obsahuje zásuvky a konektory: 2x230V, 2xLAN, 1xHDMI, 1xVGA, 1xAudio | [15 empty] | P | 2
296 | K | Pol756 | Mixážní systém | ks | 1 |  | 0 |  |  |  | základní |  | 0 | 0 | 0 | 0 | 0 | 4 | K | 2 | ROZPOCET | 0 | 0 | 0 | 0 | 0 | 1 | 0 | 4 | 608
| PP |  | Mixážní systém | [15 empty] | PP | 2
| P |  | Poznámka k položce: Mixážní systém s DSP procesorem, konfigurátor a GUI pro PC, 4 vstupy (1x linkový stereofonní, 2x mic/ line), 2x stereo výstup (1x řiditelný, 1x fixní), 48V Phantom, 24-bit/48 kHz AD/DA převodníky, USB na přením panelu, řiditelný po RS 232. | [15 empty] | P | 2
297 | K | Pol757 | Reproduktorová soustava | ks | 6 |  | 0 |  |  |  | základní |  | 0 | 0 | 0 | 0 | 0 | 4 | K | 2 | ROZPOCET | 0 | 0 | 0 | 0 | 0 | 1 | 0 | 4 | 610
| PP |  | Reproduktorová soustava | [15 empty] | PP | 2
| P |  | Poznámka k položce: Dvoupásmová podhledová reprosoustava, 4,5", Přepínatelný výkon 8; 4; 2; 1W / 100V. Šířka pásma 85Hz–25kHz. Citlovost 86dB. 150° pokrytí, Maximální rozměr 195x105 (průměr x výška) mm. | [15 empty] | P | 2
298 | K | Pol778 | Zesilovač | ks | 1 |  | 0 |  |  |  | základní |  | 0 | 0 | 0 | 0 | 0 | 4 | K | 2 | ROZPOCET | 0 | 0 | 0 | 0 | 0 | 1 | 0 | 4 | 612
| PP |  | Zesilovač | [15 empty] | PP | 2
| P |  | Poznámka k položce: Koncový zesilovač výkon 80W /4?_8?, 80W /70_100V, vstup nesymetrický 2x RCA, 1x symetrický 3 pin euro-block, konvenční chlazení - bez hluku, individuální nastavení výšek a basů pro každý výstup, sleep mode, konektor RJ-45 pro vzdálené ovládače, 19" rack uchycení, (šířka 1/2 rack), záruka 36 měsíců | [15 empty] | P | 2
299 | K | Pol759 | Ostatní audio technika | ks | 1 |  | 0 |  |  |  | základní |  | 0 | 0 | 0 | 0 | 0 | 4 | K | 2 | ROZPOCET | 0 | 0 | 0 | 0 | 0 | 1 | 0 | 4 | 614
| PP |  | Ostatní audio technika | [15 empty] | PP | 2
| P |  | Poznámka k položce: Jednokanálový eliminátor zpětné vazby s fázovým posunem, digitální zpracování signálu, vhodné pro akusticky náročné prostředí, spec. směšovač pro dva mikrofony na řeč. pultu, záruka 36 měsíců | [15 empty] | P | 2
300 | K | Pol760 | Zesilovač | ks | 1 |  | 0 |  |  |  | základní |  | 0 | 0 | 0 | 0 | 0 | 4 | K | 2 | ROZPOCET | 0 | 0 | 0 | 0 | 0 | 1 | 0 | 4 | 616
| PP |  | Zesilovač | [15 empty] | PP | 2
| P |  | Poznámka k položce: Zesilovač pro indukční smyčku (vyhovuje IEC 60849), bezdrátový přenos audio signálu pro nedoslýchavé, 2 Audio vstupy Line/Mic, výstupní výkon 10A pro pokrytí až 600 m2, proudově řízená smyčka, excelentní kvalita řeči i hudby, automatická regulace, záruka 36 měsíců | [15 empty] | P | 2
301 | K | Pol761 | Mikrofon bezdrátový | ks | 1 |  | 0 |  |  |  | základní |  | 0 | 0 | 0 | 0 | 0 | 4 | K | 2 | ROZPOCET | 0 | 0 | 0 | 0 | 0 | 1 | 0 | 4 | 618
| PP |  | Mikrofon bezdrátový | [15 empty] | PP | 2
| P |  | Poznámka k položce: UHF bezdrátový set - náhlavní mikrofon s kardioidní nebo superkardioidní charakteristikou. Minimální konfigurace: rozsah 80 Hz-18 kHz, přenosné pásmo v rozmezí 516 - 700 MHz, šířka pásma min. 30 MHz, diverzní přijímač, přeladitelné frekvence - min. 960 systémových možností, 19" rack uchycení, výkon vysílače minimálně 30 mW, provoz minimálně 8 hodin, max. 2x AA baterie, IR nastavení vysílač -> přijímač, napájení po anténním kabelu | [15 empty] | P | 2
302 | K | Pol762 | Malý řídící systém | ks | 1 |  | 0 |  |  |  | základní |  | 0 | 0 | 0 | 0 | 0 | 4 | K | 2 | ROZPOCET | 0 | 0 | 0 | 0 | 0 | 1 | 0 | 4 | 620
| PP |  | Malý řídící systém | [15 empty] | PP | 2
| P |  | Poznámka k položce: Malý řídicí systém integrovaný do vestavného panelu. Čelní panel obsahuje 12 programovatelných tlačítek a otočný ovladač s indikátory stavu. Systém lze vzdáleně spravovat prostřednictvím webu nebo Resource Management Systemem. Technická specifikace: 3x RS232, 1x RS485, 2x IR, 4x relé, 2x I/O, 1x LAN. Napájení přes adaptér 12 VDC (adaptér je součástí balení). | [15 empty] | P | 2
303 | K | Pol763 | Rozbočovač RS232 | ks | 1 |  | 0 |  |  |  | základní |  | 0 | 0 | 0 | 0 | 0 | 4 | K | 2 | ROZPOCET | 0 | 0 | 0 | 0 | 0 | 1 | 0 | 4 | 622
| PP |  | Rozbočovač RS232 | [15 empty] | PP | 2
| P |  | Poznámka k položce: Osminásobný rozbočovač sériové linky RS232. Data z hlavní linky jsou předávána beze změny současně do všech osmi RS232. Umožňuje připojení více zařízení na jednu linku RS232. | [15 empty] | P | 2
304 | K | Pol764 | AV Rack pro vestavbu | ks | 1 |  | 0 |  |  |  | základní |  | 0 | 0 | 0 | 0 | 0 | 4 | K | 2 | ROZPOCET | 0 | 0 | 0 | 0 | 0 | 1 | 0 | 4 | 624
| PP |  | AV Rack pro vestavbu | [15 empty] | PP | 2
| P |  | Poznámka k položce: Racková (19“ standardní šířka) konstrukce pro osazení do skříňky (katedry), police, vykrývací plechy + ostatní montážní materiál | [15 empty] | P | 2
305 | K | Pol721 | Kabel HDMI 3m | ks | 4 |  | 0 |  |  |  | základní |  | 0 | 0 | 0 | 0 | 0 | 4 | K | 2 | ROZPOCET | 0 | 0 | 0 | 0 | 0 | 1 | 0 | 4 | 626
| PP |  | Kabel HDMI 3m | [15 empty] | PP | 2
| P |  | Poznámka k položce: Kabel HDMI, Full HD (1080i/p), 2x stíněný. Přen.rychlost 10,2 Gbps. | [15 empty] | P | 2
306 | K | Pol722 | Kabel HDMI 2m | ks | 5 |  | 0 |  |  |  | základní |  | 0 | 0 | 0 | 0 | 0 | 4 | K | 2 | ROZPOCET | 0 | 0 | 0 | 0 | 0 | 1 | 0 | 4 | 628
| PP |  | Kabel HDMI 2m | [15 empty] | PP | 2
| P |  | Poznámka k položce: Kabel HDMI, Full HD (1080i/p), 2x stíněný. Přen.rychlost 10,2 Gbps. | [15 empty] | P | 2
307 | K | Pol723 | Kabel VGA + Audio 3,5 mm jack M/M. Délka 1,8m | ks | 1 |  | 0 |  |  |  | základní |  | 0 | 0 | 0 | 0 | 0 | 4 | K | 2 | ROZPOCET | 0 | 0 | 0 | 0 | 0 | 1 | 0 | 4 | 630
| PP |  | Kabel VGA + Audio 3,5 mm jack M/M. Délka 1,8m | [15 empty] | PP | 2
| P |  | Poznámka k položce: Kabel VGA + Audio 3,5 mm jack M/M. | [15 empty] | P | 2
308 | K | Pol765 | TP kabel | m | 200 |  | 0 |  |  |  | základní |  | 0 | 0 | 0 | 0 | 0 | 4 | K | 2 | ROZPOCET | 0 | 0 | 0 | 0 | 0 | 1 | 0 | 4 | 632
| PP |  | TP kabel | [15 empty] | PP | 2
| P |  | Poznámka k položce: Stíněný kabel CAT6 s LSOH pláštěm. Nejvyšší podporovaný protokol - 1000BaseT, 1000BaseTX. Stínění - fólie kolem všech 4 párů. Šířka pásma - 250 MHz. Jednotlivé páry odděleny plastovým křížem. | [15 empty] | P | 2
309 | K | Pol766 | Kabel 3x1,5 | m | 100 |  | 0 |  |  |  | základní |  | 0 | 0 | 0 | 0 | 0 | 4 | K | 2 | ROZPOCET | 0 | 0 | 0 | 0 | 0 | 1 | 0 | 4 | 634
| PP |  | Kabel 3x1,5 | [15 empty] | PP | 2
| P |  | Poznámka k položce: Kabel 3x1,5 pro 100V reproduktory. | [15 empty] | P | 2
310 | K | Pol767 | Ostatní instalační materiál | set | 1 |  | 0 |  |  |  | základní |  | 0 | 0 | 0 | 0 | 0 | 4 | K | 2 | ROZPOCET | 0 | 0 | 0 | 0 | 0 | 1 | 0 | 4 | 636
| PP |  | Ostatní instalační materiál | [15 empty] | PP | 2
| P |  | Poznámka k položce: Ostatní instalační materiál, konektory, redukce, krátké propojovací kabely. | [15 empty] | P | 2
311 | K | Pol779 | Instalace AV techniky | set | 1 |  | 0 |  |  |  | základní |  | 0 | 0 | 0 | 0 | 0 | 4 | K | 2 | ROZPOCET | 0 | 0 | 0 | 0 | 0 | 1 | 0 | 4 | 638
| PP |  | Instalace AV techniky | [15 empty] | PP | 2
| P |  | Poznámka k položce: Instalace video techniky (Displeje včetně držáků, Projektory včetně držáků, Projekční plochy, Videotechnika) | [15 empty] | P | 2
312 | K | Pol769 | Instalace AV techniky | set | 1 |  | 0 |  |  |  | základní |  | 0 | 0 | 0 | 0 | 0 | 4 | K | 2 | ROZPOCET | 0 | 0 | 0 | 0 | 0 | 1 | 0 | 4 | 640
| PP |  | Instalace AV techniky | [15 empty] | PP | 2
| P |  | Poznámka k položce: Instalace audio techniky (Reproduktory, Mixážní pult, Mikrofony, Digitální audiomatice) | [15 empty] | P | 2
313 | K | Pol770 | Instalace AV techniky | set | 1 |  | 0 |  |  |  | základní |  | 0 | 0 | 0 | 0 | 0 | 4 | K | 2 | ROZPOCET | 0 | 0 | 0 | 0 | 0 | 1 | 0 | 4 | 642
| PP |  | Instalace AV techniky | [15 empty] | PP | 2
| P |  | Poznámka k položce: Instalace kabeláže včetně konektorů (Příprava a pokládka kabelového svazku. Konektory: audio, video, řízení, napájení.) | [15 empty] | P | 2
314 | K | Pol771 | Instalace AV techniky | set | 1 |  | 0 |  |  |  | základní |  | 0 | 0 | 0 | 0 | 0 | 4 | K | 2 | ROZPOCET | 0 | 0 | 0 | 0 | 0 | 1 | 0 | 4 | 644
| PP |  | Instalace AV techniky | [15 empty] | PP | 2
| P |  | Poznámka k položce: Instalace interfacové techniky (Instalace interfacové techniky, přístrojové skříně a rozvaděče. Vyvázání kabeláže a zapojení napájení) | [15 empty] | P | 2
315 | K | Pol772 | Instalace AV techniky | set | 1 |  | 0 |  |  |  | základní |  | 0 | 0 | 0 | 0 | 0 | 4 | K | 2 | ROZPOCET | 0 | 0 | 0 | 0 | 0 | 1 | 0 | 4 | 646
| PP |  | Instalace AV techniky | [15 empty] | PP | 2
| P |  | Poznámka k položce: Instalace řídícího systému (Řídící jednotka, Ovládací prvky) | [15 empty] | P | 2
316 | K | Pol773 | Instalace AV techniky | set | 1 |  | 0 |  |  |  | základní |  | 0 | 0 | 0 | 0 | 0 | 4 | K | 2 | ROZPOCET | 0 | 0 | 0 | 0 | 0 | 1 | 0 | 4 | 648
| PP |  | Instalace AV techniky | [15 empty] | PP | 2
| P |  | Poznámka k položce: Další práce (Vykládka/nakládka. Úklid materiálu, nářadí, likvidace obalů.) | [15 empty] | P | 2
317 | K | Pol774 | Instalace AV techniky | set | 1 |  | 0 |  |  |  | základní |  | 0 | 0 | 0 | 0 | 0 | 4 | K | 2 | ROZPOCET | 0 | 0 | 0 | 0 | 0 | 1 | 0 | 4 | 650
| PP |  | Instalace AV techniky | [15 empty] | PP | 2
| P |  | Poznámka k položce: Programování a SW práce (Řídící systém, Režimy a předvolby, Programování, Tvorba manuálu pro systém) | [15 empty] | P | 2
318 | K | Pol775 | Instalace AV techniky | set | 1 |  | 0 |  |  |  | základní |  | 0 | 0 | 0 | 0 | 0 | 4 | K | 2 | ROZPOCET | 0 | 0 | 0 | 0 | 0 | 1 | 0 | 4 | 652
| PP |  | Instalace AV techniky | [15 empty] | PP | 2
| P |  | Poznámka k položce: Projektový managment (Obhlídky na místě, Konzultace, Kontrolní dny) | [15 empty] | P | 2
319 | K | Pol776 | Instalace AV techniky | set | 1 |  | 0 |  |  |  | základní |  | 0 | 0 | 0 | 0 | 0 | 4 | K | 2 | ROZPOCET | 0 | 0 | 0 | 0 | 0 | 1 | 0 | 4 | 654
| PP |  | Instalace AV techniky | [15 empty] | PP | 2
| P |  | Poznámka k položce: Inženýring, příprava, předání, školení (Doplnění projektové dokumentace před akcí. Přejímka stavební připravenosti, převzetí místa instalace. Projektová dokumentace skutečného stavu. Předání díla. Zaškolení uživatele. Inženýring - vedení instalace. Systémové testy.) | [15 empty] | P | 2
320 | K | Pol777 | Instalace AV techniky | set | 1 |  | 0 |  |  |  | základní |  | 0 | 0 | 0 | 0 | 0 | 4 | K | 2 | ROZPOCET | 0 | 0 | 0 | 0 | 0 | 1 | 0 | 4 | 656
| PP |  | Instalace AV techniky | [15 empty] | PP | 2
| P |  | Poznámka k položce: Doprava materiálu, zboží, pracovníků. | [15 empty] | P | 2
| D | D21 | TS208 |  |  |  | 0 | [5 empty] | 0 |  | 0 |  | 0 | 1 | D | 1 | ROZPOCET | [6 empty] | 0
321 | K | Pol715 | Projektor | ks | 1 |  | 0 |  |  |  | základní |  | 0 | 0 | 0 | 0 | 0 | 4 | K | 2 | ROZPOCET | 0 | 0 | 0 | 0 | 0 | 1 | 0 | 4 | 658
| PP |  | Projektor | [15 empty] | PP | 2
| P |  | Poznámka k položce: Datový projektor pro pevnou instalaci. Podpora rozlišení: 1920x1200 16:10, 1920x1080 16:9. Svítivost 4500 ANSI lm. Konektory: HDMI In, VGA In/Out, Audio In/Out, Ethernet (100 Base-TX / 10 Base-T), RS-232C. Barevný režim DICOM. Hluk do 38dB. | [15 empty] | P | 2
322 | K | Pol716 | Držák projektoru | ks | 1 |  | 0 |  |  |  | základní |  | 0 | 0 | 0 | 0 | 0 | 4 | K | 2 | ROZPOCET | 0 | 0 | 0 | 0 | 0 | 1 | 0 | 4 | 660
| PP |  | Držák projektoru | [15 empty] | PP | 2
| P |  | Poznámka k položce: Držák projektoru pro montáž ke stropu. Bílý komaxit. Nosnost 35kg | [15 empty] | P | 2
323 | K | Pol717 | Elektrické plátno 2,7m | ks | 1 |  | 0 |  |  |  | základní |  | 0 | 0 | 0 | 0 | 0 | 4 | K | 2 | ROZPOCET | 0 | 0 | 0 | 0 | 0 | 1 | 0 | 4 | 662
| PP |  | Elektrické plátno 2,7m | [15 empty] | PP | 2
| P |  | Poznámka k položce: Elektrické roletové plátno o rozměrech 270x270cm. Automatické koncové spínače. Povrch plátna matně bílý. Rám pro vestavbu do podvěšených stropů. Distanční nosníky pro montáž na stěnu. | [15 empty] | P | 2
324 | K | Pol750 | Interaktivní LCD 65" | ks | 1 |  | 0 |  |  |  | základní |  | 0 | 0 | 0 | 0 | 0 | 4 | K | 2 | ROZPOCET | 0 | 0 | 0 | 0 | 0 | 1 | 0 | 4 | 664
| PP |  | Interaktivní LCD 65" | [15 empty] | PP | 2
| P |  | Poznámka k položce: Interaktivní displej 65" s podporou rozlišení až 4K UHD 3840x2160, přepínatelné na 1920x1080. Dotyková technologie automaticky rozpozná dotyk prstem (ovládání), popisovačem (zapisování digitálním inkoustem) a dlaní ruky (mazání dig. Inkoustu). Rozpoznání čtyř současných dotyků, především pro ovládání gesty. Dodané dva popisovače jsou bezdrátové, bezbateriové a mechanicky odolné. Dotyková technologie automaticky rozpozná červený a černý popisovač a každému z nich dokáže přiřadit jinou barvu digitálního inkoustu. Konektory: 2x HDMI, 1x DisplayPort, 3x USB, 1x 3,5mm jack (výstup audia) a RS-232. Integrované reproduktory 2x10W. Včetně balíčku výukového software a licence SW na 1rok. Balíček obsahuje autorský nástroj učitele pro přípravu interaktivních cvičení. Balíček dále obsahuje cloud prostředí pro spolupráci žáků pomocí zařízení připojených k internetu. | [15 empty] | P | 2
325 | K | Pol751 | Interaktivní LCD 65" | ks | 2 |  | 0 |  |  |  | základní |  | 0 | 0 | 0 | 0 | 0 | 4 | K | 2 | ROZPOCET | 0 | 0 | 0 | 0 | 0 | 1 | 0 | 4 | 666
| PP |  | Interaktivní LCD 65" | [15 empty] | PP | 2
| P |  | Poznámka k položce: Prodloužení licence výukového software o 1 rok. | [15 empty] | P | 2
326 | K | Pol740 | Držáky | ks | 1 |  | 0 |  |  |  | základní |  | 0 | 0 | 0 | 0 | 0 | 4 | K | 2 | ROZPOCET | 0 | 0 | 0 | 0 | 0 | 1 | 0 | 4 | 668
| PP |  | Držáky | [15 empty] | PP | 2
| P |  | Poznámka k položce: Nástěnný fixní držák pro displeje 37"-65". Max. nosnost 90 kg. Možnost horizontálního posunu po instalaci +/- 220 mm doleva a doprava. Možnost doladění výšky a vodováhy pro instalaci pomocí nastavovacích šroubů - MicroAdjust. Click-connect systém - slyšitelné kliknutí při bezpečném zapadnutí obrazovky do držáku. | [15 empty] | P | 2
327 | K | Pol739 | LCD 65" | ks | 1 |  | 0 |  |  |  | základní |  | 0 | 0 | 0 | 0 | 0 | 4 | K | 2 | ROZPOCET | 0 | 0 | 0 | 0 | 0 | 1 | 0 | 4 | 670
| PP |  | LCD 65" | [15 empty] | PP | 2
| P |  | Poznámka k položce: Profesionální plochý displej bez TV tuneru. Úhlopříčka 65". Rozlišení 1920x1080, 16:9. Jas 350cd/m2. Pozorovací úhel 176°. Zabudované reproduktory 2x10W. Konektory: 1xHDMI, 1xVGA, 1xAudio, 1xRS-232, 1xLAN, IR In/IR Out. | [15 empty] | P | 2
328 | K | Pol752 | Stropní držák LCD | ks | 1 |  | 0 |  |  |  | základní |  | 0 | 0 | 0 | 0 | 0 | 4 | K | 2 | ROZPOCET | 0 | 0 | 0 | 0 | 0 | 1 | 0 | 4 | 672
| PP |  | Stropní držák LCD | [15 empty] | PP | 2
| P |  | Poznámka k položce: Stropní držák LCD, nosnost 60kg. Stropní úchyt včetně bezpečnostního montážního oka, umožňuje montáž i na šikmý strop. Polohovací jednotka, umožňuje náklon minimálně 20° a rotaci připevněného displeje.Tyč 1,5 m - lze snadno zkrátit na potřebnou délku. Kanál na skryté vedení kabelů. Adaptér pro LCD. Systém zabraňující krádeži. | [15 empty] | P | 2
329 | K | Pol718 | Přepínač a převodník signálů | ks | 1 |  | 0 |  |  |  | základní |  | 0 | 0 | 0 | 0 | 0 | 4 | K | 2 | ROZPOCET | 0 | 0 | 0 | 0 | 0 | 1 | 0 | 4 | 674
| PP |  | Přepínač a převodník signálů | [15 empty] | PP | 2
| P |  | Poznámka k položce: Přepínač a převodník signálů 2xHDMI + 1xVGA+audio (analogové) na 1xHDMI. Podpora vstupního rozlišení až 1920x1200 a 1080p@60Hz, YUV, RGB. Scalované výstupní rozlišení 1080p@60Hz. Vstupy 2x HDMI, 1xVGA, 1xaudio 3,5mm jack, výstup 1xHDMI, audio. Řízení po RS232, LAN. | [15 empty] | P | 2
330 | K | Pol753 | HDMI distribuční zesilovač 1x2 | ks | 2 |  | 0 |  |  |  | základní |  | 0 | 0 | 0 | 0 | 0 | 4 | K | 2 | ROZPOCET | 0 | 0 | 0 | 0 | 0 | 1 | 0 | 4 | 676
| PP |  | HDMI distribuční zesilovač 1x2 | [15 empty] | PP | 2
| P |  | Poznámka k položce: HDMI distribuční zesilovač 1x2. Zesílení HDMI na vstupu do 15m (1080p 8-bit). Zesílení HDMI na výstupu do 15m (1080p 12-bit). | [15 empty] | P | 2
331 | K | Pol719 | Set převodníků HDMI po TP kabelu | set | 1 |  | 0 |  |  |  | základní |  | 0 | 0 | 0 | 0 | 0 | 4 | K | 2 | ROZPOCET | 0 | 0 | 0 | 0 | 0 | 1 | 0 | 4 | 678
| PP |  | Set převodníků HDMI po TP kabelu | [15 empty] | PP | 2
| P |  | Poznámka k položce: Set převodníků, vysílače a přijímač HDMI po kabelu TP. Podpora přenosu 4K/UHD. Podpora standartu HDBaseT. Podpora přenosu rozlišení 1080P až na vzdálenost 70m. | [15 empty] | P | 2
332 | K | Pol755 | Prodloužení USB po UTP | ks | 1 |  | 0 |  |  |  | základní |  | 0 | 0 | 0 | 0 | 0 | 4 | K | 2 | ROZPOCET | 0 | 0 | 0 | 0 | 0 | 1 | 0 | 4 | 680
| PP |  | Prodloužení USB po UTP | [15 empty] | PP | 2
| P |  | Poznámka k položce: CAT5/6 Extender pro přenos interaktivity po USB do vzdálenosti až 100m po CAT-5e kabelu. Podpora USB 1.1, 2.0. | [15 empty] | P | 2
333 | K | Pol720 | Přípojné místo do desky stolu | ks | 1 |  | 0 |  |  |  | základní |  | 0 | 0 | 0 | 0 | 0 | 4 | K | 2 | ROZPOCET | 0 | 0 | 0 | 0 | 0 | 1 | 0 | 4 | 682
| PP |  | Přípojné místo do desky stolu | [15 empty] | PP | 2
| P |  | Poznámka k položce: Přípojné místo pro vestavbu do desky stolu. Přípojné místo je zakrývatelné vyklápěcí kovovou destičkou, které se při otevřeném přípojném místě zasune do přípojného místa. Možnost volby ze 4 barev provedení. Obsahuje zásuvky a konektory: 2x230V, 2xLAN, 1xHDMI, 1xVGA, 1xAudio | [15 empty] | P | 2
334 | K | Pol756 | Mixážní systém | ks | 1 |  | 0 |  |  |  | základní |  | 0 | 0 | 0 | 0 | 0 | 4 | K | 2 | ROZPOCET | 0 | 0 | 0 | 0 | 0 | 1 | 0 | 4 | 684
| PP |  | Mixážní systém | [15 empty] | PP | 2
| P |  | Poznámka k položce: Mixážní systém s DSP procesorem, konfigurátor a GUI pro PC, 4 vstupy (1x linkový stereofonní, 2x mic/ line), 2x stereo výstup (1x řiditelný, 1x fixní), 48V Phantom, 24-bit/48 kHz AD/DA převodníky, USB na přením panelu, řiditelný po RS 232. | [15 empty] | P | 2
335 | K | Pol757 | Reproduktorová soustava | ks | 6 |  | 0 |  |  |  | základní |  | 0 | 0 | 0 | 0 | 0 | 4 | K | 2 | ROZPOCET | 0 | 0 | 0 | 0 | 0 | 1 | 0 | 4 | 686
| PP |  | Reproduktorová soustava | [15 empty] | PP | 2
| P |  | Poznámka k položce: Dvoupásmová podhledová reprosoustava, 4,5", Přepínatelný výkon 8; 4; 2; 1W / 100V. Šířka pásma 85Hz–25kHz. Citlovost 86dB. 150° pokrytí, Maximální rozměr 195x105 (průměr x výška) mm. | [15 empty] | P | 2
336 | K | Pol778 | Zesilovač | ks | 1 |  | 0 |  |  |  | základní |  | 0 | 0 | 0 | 0 | 0 | 4 | K | 2 | ROZPOCET | 0 | 0 | 0 | 0 | 0 | 1 | 0 | 4 | 688
| PP |  | Zesilovač | [15 empty] | PP | 2
| P |  | Poznámka k položce: Koncový zesilovač výkon 80W /4?_8?, 80W /70_100V, vstup nesymetrický 2x RCA, 1x symetrický 3 pin euro-block, konvenční chlazení - bez hluku, individuální nastavení výšek a basů pro každý výstup, sleep mode, konektor RJ-45 pro vzdálené ovládače, 19" rack uchycení, (šířka 1/2 rack), záruka 36 měsíců | [15 empty] | P | 2
337 | K | Pol759 | Ostatní audio technika | ks | 1 |  | 0 |  |  |  | základní |  | 0 | 0 | 0 | 0 | 0 | 4 | K | 2 | ROZPOCET | 0 | 0 | 0 | 0 | 0 | 1 | 0 | 4 | 690
| PP |  | Ostatní audio technika | [15 empty] | PP | 2
| P |  | Poznámka k položce: Jednokanálový eliminátor zpětné vazby s fázovým posunem, digitální zpracování signálu, vhodné pro akusticky náročné prostředí, spec. směšovač pro dva mikrofony na řeč. pultu, záruka 36 měsíců | [15 empty] | P | 2
338 | K | Pol760 | Zesilovač | ks | 1 |  | 0 |  |  |  | základní |  | 0 | 0 | 0 | 0 | 0 | 4 | K | 2 | ROZPOCET | 0 | 0 | 0 | 0 | 0 | 1 | 0 | 4 | 692
| PP |  | Zesilovač | [15 empty] | PP | 2
| P |  | Poznámka k položce: Zesilovač pro indukční smyčku (vyhovuje IEC 60849), bezdrátový přenos audio signálu pro nedoslýchavé, 2 Audio vstupy Line/Mic, výstupní výkon 10A pro pokrytí až 600 m2, proudově řízená smyčka, excelentní kvalita řeči i hudby, automatická regulace, záruka 36 měsíců | [15 empty] | P | 2
339 | K | Pol761 | Mikrofon bezdrátový | ks | 1 |  | 0 |  |  |  | základní |  | 0 | 0 | 0 | 0 | 0 | 4 | K | 2 | ROZPOCET | 0 | 0 | 0 | 0 | 0 | 1 | 0 | 4 | 694
| PP |  | Mikrofon bezdrátový | [15 empty] | PP | 2
| P |  | Poznámka k položce: UHF bezdrátový set - náhlavní mikrofon s kardioidní nebo superkardioidní charakteristikou. Minimální konfigurace: rozsah 80 Hz-18 kHz, přenosné pásmo v rozmezí 516 - 700 MHz, šířka pásma min. 30 MHz, diverzní přijímač, přeladitelné frekvence - min. 960 systémových možností, 19" rack uchycení, výkon vysílače minimálně 30 mW, provoz minimálně 8 hodin, max. 2x AA baterie, IR nastavení vysílač -> přijímač, napájení po anténním kabelu | [15 empty] | P | 2
340 | K | Pol762 | Malý řídící systém | ks | 1 |  | 0 |  |  |  | základní |  | 0 | 0 | 0 | 0 | 0 | 4 | K | 2 | ROZPOCET | 0 | 0 | 0 | 0 | 0 | 1 | 0 | 4 | 696
| PP |  | Malý řídící systém | [15 empty] | PP | 2
| P |  | Poznámka k položce: Malý řídicí systém integrovaný do vestavného panelu. Čelní panel obsahuje 12 programovatelných tlačítek a otočný ovladač s indikátory stavu. Systém lze vzdáleně spravovat prostřednictvím webu nebo Resource Management Systemem. Technická specifikace: 3x RS232, 1x RS485, 2x IR, 4x relé, 2x I/O, 1x LAN. Napájení přes adaptér 12 VDC (adaptér je součástí balení). | [15 empty] | P | 2
341 | K | Pol763 | Rozbočovač RS232 | ks | 1 |  | 0 |  |  |  | základní |  | 0 | 0 | 0 | 0 | 0 | 4 | K | 2 | ROZPOCET | 0 | 0 | 0 | 0 | 0 | 1 | 0 | 4 | 698
| PP |  | Rozbočovač RS232 | [15 empty] | PP | 2
| P |  | Poznámka k položce: Osminásobný rozbočovač sériové linky RS232. Data z hlavní linky jsou předávána beze změny současně do všech osmi RS232. Umožňuje připojení více zařízení na jednu linku RS232. | [15 empty] | P | 2
342 | K | Pol764 | AV Rack pro vestavbu | ks | 1 |  | 0 |  |  |  | základní |  | 0 | 0 | 0 | 0 | 0 | 4 | K | 2 | ROZPOCET | 0 | 0 | 0 | 0 | 0 | 1 | 0 | 4 | 700
| PP |  | AV Rack pro vestavbu | [15 empty] | PP | 2
| P |  | Poznámka k položce: Racková (19“ standardní šířka) konstrukce pro osazení do skříňky (katedry), police, vykrývací plechy + ostatní montážní materiál | [15 empty] | P | 2
343 | K | Pol721 | Kabel HDMI 3m | ks | 4 |  | 0 |  |  |  | základní |  | 0 | 0 | 0 | 0 | 0 | 4 | K | 2 | ROZPOCET | 0 | 0 | 0 | 0 | 0 | 1 | 0 | 4 | 702
| PP |  | Kabel HDMI 3m | [15 empty] | PP | 2
| P |  | Poznámka k položce: Kabel HDMI, Full HD (1080i/p), 2x stíněný. Přen.rychlost 10,2 Gbps. | [15 empty] | P | 2
344 | K | Pol722 | Kabel HDMI 2m | ks | 5 |  | 0 |  |  |  | základní |  | 0 | 0 | 0 | 0 | 0 | 4 | K | 2 | ROZPOCET | 0 | 0 | 0 | 0 | 0 | 1 | 0 | 4 | 704
| PP |  | Kabel HDMI 2m | [15 empty] | PP | 2
| P |  | Poznámka k položce: Kabel HDMI, Full HD (1080i/p), 2x stíněný. Přen.rychlost 10,2 Gbps. | [15 empty] | P | 2
345 | K | Pol723 | Kabel VGA + Audio 3,5 mm jack M/M. Délka 1,8m | ks | 1 |  | 0 |  |  |  | základní |  | 0 | 0 | 0 | 0 | 0 | 4 | K | 2 | ROZPOCET | 0 | 0 | 0 | 0 | 0 | 1 | 0 | 4 | 706
| PP |  | Kabel VGA + Audio 3,5 mm jack M/M. Délka 1,8m | [15 empty] | PP | 2
| P |  | Poznámka k položce: Kabel VGA + Audio 3,5 mm jack M/M. | [15 empty] | P | 2
346 | K | Pol765 | TP kabel | m | 200 |  | 0 |  |  |  | základní |  | 0 | 0 | 0 | 0 | 0 | 4 | K | 2 | ROZPOCET | 0 | 0 | 0 | 0 | 0 | 1 | 0 | 4 | 708
| PP |  | TP kabel | [15 empty] | PP | 2
| P |  | Poznámka k položce: Stíněný kabel CAT6 s LSOH pláštěm. Nejvyšší podporovaný protokol - 1000BaseT, 1000BaseTX. Stínění - fólie kolem všech 4 párů. Šířka pásma - 250 MHz. Jednotlivé páry odděleny plastovým křížem. | [15 empty] | P | 2
347 | K | Pol766 | Kabel 3x1,5 | m | 100 |  | 0 |  |  |  | základní |  | 0 | 0 | 0 | 0 | 0 | 4 | K | 2 | ROZPOCET | 0 | 0 | 0 | 0 | 0 | 1 | 0 | 4 | 710
| PP |  | Kabel 3x1,5 | [15 empty] | PP | 2
| P |  | Poznámka k položce: Kabel 3x1,5 pro 100V reproduktory. | [15 empty] | P | 2
348 | K | Pol767 | Ostatní instalační materiál | set | 1 |  | 0 |  |  |  | základní |  | 0 | 0 | 0 | 0 | 0 | 4 | K | 2 | ROZPOCET | 0 | 0 | 0 | 0 | 0 | 1 | 0 | 4 | 712
| PP |  | Ostatní instalační materiál | [15 empty] | PP | 2
| P |  | Poznámka k položce: Ostatní instalační materiál, konektory, redukce, krátké propojovací kabely. | [15 empty] | P | 2
349 | K | Pol779 | Instalace AV techniky | set | 1 |  | 0 |  |  |  | základní |  | 0 | 0 | 0 | 0 | 0 | 4 | K | 2 | ROZPOCET | 0 | 0 | 0 | 0 | 0 | 1 | 0 | 4 | 714
| PP |  | Instalace AV techniky | [15 empty] | PP | 2
| P |  | Poznámka k položce: Instalace video techniky (Displeje včetně držáků, Projektory včetně držáků, Projekční plochy, Videotechnika) | [15 empty] | P | 2
350 | K | Pol769 | Instalace AV techniky | set | 1 |  | 0 |  |  |  | základní |  | 0 | 0 | 0 | 0 | 0 | 4 | K | 2 | ROZPOCET | 0 | 0 | 0 | 0 | 0 | 1 | 0 | 4 | 716
| PP |  | Instalace AV techniky | [15 empty] | PP | 2
| P |  | Poznámka k položce: Instalace audio techniky (Reproduktory, Mixážní pult, Mikrofony, Digitální audiomatice) | [15 empty] | P | 2
351 | K | Pol770 | Instalace AV techniky | set | 1 |  | 0 |  |  |  | základní |  | 0 | 0 | 0 | 0 | 0 | 4 | K | 2 | ROZPOCET | 0 | 0 | 0 | 0 | 0 | 1 | 0 | 4 | 718
| PP |  | Instalace AV techniky | [15 empty] | PP | 2
| P |  | Poznámka k položce: Instalace kabeláže včetně konektorů (Příprava a pokládka kabelového svazku. Konektory: audio, video, řízení, napájení.) | [15 empty] | P | 2
352 | K | Pol771 | Instalace AV techniky | set | 1 |  | 0 |  |  |  | základní |  | 0 | 0 | 0 | 0 | 0 | 4 | K | 2 | ROZPOCET | 0 | 0 | 0 | 0 | 0 | 1 | 0 | 4 | 720
| PP |  | Instalace AV techniky | [15 empty] | PP | 2
| P |  | Poznámka k položce: Instalace interfacové techniky (Instalace interfacové techniky, přístrojové skříně a rozvaděče. Vyvázání kabeláže a zapojení napájení) | [15 empty] | P | 2
353 | K | Pol772 | Instalace AV techniky | set | 1 |  | 0 |  |  |  | základní |  | 0 | 0 | 0 | 0 | 0 | 4 | K | 2 | ROZPOCET | 0 | 0 | 0 | 0 | 0 | 1 | 0 | 4 | 722
| PP |  | Instalace AV techniky | [15 empty] | PP | 2
| P |  | Poznámka k položce: Instalace řídícího systému (Řídící jednotka, Ovládací prvky) | [15 empty] | P | 2
354 | K | Pol773 | Instalace AV techniky | set | 1 |  | 0 |  |  |  | základní |  | 0 | 0 | 0 | 0 | 0 | 4 | K | 2 | ROZPOCET | 0 | 0 | 0 | 0 | 0 | 1 | 0 | 4 | 724
| PP |  | Instalace AV techniky | [15 empty] | PP | 2
| P |  | Poznámka k položce: Další práce (Vykládka/nakládka. Úklid materiálu, nářadí, likvidace obalů.) | [15 empty] | P | 2
355 | K | Pol774 | Instalace AV techniky | set | 1 |  | 0 |  |  |  | základní |  | 0 | 0 | 0 | 0 | 0 | 4 | K | 2 | ROZPOCET | 0 | 0 | 0 | 0 | 0 | 1 | 0 | 4 | 726
| PP |  | Instalace AV techniky | [15 empty] | PP | 2
| P |  | Poznámka k položce: Programování a SW práce (Řídící systém, Režimy a předvolby, Programování, Tvorba manuálu pro systém) | [15 empty] | P | 2
356 | K | Pol775 | Instalace AV techniky | set | 1 |  | 0 |  |  |  | základní |  | 0 | 0 | 0 | 0 | 0 | 4 | K | 2 | ROZPOCET | 0 | 0 | 0 | 0 | 0 | 1 | 0 | 4 | 728
| PP |  | Instalace AV techniky | [15 empty] | PP | 2
| P |  | Poznámka k položce: Projektový managment (Obhlídky na místě, Konzultace, Kontrolní dny) | [15 empty] | P | 2
357 | K | Pol776 | Instalace AV techniky | set | 1 |  | 0 |  |  |  | základní |  | 0 | 0 | 0 | 0 | 0 | 4 | K | 2 | ROZPOCET | 0 | 0 | 0 | 0 | 0 | 1 | 0 | 4 | 730
| PP |  | Instalace AV techniky | [15 empty] | PP | 2
| P |  | Poznámka k položce: Inženýring, příprava, předání, školení (Doplnění projektové dokumentace před akcí. Přejímka stavební připravenosti, převzetí místa instalace. Projektová dokumentace skutečného stavu. Předání díla. Zaškolení uživatele. Inženýring - vedení instalace. Systémové testy.) | [15 empty] | P | 2
358 | K | Pol777 | Instalace AV techniky | set | 1 |  | 0 |  |  |  | základní |  | 0 | 0 | 0 | 0 | 0 | 4 | K | 2 | ROZPOCET | 0 | 0 | 0 | 0 | 0 | 1 | 0 | 4 | 732
| PP |  | Instalace AV techniky | [15 empty] | PP | 2
| P |  | Poznámka k položce: Doprava materiálu, zboží, pracovníků. | [15 empty] | P | 2
| D | D22 | TS216 |  |  |  | 0 | [5 empty] | 0 |  | 0 |  | 0 | 1 | D | 1 | ROZPOCET | [6 empty] | 0
359 | K | Pol715 | Projektor | ks | 1 |  | 0 |  |  |  | základní |  | 0 | 0 | 0 | 0 | 0 | 4 | K | 2 | ROZPOCET | 0 | 0 | 0 | 0 | 0 | 1 | 0 | 4 | 734
| PP |  | Projektor | [15 empty] | PP | 2
| P |  | Poznámka k položce: Datový projektor pro pevnou instalaci. Podpora rozlišení: 1920x1200 16:10, 1920x1080 16:9. Svítivost 4500 ANSI lm. Konektory: HDMI In, VGA In/Out, Audio In/Out, Ethernet (100 Base-TX / 10 Base-T), RS-232C. Barevný režim DICOM. Hluk do 38dB. | [15 empty] | P | 2
360 | K | Pol716 | Držák projektoru | ks | 1 |  | 0 |  |  |  | základní |  | 0 | 0 | 0 | 0 | 0 | 4 | K | 2 | ROZPOCET | 0 | 0 | 0 | 0 | 0 | 1 | 0 | 4 | 736
| PP |  | Držák projektoru | [15 empty] | PP | 2
| P |  | Poznámka k položce: Držák projektoru pro montáž ke stropu. Bílý komaxit. Nosnost 35kg | [15 empty] | P | 2
361 | K | Pol717 | Elektrické plátno 2,7m | ks | 1 |  | 0 |  |  |  | základní |  | 0 | 0 | 0 | 0 | 0 | 4 | K | 2 | ROZPOCET | 0 | 0 | 0 | 0 | 0 | 1 | 0 | 4 | 738
| PP |  | Elektrické plátno 2,7m | [15 empty] | PP | 2
| P |  | Poznámka k položce: Elektrické roletové plátno o rozměrech 270x270cm. Automatické koncové spínače. Povrch plátna matně bílý. Rám pro vestavbu do podvěšených stropů. Distanční nosníky pro montáž na stěnu. | [15 empty] | P | 2
362 | K | Pol750 | Interaktivní LCD 65" | ks | 1 |  | 0 |  |  |  | základní |  | 0 | 0 | 0 | 0 | 0 | 4 | K | 2 | ROZPOCET | 0 | 0 | 0 | 0 | 0 | 1 | 0 | 4 | 740
| PP |  | Interaktivní LCD 65" | [15 empty] | PP | 2
| P |  | Poznámka k položce: Interaktivní displej 65" s podporou rozlišení až 4K UHD 3840x2160, přepínatelné na 1920x1080. Dotyková technologie automaticky rozpozná dotyk prstem (ovládání), popisovačem (zapisování digitálním inkoustem) a dlaní ruky (mazání dig. Inkoustu). Rozpoznání čtyř současných dotyků, především pro ovládání gesty. Dodané dva popisovače jsou bezdrátové, bezbateriové a mechanicky odolné. Dotyková technologie automaticky rozpozná červený a černý popisovač a každému z nich dokáže přiřadit jinou barvu digitálního inkoustu. Konektory: 2x HDMI, 1x DisplayPort, 3x USB, 1x 3,5mm jack (výstup audia) a RS-232. Integrované reproduktory 2x10W. Včetně balíčku výukového software a licence SW na 1rok. Balíček obsahuje autorský nástroj učitele pro přípravu interaktivních cvičení. Balíček dále obsahuje cloud prostředí pro spolupráci žáků pomocí zařízení připojených k internetu. | [15 empty] | P | 2
363 | K | Pol751 | Interaktivní LCD 65" | ks | 2 |  | 0 |  |  |  | základní |  | 0 | 0 | 0 | 0 | 0 | 4 | K | 2 | ROZPOCET | 0 | 0 | 0 | 0 | 0 | 1 | 0 | 4 | 742
| PP |  | Interaktivní LCD 65" | [15 empty] | PP | 2
| P |  | Poznámka k položce: Prodloužení licence výukového software o 1 rok. | [15 empty] | P | 2
364 | K | Pol740 | Držáky | ks | 1 |  | 0 |  |  |  | základní |  | 0 | 0 | 0 | 0 | 0 | 4 | K | 2 | ROZPOCET | 0 | 0 | 0 | 0 | 0 | 1 | 0 | 4 | 744
| PP |  | Držáky | [15 empty] | PP | 2
| P |  | Poznámka k položce: Nástěnný fixní držák pro displeje 37"-65". Max. nosnost 90 kg. Možnost horizontálního posunu po instalaci +/- 220 mm doleva a doprava. Možnost doladění výšky a vodováhy pro instalaci pomocí nastavovacích šroubů - MicroAdjust. Click-connect systém - slyšitelné kliknutí při bezpečném zapadnutí obrazovky do držáku. | [15 empty] | P | 2
365 | K | Pol739 | LCD 65" | ks | 1 |  | 0 |  |  |  | základní |  | 0 | 0 | 0 | 0 | 0 | 4 | K | 2 | ROZPOCET | 0 | 0 | 0 | 0 | 0 | 1 | 0 | 4 | 746
| PP |  | LCD 65" | [15 empty] | PP | 2
| P |  | Poznámka k položce: Profesionální plochý displej bez TV tuneru. Úhlopříčka 65". Rozlišení 1920x1080, 16:9. Jas 350cd/m2. Pozorovací úhel 176°. Zabudované reproduktory 2x10W. Konektory: 1xHDMI, 1xVGA, 1xAudio, 1xRS-232, 1xLAN, IR In/IR Out. | [15 empty] | P | 2
366 | K | Pol752 | Stropní držák LCD | ks | 1 |  | 0 |  |  |  | základní |  | 0 | 0 | 0 | 0 | 0 | 4 | K | 2 | ROZPOCET | 0 | 0 | 0 | 0 | 0 | 1 | 0 | 4 | 748
| PP |  | Stropní držák LCD | [15 empty] | PP | 2
| P |  | Poznámka k položce: Stropní držák LCD, nosnost 60kg. Stropní úchyt včetně bezpečnostního montážního oka, umožňuje montáž i na šikmý strop. Polohovací jednotka, umožňuje náklon minimálně 20° a rotaci připevněného displeje.Tyč 1,5 m - lze snadno zkrátit na potřebnou délku. Kanál na skryté vedení kabelů. Adaptér pro LCD. Systém zabraňující krádeži. | [15 empty] | P | 2
367 | K | Pol718 | Přepínač a převodník signálů | ks | 1 |  | 0 |  |  |  | základní |  | 0 | 0 | 0 | 0 | 0 | 4 | K | 2 | ROZPOCET | 0 | 0 | 0 | 0 | 0 | 1 | 0 | 4 | 750
| PP |  | Přepínač a převodník signálů | [15 empty] | PP | 2
| P |  | Poznámka k položce: Přepínač a převodník signálů 2xHDMI + 1xVGA+audio (analogové) na 1xHDMI. Podpora vstupního rozlišení až 1920x1200 a 1080p@60Hz, YUV, RGB. Scalované výstupní rozlišení 1080p@60Hz. Vstupy 2x HDMI, 1xVGA, 1xaudio 3,5mm jack, výstup 1xHDMI, audio. Řízení po RS232, LAN. | [15 empty] | P | 2
368 | K | Pol753 | HDMI distribuční zesilovač 1x2 | ks | 2 |  | 0 |  |  |  | základní |  | 0 | 0 | 0 | 0 | 0 | 4 | K | 2 | ROZPOCET | 0 | 0 | 0 | 0 | 0 | 1 | 0 | 4 | 752
| PP |  | HDMI distribuční zesilovač 1x2 | [15 empty] | PP | 2
| P |  | Poznámka k položce: HDMI distribuční zesilovač 1x2. Zesílení HDMI na vstupu do 15m (1080p 8-bit). Zesílení HDMI na výstupu do 15m (1080p 12-bit). | [15 empty] | P | 2
369 | K | Pol719 | Set převodníků HDMI po TP kabelu | set | 1 |  | 0 |  |  |  | základní |  | 0 | 0 | 0 | 0 | 0 | 4 | K | 2 | ROZPOCET | 0 | 0 | 0 | 0 | 0 | 1 | 0 | 4 | 754
| PP |  | Set převodníků HDMI po TP kabelu | [15 empty] | PP | 2
| P |  | Poznámka k položce: Set převodníků, vysílače a přijímač HDMI po kabelu TP. Podpora přenosu 4K/UHD. Podpora standartu HDBaseT. Podpora přenosu rozlišení 1080P až na vzdálenost 70m. | [15 empty] | P | 2
370 | K | Pol755 | Prodloužení USB po UTP | ks | 1 |  | 0 |  |  |  | základní |  | 0 | 0 | 0 | 0 | 0 | 4 | K | 2 | ROZPOCET | 0 | 0 | 0 | 0 | 0 | 1 | 0 | 4 | 756
| PP |  | Prodloužení USB po UTP | [15 empty] | PP | 2
| P |  | Poznámka k položce: CAT5/6 Extender pro přenos interaktivity po USB do vzdálenosti až 100m po CAT-5e kabelu. Podpora USB 1.1, 2.0. | [15 empty] | P | 2
371 | K | Pol720 | Přípojné místo do desky stolu | ks | 1 |  | 0 |  |  |  | základní |  | 0 | 0 | 0 | 0 | 0 | 4 | K | 2 | ROZPOCET | 0 | 0 | 0 | 0 | 0 | 1 | 0 | 4 | 758
| PP |  | Přípojné místo do desky stolu | [15 empty] | PP | 2
| P |  | Poznámka k položce: Přípojné místo pro vestavbu do desky stolu. Přípojné místo je zakrývatelné vyklápěcí kovovou destičkou, které se při otevřeném přípojném místě zasune do přípojného místa. Možnost volby ze 4 barev provedení. Obsahuje zásuvky a konektory: 2x230V, 2xLAN, 1xHDMI, 1xVGA, 1xAudio | [15 empty] | P | 2
372 | K | Pol756 | Mixážní systém | ks | 1 |  | 0 |  |  |  | základní |  | 0 | 0 | 0 | 0 | 0 | 4 | K | 2 | ROZPOCET | 0 | 0 | 0 | 0 | 0 | 1 | 0 | 4 | 760
| PP |  | Mixážní systém | [15 empty] | PP | 2
| P |  | Poznámka k položce: Mixážní systém s DSP procesorem, konfigurátor a GUI pro PC, 4 vstupy (1x linkový stereofonní, 2x mic/ line), 2x stereo výstup (1x řiditelný, 1x fixní), 48V Phantom, 24-bit/48 kHz AD/DA převodníky, USB na přením panelu, řiditelný po RS 232. | [15 empty] | P | 2
373 | K | Pol757 | Reproduktorová soustava | ks | 6 |  | 0 |  |  |  | základní |  | 0 | 0 | 0 | 0 | 0 | 4 | K | 2 | ROZPOCET | 0 | 0 | 0 | 0 | 0 | 1 | 0 | 4 | 762
| PP |  | Reproduktorová soustava | [15 empty] | PP | 2
| P |  | Poznámka k položce: Dvoupásmová podhledová reprosoustava, 4,5", Přepínatelný výkon 8; 4; 2; 1W / 100V. Šířka pásma 85Hz–25kHz. Citlovost 86dB. 150° pokrytí, Maximální rozměr 195x105 (průměr x výška) mm. | [15 empty] | P | 2
374 | K | Pol778 | Zesilovač | ks | 1 |  | 0 |  |  |  | základní |  | 0 | 0 | 0 | 0 | 0 | 4 | K | 2 | ROZPOCET | 0 | 0 | 0 | 0 | 0 | 1 | 0 | 4 | 764
| PP |  | Zesilovač | [15 empty] | PP | 2
| P |  | Poznámka k položce: Koncový zesilovač výkon 80W /4?_8?, 80W /70_100V, vstup nesymetrický 2x RCA, 1x symetrický 3 pin euro-block, konvenční chlazení - bez hluku, individuální nastavení výšek a basů pro každý výstup, sleep mode, konektor RJ-45 pro vzdálené ovládače, 19" rack uchycení, (šířka 1/2 rack), záruka 36 měsíců | [15 empty] | P | 2
375 | K | Pol759 | Ostatní audio technika | ks | 1 |  | 0 |  |  |  | základní |  | 0 | 0 | 0 | 0 | 0 | 4 | K | 2 | ROZPOCET | 0 | 0 | 0 | 0 | 0 | 1 | 0 | 4 | 766
| PP |  | Ostatní audio technika | [15 empty] | PP | 2
| P |  | Poznámka k položce: Jednokanálový eliminátor zpětné vazby s fázovým posunem, digitální zpracování signálu, vhodné pro akusticky náročné prostředí, spec. směšovač pro dva mikrofony na řeč. pultu, záruka 36 měsíců | [15 empty] | P | 2
376 | K | Pol760 | Zesilovač | ks | 1 |  | 0 |  |  |  | základní |  | 0 | 0 | 0 | 0 | 0 | 4 | K | 2 | ROZPOCET | 0 | 0 | 0 | 0 | 0 | 1 | 0 | 4 | 768
| PP |  | Zesilovač | [15 empty] | PP | 2
| P |  | Poznámka k položce: Zesilovač pro indukční smyčku (vyhovuje IEC 60849), bezdrátový přenos audio signálu pro nedoslýchavé, 2 Audio vstupy Line/Mic, výstupní výkon 10A pro pokrytí až 600 m2, proudově řízená smyčka, excelentní kvalita řeči i hudby, automatická regulace, záruka 36 měsíců | [15 empty] | P | 2
377 | K | Pol761 | Mikrofon bezdrátový | ks | 1 |  | 0 |  |  |  | základní |  | 0 | 0 | 0 | 0 | 0 | 4 | K | 2 | ROZPOCET | 0 | 0 | 0 | 0 | 0 | 1 | 0 | 4 | 770
| PP |  | Mikrofon bezdrátový | [15 empty] | PP | 2
| P |  | Poznámka k položce: UHF bezdrátový set - náhlavní mikrofon s kardioidní nebo superkardioidní charakteristikou. Minimální konfigurace: rozsah 80 Hz-18 kHz, přenosné pásmo v rozmezí 516 - 700 MHz, šířka pásma min. 30 MHz, diverzní přijímač, přeladitelné frekvence - min. 960 systémových možností, 19" rack uchycení, výkon vysílače minimálně 30 mW, provoz minimálně 8 hodin, max. 2x AA baterie, IR nastavení vysílač -> přijímač, napájení po anténním kabelu | [15 empty] | P | 2
378 | K | Pol762 | Malý řídící systém | ks | 1 |  | 0 |  |  |  | základní |  | 0 | 0 | 0 | 0 | 0 | 4 | K | 2 | ROZPOCET | 0 | 0 | 0 | 0 | 0 | 1 | 0 | 4 | 772
| PP |  | Malý řídící systém | [15 empty] | PP | 2
| P |  | Poznámka k položce: Malý řídicí systém integrovaný do vestavného panelu. Čelní panel obsahuje 12 programovatelných tlačítek a otočný ovladač s indikátory stavu. Systém lze vzdáleně spravovat prostřednictvím webu nebo Resource Management Systemem. Technická specifikace: 3x RS232, 1x RS485, 2x IR, 4x relé, 2x I/O, 1x LAN. Napájení přes adaptér 12 VDC (adaptér je součástí balení). | [15 empty] | P | 2
379 | K | Pol763 | Rozbočovač RS232 | ks | 1 |  | 0 |  |  |  | základní |  | 0 | 0 | 0 | 0 | 0 | 4 | K | 2 | ROZPOCET | 0 | 0 | 0 | 0 | 0 | 1 | 0 | 4 | 774
| PP |  | Rozbočovač RS232 | [15 empty] | PP | 2
| P |  | Poznámka k položce: Osminásobný rozbočovač sériové linky RS232. Data z hlavní linky jsou předávána beze změny současně do všech osmi RS232. Umožňuje připojení více zařízení na jednu linku RS232. | [15 empty] | P | 2
380 | K | Pol764 | AV Rack pro vestavbu | ks | 1 |  | 0 |  |  |  | základní |  | 0 | 0 | 0 | 0 | 0 | 4 | K | 2 | ROZPOCET | 0 | 0 | 0 | 0 | 0 | 1 | 0 | 4 | 776
| PP |  | AV Rack pro vestavbu | [15 empty] | PP | 2
| P |  | Poznámka k položce: Racková (19“ standardní šířka) konstrukce pro osazení do skříňky (katedry), police, vykrývací plechy + ostatní montážní materiál | [15 empty] | P | 2
381 | K | Pol721 | Kabel HDMI 3m | ks | 4 |  | 0 |  |  |  | základní |  | 0 | 0 | 0 | 0 | 0 | 4 | K | 2 | ROZPOCET | 0 | 0 | 0 | 0 | 0 | 1 | 0 | 4 | 778
| PP |  | Kabel HDMI 3m | [15 empty] | PP | 2
| P |  | Poznámka k položce: Kabel HDMI, Full HD (1080i/p), 2x stíněný. Přen.rychlost 10,2 Gbps. | [15 empty] | P | 2
382 | K | Pol722 | Kabel HDMI 2m | ks | 5 |  | 0 |  |  |  | základní |  | 0 | 0 | 0 | 0 | 0 | 4 | K | 2 | ROZPOCET | 0 | 0 | 0 | 0 | 0 | 1 | 0 | 4 | 780
| PP |  | Kabel HDMI 2m | [15 empty] | PP | 2
| P |  | Poznámka k položce: Kabel HDMI, Full HD (1080i/p), 2x stíněný. Přen.rychlost 10,2 Gbps. | [15 empty] | P | 2
383 | K | Pol723 | Kabel VGA + Audio 3,5 mm jack M/M. Délka 1,8m | ks | 1 |  | 0 |  |  |  | základní |  | 0 | 0 | 0 | 0 | 0 | 4 | K | 2 | ROZPOCET | 0 | 0 | 0 | 0 | 0 | 1 | 0 | 4 | 782
| PP |  | Kabel VGA + Audio 3,5 mm jack M/M. Délka 1,8m | [15 empty] | PP | 2
| P |  | Poznámka k položce: Kabel VGA + Audio 3,5 mm jack M/M. | [15 empty] | P | 2
384 | K | Pol765 | TP kabel | m | 200 |  | 0 |  |  |  | základní |  | 0 | 0 | 0 | 0 | 0 | 4 | K | 2 | ROZPOCET | 0 | 0 | 0 | 0 | 0 | 1 | 0 | 4 | 784
| PP |  | TP kabel | [15 empty] | PP | 2
| P |  | Poznámka k položce: Stíněný kabel CAT6 s LSOH pláštěm. Nejvyšší podporovaný protokol - 1000BaseT, 1000BaseTX. Stínění - fólie kolem všech 4 párů. Šířka pásma - 250 MHz. Jednotlivé páry odděleny plastovým křížem. | [15 empty] | P | 2
385 | K | Pol766 | Kabel 3x1,5 | m | 100 |  | 0 |  |  |  | základní |  | 0 | 0 | 0 | 0 | 0 | 4 | K | 2 | ROZPOCET | 0 | 0 | 0 | 0 | 0 | 1 | 0 | 4 | 786
| PP |  | Kabel 3x1,5 | [15 empty] | PP | 2
| P |  | Poznámka k položce: Kabel 3x1,5 pro 100V reproduktory. | [15 empty] | P | 2
386 | K | Pol767 | Ostatní instalační materiál | set | 1 |  | 0 |  |  |  | základní |  | 0 | 0 | 0 | 0 | 0 | 4 | K | 2 | ROZPOCET | 0 | 0 | 0 | 0 | 0 | 1 | 0 | 4 | 788
| PP |  | Ostatní instalační materiál | [15 empty] | PP | 2
| P |  | Poznámka k položce: Ostatní instalační materiál, konektory, redukce, krátké propojovací kabely. | [15 empty] | P | 2
387 | K | Pol779 | Instalace AV techniky | set | 1 |  | 0 |  |  |  | základní |  | 0 | 0 | 0 | 0 | 0 | 4 | K | 2 | ROZPOCET | 0 | 0 | 0 | 0 | 0 | 1 | 0 | 4 | 790
| PP |  | Instalace AV techniky | [15 empty] | PP | 2
| P |  | Poznámka k položce: Instalace video techniky (Displeje včetně držáků, Projektory včetně držáků, Projekční plochy, Videotechnika) | [15 empty] | P | 2
388 | K | Pol769 | Instalace AV techniky | set | 1 |  | 0 |  |  |  | základní |  | 0 | 0 | 0 | 0 | 0 | 4 | K | 2 | ROZPOCET | 0 | 0 | 0 | 0 | 0 | 1 | 0 | 4 | 792
| PP |  | Instalace AV techniky | [15 empty] | PP | 2
| P |  | Poznámka k položce: Instalace audio techniky (Reproduktory, Mixážní pult, Mikrofony, Digitální audiomatice) | [15 empty] | P | 2
389 | K | Pol770 | Instalace AV techniky | set | 1 |  | 0 |  |  |  | základní |  | 0 | 0 | 0 | 0 | 0 | 4 | K | 2 | ROZPOCET | 0 | 0 | 0 | 0 | 0 | 1 | 0 | 4 | 794
| PP |  | Instalace AV techniky | [15 empty] | PP | 2
| P |  | Poznámka k položce: Instalace kabeláže včetně konektorů (Příprava a pokládka kabelového svazku. Konektory: audio, video, řízení, napájení.) | [15 empty] | P | 2
390 | K | Pol771 | Instalace AV techniky | set | 1 |  | 0 |  |  |  | základní |  | 0 | 0 | 0 | 0 | 0 | 4 | K | 2 | ROZPOCET | 0 | 0 | 0 | 0 | 0 | 1 | 0 | 4 | 796
| PP |  | Instalace AV techniky | [15 empty] | PP | 2
| P |  | Poznámka k položce: Instalace interfacové techniky (Instalace interfacové techniky, přístrojové skříně a rozvaděče. Vyvázání kabeláže a zapojení napájení) | [15 empty] | P | 2
391 | K | Pol772 | Instalace AV techniky | set | 1 |  | 0 |  |  |  | základní |  | 0 | 0 | 0 | 0 | 0 | 4 | K | 2 | ROZPOCET | 0 | 0 | 0 | 0 | 0 | 1 | 0 | 4 | 798
| PP |  | Instalace AV techniky | [15 empty] | PP | 2
| P |  | Poznámka k položce: Instalace řídícího systému (Řídící jednotka, Ovládací prvky) | [15 empty] | P | 2
392 | K | Pol773 | Instalace AV techniky | set | 1 |  | 0 |  |  |  | základní |  | 0 | 0 | 0 | 0 | 0 | 4 | K | 2 | ROZPOCET | 0 | 0 | 0 | 0 | 0 | 1 | 0 | 4 | 800
| PP |  | Instalace AV techniky | [15 empty] | PP | 2
| P |  | Poznámka k položce: Další práce (Vykládka/nakládka. Úklid materiálu, nářadí, likvidace obalů.) | [15 empty] | P | 2
393 | K | Pol774 | Instalace AV techniky | set | 1 |  | 0 |  |  |  | základní |  | 0 | 0 | 0 | 0 | 0 | 4 | K | 2 | ROZPOCET | 0 | 0 | 0 | 0 | 0 | 1 | 0 | 4 | 802
| PP |  | Instalace AV techniky | [15 empty] | PP | 2
| P |  | Poznámka k položce: Programování a SW práce (Řídící systém, Režimy a předvolby, Programování, Tvorba manuálu pro systém) | [15 empty] | P | 2
394 | K | Pol775 | Instalace AV techniky | set | 1 |  | 0 |  |  |  | základní |  | 0 | 0 | 0 | 0 | 0 | 4 | K | 2 | ROZPOCET | 0 | 0 | 0 | 0 | 0 | 1 | 0 | 4 | 804
| PP |  | Instalace AV techniky | [15 empty] | PP | 2
| P |  | Poznámka k položce: Projektový managment (Obhlídky na místě, Konzultace, Kontrolní dny) | [15 empty] | P | 2
395 | K | Pol776 | Instalace AV techniky | set | 1 |  | 0 |  |  |  | základní |  | 0 | 0 | 0 | 0 | 0 | 4 | K | 2 | ROZPOCET | 0 | 0 | 0 | 0 | 0 | 1 | 0 | 4 | 806
| PP |  | Instalace AV techniky | [15 empty] | PP | 2
| P |  | Poznámka k položce: Inženýring, příprava, předání, školení (Doplnění projektové dokumentace před akcí. Přejímka stavební připravenosti, převzetí místa instalace. Projektová dokumentace skutečného stavu. Předání díla. Zaškolení uživatele. Inženýring - vedení instalace. Systémové testy.) | [15 empty] | P | 2
396 | K | Pol777 | Instalace AV techniky | set | 1 |  | 0 |  |  |  | základní |  | 0 | 0 | 0 | 0 | 0 | 4 | K | 2 | ROZPOCET | 0 | 0 | 0 | 0 | 0 | 1 | 0 | 4 | 808
| PP |  | Instalace AV techniky | [15 empty] | PP | 2
| P |  | Poznámka k položce: Doprava materiálu, zboží, pracovníků. | [15 empty] | P | 2
| D | D23 | TS329 |  |  |  | 0 | [5 empty] | 0 |  | 0 |  | 0 | 1 | D | 1 | ROZPOCET | [6 empty] | 0
397 | K | Pol715 | Projektor | ks | 1 |  | 0 |  |  |  | základní |  | 0 | 0 | 0 | 0 | 0 | 4 | K | 2 | ROZPOCET | 0 | 0 | 0 | 0 | 0 | 1 | 0 | 4 | 810
| PP |  | Projektor | [15 empty] | PP | 2
| P |  | Poznámka k položce: Datový projektor pro pevnou instalaci. Podpora rozlišení: 1920x1200 16:10, 1920x1080 16:9. Svítivost 4500 ANSI lm. Konektory: HDMI In, VGA In/Out, Audio In/Out, Ethernet (100 Base-TX / 10 Base-T), RS-232C. Barevný režim DICOM. Hluk do 38dB. | [15 empty] | P | 2
398 | K | Pol716 | Držák projektoru | ks | 1 |  | 0 |  |  |  | základní |  | 0 | 0 | 0 | 0 | 0 | 4 | K | 2 | ROZPOCET | 0 | 0 | 0 | 0 | 0 | 1 | 0 | 4 | 812
| PP |  | Držák projektoru | [15 empty] | PP | 2
| P |  | Poznámka k položce: Držák projektoru pro montáž ke stropu. Bílý komaxit. Nosnost 35kg | [15 empty] | P | 2
399 | K | Pol717 | Elektrické plátno 2,7m | ks | 1 |  | 0 |  |  |  | základní |  | 0 | 0 | 0 | 0 | 0 | 4 | K | 2 | ROZPOCET | 0 | 0 | 0 | 0 | 0 | 1 | 0 | 4 | 814
| PP |  | Elektrické plátno 2,7m | [15 empty] | PP | 2
| P |  | Poznámka k položce: Elektrické roletové plátno o rozměrech 270x270cm. Automatické koncové spínače. Povrch plátna matně bílý. Rám pro vestavbu do podvěšených stropů. Distanční nosníky pro montáž na stěnu. | [15 empty] | P | 2
400 | K | Pol750 | Interaktivní LCD 65" | ks | 1 |  | 0 |  |  |  | základní |  | 0 | 0 | 0 | 0 | 0 | 4 | K | 2 | ROZPOCET | 0 | 0 | 0 | 0 | 0 | 1 | 0 | 4 | 816
| PP |  | Interaktivní LCD 65" | [15 empty] | PP | 2
| P |  | Poznámka k položce: Interaktivní displej 65" s podporou rozlišení až 4K UHD 3840x2160, přepínatelné na 1920x1080. Dotyková technologie automaticky rozpozná dotyk prstem (ovládání), popisovačem (zapisování digitálním inkoustem) a dlaní ruky (mazání dig. Inkoustu). Rozpoznání čtyř současných dotyků, především pro ovládání gesty. Dodané dva popisovače jsou bezdrátové, bezbateriové a mechanicky odolné. Dotyková technologie automaticky rozpozná červený a černý popisovač a každému z nich dokáže přiřadit jinou barvu digitálního inkoustu. Konektory: 2x HDMI, 1x DisplayPort, 3x USB, 1x 3,5mm jack (výstup audia) a RS-232. Integrované reproduktory 2x10W. Včetně balíčku výukového software a licence SW na 1rok. Balíček obsahuje autorský nástroj učitele pro přípravu interaktivních cvičení. Balíček dále obsahuje cloud prostředí pro spolupráci žáků pomocí zařízení připojených k internetu. | [15 empty] | P | 2
401 | K | Pol751 | Interaktivní LCD 65" | ks | 2 |  | 0 |  |  |  | základní |  | 0 | 0 | 0 | 0 | 0 | 4 | K | 2 | ROZPOCET | 0 | 0 | 0 | 0 | 0 | 1 | 0 | 4 | 818
| PP |  | Interaktivní LCD 65" | [15 empty] | PP | 2
| P |  | Poznámka k položce: Prodloužení licence výukového software o 1 rok. | [15 empty] | P | 2
402 | K | Pol740 | Držáky | ks | 1 |  | 0 |  |  |  | základní |  | 0 | 0 | 0 | 0 | 0 | 4 | K | 2 | ROZPOCET | 0 | 0 | 0 | 0 | 0 | 1 | 0 | 4 | 820
| PP |  | Držáky | [15 empty] | PP | 2
| P |  | Poznámka k položce: Nástěnný fixní držák pro displeje 37"-65". Max. nosnost 90 kg. Možnost horizontálního posunu po instalaci +/- 220 mm doleva a doprava. Možnost doladění výšky a vodováhy pro instalaci pomocí nastavovacích šroubů - MicroAdjust. Click-connect systém - slyšitelné kliknutí při bezpečném zapadnutí obrazovky do držáku. | [15 empty] | P | 2
403 | K | Pol739 | LCD 65" | ks | 1 |  | 0 |  |  |  | základní |  | 0 | 0 | 0 | 0 | 0 | 4 | K | 2 | ROZPOCET | 0 | 0 | 0 | 0 | 0 | 1 | 0 | 4 | 822
| PP |  | LCD 65" | [15 empty] | PP | 2
| P |  | Poznámka k položce: Profesionální plochý displej bez TV tuneru. Úhlopříčka 65". Rozlišení 1920x1080, 16:9. Jas 350cd/m2. Pozorovací úhel 176°. Zabudované reproduktory 2x10W. Konektory: 1xHDMI, 1xVGA, 1xAudio, 1xRS-232, 1xLAN, IR In/IR Out. | [15 empty] | P | 2
404 | K | Pol752 | Stropní držák LCD | ks | 1 |  | 0 |  |  |  | základní |  | 0 | 0 | 0 | 0 | 0 | 4 | K | 2 | ROZPOCET | 0 | 0 | 0 | 0 | 0 | 1 | 0 | 4 | 824
| PP |  | Stropní držák LCD | [15 empty] | PP | 2
| P |  | Poznámka k položce: Stropní držák LCD, nosnost 60kg. Stropní úchyt včetně bezpečnostního montážního oka, umožňuje montáž i na šikmý strop. Polohovací jednotka, umožňuje náklon minimálně 20° a rotaci připevněného displeje.Tyč 1,5 m - lze snadno zkrátit na potřebnou délku. Kanál na skryté vedení kabelů. Adaptér pro LCD. Systém zabraňující krádeži. | [15 empty] | P | 2
405 | K | Pol718 | Přepínač a převodník signálů | ks | 1 |  | 0 |  |  |  | základní |  | 0 | 0 | 0 | 0 | 0 | 4 | K | 2 | ROZPOCET | 0 | 0 | 0 | 0 | 0 | 1 | 0 | 4 | 826
| PP |  | Přepínač a převodník signálů | [15 empty] | PP | 2
| P |  | Poznámka k položce: Přepínač a převodník signálů 2xHDMI + 1xVGA+audio (analogové) na 1xHDMI. Podpora vstupního rozlišení až 1920x1200 a 1080p@60Hz, YUV, RGB. Scalované výstupní rozlišení 1080p@60Hz. Vstupy 2x HDMI, 1xVGA, 1xaudio 3,5mm jack, výstup 1xHDMI, audio. Řízení po RS232, LAN. | [15 empty] | P | 2
406 | K | Pol753 | HDMI distribuční zesilovač 1x2 | ks | 2 |  | 0 |  |  |  | základní |  | 0 | 0 | 0 | 0 | 0 | 4 | K | 2 | ROZPOCET | 0 | 0 | 0 | 0 | 0 | 1 | 0 | 4 | 828
| PP |  | HDMI distribuční zesilovač 1x2 | [15 empty] | PP | 2
| P |  | Poznámka k položce: HDMI distribuční zesilovač 1x2. Zesílení HDMI na vstupu do 15m (1080p 8-bit). Zesílení HDMI na výstupu do 15m (1080p 12-bit). | [15 empty] | P | 2
407 | K | Pol719 | Set převodníků HDMI po TP kabelu | set | 1 |  | 0 |  |  |  | základní |  | 0 | 0 | 0 | 0 | 0 | 4 | K | 2 | ROZPOCET | 0 | 0 | 0 | 0 | 0 | 1 | 0 | 4 | 830
| PP |  | Set převodníků HDMI po TP kabelu | [15 empty] | PP | 2
| P |  | Poznámka k položce: Set převodníků, vysílače a přijímač HDMI po kabelu TP. Podpora přenosu 4K/UHD. Podpora standartu HDBaseT. Podpora přenosu rozlišení 1080P až na vzdálenost 70m. | [15 empty] | P | 2
408 | K | Pol755 | Prodloužení USB po UTP | ks | 1 |  | 0 |  |  |  | základní |  | 0 | 0 | 0 | 0 | 0 | 4 | K | 2 | ROZPOCET | 0 | 0 | 0 | 0 | 0 | 1 | 0 | 4 | 832
| PP |  | Prodloužení USB po UTP | [15 empty] | PP | 2
| P |  | Poznámka k položce: CAT5/6 Extender pro přenos interaktivity po USB do vzdálenosti až 100m po CAT-5e kabelu. Podpora USB 1.1, 2.0. | [15 empty] | P | 2
409 | K | Pol720 | Přípojné místo do desky stolu | ks | 1 |  | 0 |  |  |  | základní |  | 0 | 0 | 0 | 0 | 0 | 4 | K | 2 | ROZPOCET | 0 | 0 | 0 | 0 | 0 | 1 | 0 | 4 | 834
| PP |  | Přípojné místo do desky stolu | [15 empty] | PP | 2
| P |  | Poznámka k položce: Přípojné místo pro vestavbu do desky stolu. Přípojné místo je zakrývatelné vyklápěcí kovovou destičkou, které se při otevřeném přípojném místě zasune do přípojného místa. Možnost volby ze 4 barev provedení. Obsahuje zásuvky a konektory: 2x230V, 2xLAN, 1xHDMI, 1xVGA, 1xAudio | [15 empty] | P | 2
410 | K | Pol756 | Mixážní systém | ks | 1 |  | 0 |  |  |  | základní |  | 0 | 0 | 0 | 0 | 0 | 4 | K | 2 | ROZPOCET | 0 | 0 | 0 | 0 | 0 | 1 | 0 | 4 | 836
| PP |  | Mixážní systém | [15 empty] | PP | 2
| P |  | Poznámka k položce: Mixážní systém s DSP procesorem, konfigurátor a GUI pro PC, 4 vstupy (1x linkový stereofonní, 2x mic/ line), 2x stereo výstup (1x řiditelný, 1x fixní), 48V Phantom, 24-bit/48 kHz AD/DA převodníky, USB na přením panelu, řiditelný po RS 232. | [15 empty] | P | 2
411 | K | Pol757 | Reproduktorová soustava | ks | 6 |  | 0 |  |  |  | základní |  | 0 | 0 | 0 | 0 | 0 | 4 | K | 2 | ROZPOCET | 0 | 0 | 0 | 0 | 0 | 1 | 0 | 4 | 838
| PP |  | Reproduktorová soustava | [15 empty] | PP | 2
| P |  | Poznámka k položce: Dvoupásmová podhledová reprosoustava, 4,5", Přepínatelný výkon 8; 4; 2; 1W / 100V. Šířka pásma 85Hz–25kHz. Citlovost 86dB. 150° pokrytí, Maximální rozměr 195x105 (průměr x výška) mm. | [15 empty] | P | 2
412 | K | Pol778 | Zesilovač | ks | 1 |  | 0 |  |  |  | základní |  | 0 | 0 | 0 | 0 | 0 | 4 | K | 2 | ROZPOCET | 0 | 0 | 0 | 0 | 0 | 1 | 0 | 4 | 840
| PP |  | Zesilovač | [15 empty] | PP | 2
| P |  | Poznámka k položce: Koncový zesilovač výkon 80W /4?_8?, 80W /70_100V, vstup nesymetrický 2x RCA, 1x symetrický 3 pin euro-block, konvenční chlazení - bez hluku, individuální nastavení výšek a basů pro každý výstup, sleep mode, konektor RJ-45 pro vzdálené ovládače, 19" rack uchycení, (šířka 1/2 rack), záruka 36 měsíců | [15 empty] | P | 2
413 | K | Pol759 | Ostatní audio technika | ks | 1 |  | 0 |  |  |  | základní |  | 0 | 0 | 0 | 0 | 0 | 4 | K | 2 | ROZPOCET | 0 | 0 | 0 | 0 | 0 | 1 | 0 | 4 | 842
| PP |  | Ostatní audio technika | [15 empty] | PP | 2
| P |  | Poznámka k položce: Jednokanálový eliminátor zpětné vazby s fázovým posunem, digitální zpracování signálu, vhodné pro akusticky náročné prostředí, spec. směšovač pro dva mikrofony na řeč. pultu, záruka 36 měsíců | [15 empty] | P | 2
414 | K | Pol760 | Zesilovač | ks | 1 |  | 0 |  |  |  | základní |  | 0 | 0 | 0 | 0 | 0 | 4 | K | 2 | ROZPOCET | 0 | 0 | 0 | 0 | 0 | 1 | 0 | 4 | 844
| PP |  | Zesilovač | [15 empty] | PP | 2
| P |  | Poznámka k položce: Zesilovač pro indukční smyčku (vyhovuje IEC 60849), bezdrátový přenos audio signálu pro nedoslýchavé, 2 Audio vstupy Line/Mic, výstupní výkon 10A pro pokrytí až 600 m2, proudově řízená smyčka, excelentní kvalita řeči i hudby, automatická regulace, záruka 36 měsíců | [15 empty] | P | 2
415 | K | Pol761 | Mikrofon bezdrátový | ks | 1 |  | 0 |  |  |  | základní |  | 0 | 0 | 0 | 0 | 0 | 4 | K | 2 | ROZPOCET | 0 | 0 | 0 | 0 | 0 | 1 | 0 | 4 | 846
| PP |  | Mikrofon bezdrátový | [15 empty] | PP | 2
| P |  | Poznámka k položce: UHF bezdrátový set - náhlavní mikrofon s kardioidní nebo superkardioidní charakteristikou. Minimální konfigurace: rozsah 80 Hz-18 kHz, přenosné pásmo v rozmezí 516 - 700 MHz, šířka pásma min. 30 MHz, diverzní přijímač, přeladitelné frekvence - min. 960 systémových možností, 19" rack uchycení, výkon vysílače minimálně 30 mW, provoz minimálně 8 hodin, max. 2x AA baterie, IR nastavení vysílač -> přijímač, napájení po anténním kabelu | [15 empty] | P | 2
416 | K | Pol762 | Malý řídící systém | ks | 1 |  | 0 |  |  |  | základní |  | 0 | 0 | 0 | 0 | 0 | 4 | K | 2 | ROZPOCET | 0 | 0 | 0 | 0 | 0 | 1 | 0 | 4 | 848
| PP |  | Malý řídící systém | [15 empty] | PP | 2
| P |  | Poznámka k položce: Malý řídicí systém integrovaný do vestavného panelu. Čelní panel obsahuje 12 programovatelných tlačítek a otočný ovladač s indikátory stavu. Systém lze vzdáleně spravovat prostřednictvím webu nebo Resource Management Systemem. Technická specifikace: 3x RS232, 1x RS485, 2x IR, 4x relé, 2x I/O, 1x LAN. Napájení přes adaptér 12 VDC (adaptér je součástí balení). | [15 empty] | P | 2
417 | K | Pol763 | Rozbočovač RS232 | ks | 1 |  | 0 |  |  |  | základní |  | 0 | 0 | 0 | 0 | 0 | 4 | K | 2 | ROZPOCET | 0 | 0 | 0 | 0 | 0 | 1 | 0 | 4 | 850
| PP |  | Rozbočovač RS232 | [15 empty] | PP | 2
| P |  | Poznámka k položce: Osminásobný rozbočovač sériové linky RS232. Data z hlavní linky jsou předávána beze změny současně do všech osmi RS232. Umožňuje připojení více zařízení na jednu linku RS232. | [15 empty] | P | 2
418 | K | Pol764 | AV Rack pro vestavbu | ks | 1 |  | 0 |  |  |  | základní |  | 0 | 0 | 0 | 0 | 0 | 4 | K | 2 | ROZPOCET | 0 | 0 | 0 | 0 | 0 | 1 | 0 | 4 | 852
| PP |  | AV Rack pro vestavbu | [15 empty] | PP | 2
| P |  | Poznámka k položce: Racková (19“ standardní šířka) konstrukce pro osazení do skříňky (katedry), police, vykrývací plechy + ostatní montážní materiál | [15 empty] | P | 2
419 | K | Pol721 | Kabel HDMI 3m | ks | 4 |  | 0 |  |  |  | základní |  | 0 | 0 | 0 | 0 | 0 | 4 | K | 2 | ROZPOCET | 0 | 0 | 0 | 0 | 0 | 1 | 0 | 4 | 854
| PP |  | Kabel HDMI 3m | [15 empty] | PP | 2
| P |  | Poznámka k položce: Kabel HDMI, Full HD (1080i/p), 2x stíněný. Přen.rychlost 10,2 Gbps. | [15 empty] | P | 2
420 | K | Pol722 | Kabel HDMI 2m | ks | 5 |  | 0 |  |  |  | základní |  | 0 | 0 | 0 | 0 | 0 | 4 | K | 2 | ROZPOCET | 0 | 0 | 0 | 0 | 0 | 1 | 0 | 4 | 856
| PP |  | Kabel HDMI 2m | [15 empty] | PP | 2
| P |  | Poznámka k položce: Kabel HDMI, Full HD (1080i/p), 2x stíněný. Přen.rychlost 10,2 Gbps. | [15 empty] | P | 2
421 | K | Pol723 | Kabel VGA + Audio 3,5 mm jack M/M. Délka 1,8m | ks | 1 |  | 0 |  |  |  | základní |  | 0 | 0 | 0 | 0 | 0 | 4 | K | 2 | ROZPOCET | 0 | 0 | 0 | 0 | 0 | 1 | 0 | 4 | 858
| PP |  | Kabel VGA + Audio 3,5 mm jack M/M. Délka 1,8m | [15 empty] | PP | 2
| P |  | Poznámka k položce: Kabel VGA + Audio 3,5 mm jack M/M. | [15 empty] | P | 2
422 | K | Pol765 | TP kabel | m | 200 |  | 0 |  |  |  | základní |  | 0 | 0 | 0 | 0 | 0 | 4 | K | 2 | ROZPOCET | 0 | 0 | 0 | 0 | 0 | 1 | 0 | 4 | 860
| PP |  | TP kabel | [15 empty] | PP | 2
| P |  | Poznámka k položce: Stíněný kabel CAT6 s LSOH pláštěm. Nejvyšší podporovaný protokol - 1000BaseT, 1000BaseTX. Stínění - fólie kolem všech 4 párů. Šířka pásma - 250 MHz. Jednotlivé páry odděleny plastovým křížem. | [15 empty] | P | 2
423 | K | Pol766 | Kabel 3x1,5 | m | 100 |  | 0 |  |  |  | základní |  | 0 | 0 | 0 | 0 | 0 | 4 | K | 2 | ROZPOCET | 0 | 0 | 0 | 0 | 0 | 1 | 0 | 4 | 862
| PP |  | Kabel 3x1,5 | [15 empty] | PP | 2
| P |  | Poznámka k položce: Kabel 3x1,5 pro 100V reproduktory. | [15 empty] | P | 2
424 | K | Pol767 | Ostatní instalační materiál | set | 1 |  | 0 |  |  |  | základní |  | 0 | 0 | 0 | 0 | 0 | 4 | K | 2 | ROZPOCET | 0 | 0 | 0 | 0 | 0 | 1 | 0 | 4 | 864
| PP |  | Ostatní instalační materiál | [15 empty] | PP | 2
| P |  | Poznámka k položce: Ostatní instalační materiál, konektory, redukce, krátké propojovací kabely. | [15 empty] | P | 2
425 | K | Pol779 | Instalace AV techniky | set | 1 |  | 0 |  |  |  | základní |  | 0 | 0 | 0 | 0 | 0 | 4 | K | 2 | ROZPOCET | 0 | 0 | 0 | 0 | 0 | 1 | 0 | 4 | 866
| PP |  | Instalace AV techniky | [15 empty] | PP | 2
| P |  | Poznámka k položce: Instalace video techniky (Displeje včetně držáků, Projektory včetně držáků, Projekční plochy, Videotechnika) | [15 empty] | P | 2
426 | K | Pol769 | Instalace AV techniky | set | 1 |  | 0 |  |  |  | základní |  | 0 | 0 | 0 | 0 | 0 | 4 | K | 2 | ROZPOCET | 0 | 0 | 0 | 0 | 0 | 1 | 0 | 4 | 868
| PP |  | Instalace AV techniky | [15 empty] | PP | 2
| P |  | Poznámka k položce: Instalace audio techniky (Reproduktory, Mixážní pult, Mikrofony, Digitální audiomatice) | [15 empty] | P | 2
427 | K | Pol770 | Instalace AV techniky | set | 1 |  | 0 |  |  |  | základní |  | 0 | 0 | 0 | 0 | 0 | 4 | K | 2 | ROZPOCET | 0 | 0 | 0 | 0 | 0 | 1 | 0 | 4 | 870
| PP |  | Instalace AV techniky | [15 empty] | PP | 2
| P |  | Poznámka k položce: Instalace kabeláže včetně konektorů (Příprava a pokládka kabelového svazku. Konektory: audio, video, řízení, napájení.) | [15 empty] | P | 2
428 | K | Pol771 | Instalace AV techniky | set | 1 |  | 0 |  |  |  | základní |  | 0 | 0 | 0 | 0 | 0 | 4 | K | 2 | ROZPOCET | 0 | 0 | 0 | 0 | 0 | 1 | 0 | 4 | 872
| PP |  | Instalace AV techniky | [15 empty] | PP | 2
| P |  | Poznámka k položce: Instalace interfacové techniky (Instalace interfacové techniky, přístrojové skříně a rozvaděče. Vyvázání kabeláže a zapojení napájení) | [15 empty] | P | 2
429 | K | Pol772 | Instalace AV techniky | set | 1 |  | 0 |  |  |  | základní |  | 0 | 0 | 0 | 0 | 0 | 4 | K | 2 | ROZPOCET | 0 | 0 | 0 | 0 | 0 | 1 | 0 | 4 | 874
| PP |  | Instalace AV techniky | [15 empty] | PP | 2
| P |  | Poznámka k položce: Instalace řídícího systému (Řídící jednotka, Ovládací prvky) | [15 empty] | P | 2
430 | K | Pol773 | Instalace AV techniky | set | 1 |  | 0 |  |  |  | základní |  | 0 | 0 | 0 | 0 | 0 | 4 | K | 2 | ROZPOCET | 0 | 0 | 0 | 0 | 0 | 1 | 0 | 4 | 876
| PP |  | Instalace AV techniky | [15 empty] | PP | 2
| P |  | Poznámka k položce: Další práce (Vykládka/nakládka. Úklid materiálu, nářadí, likvidace obalů.) | [15 empty] | P | 2
431 | K | Pol774 | Instalace AV techniky | set | 1 |  | 0 |  |  |  | základní |  | 0 | 0 | 0 | 0 | 0 | 4 | K | 2 | ROZPOCET | 0 | 0 | 0 | 0 | 0 | 1 | 0 | 4 | 878
| PP |  | Instalace AV techniky | [15 empty] | PP | 2
| P |  | Poznámka k položce: Programování a SW práce (Řídící systém, Režimy a předvolby, Programování, Tvorba manuálu pro systém) | [15 empty] | P | 2
432 | K | Pol775 | Instalace AV techniky | set | 1 |  | 0 |  |  |  | základní |  | 0 | 0 | 0 | 0 | 0 | 4 | K | 2 | ROZPOCET | 0 | 0 | 0 | 0 | 0 | 1 | 0 | 4 | 880
| PP |  | Instalace AV techniky | [15 empty] | PP | 2
| P |  | Poznámka k položce: Projektový managment (Obhlídky na místě, Konzultace, Kontrolní dny) | [15 empty] | P | 2
433 | K | Pol776 | Instalace AV techniky | set | 1 |  | 0 |  |  |  | základní |  | 0 | 0 | 0 | 0 | 0 | 4 | K | 2 | ROZPOCET | 0 | 0 | 0 | 0 | 0 | 1 | 0 | 4 | 882
| PP |  | Instalace AV techniky | [15 empty] | PP | 2
| P |  | Poznámka k položce: Inženýring, příprava, předání, školení (Doplnění projektové dokumentace před akcí. Přejímka stavební připravenosti, převzetí místa instalace. Projektová dokumentace skutečného stavu. Předání díla. Zaškolení uživatele. Inženýring - vedení instalace. Systémové testy.) | [15 empty] | P | 2
434 | K | Pol777 | Instalace AV techniky | set | 1 |  | 0 |  |  |  | základní |  | 0 | 0 | 0 | 0 | 0 | 4 | K | 2 | ROZPOCET | 0 | 0 | 0 | 0 | 0 | 1 | 0 | 4 | 884
| PP |  | Instalace AV techniky | [15 empty] | PP | 2
| P |  | Poznámka k položce: Doprava materiálu, zboží, pracovníků. | [15 empty] | P | 2
| D | D24 | TS422 |  |  |  | 0 | [5 empty] | 0 |  | 0 |  | 0 | 1 | D | 1 | ROZPOCET | [6 empty] | 0
435 | K | Pol715 | Projektor | ks | 1 |  | 0 |  |  |  | základní |  | 0 | 0 | 0 | 0 | 0 | 4 | K | 2 | ROZPOCET | 0 | 0 | 0 | 0 | 0 | 1 | 0 | 4 | 886
| PP |  | Projektor | [15 empty] | PP | 2
| P |  | Poznámka k položce: Datový projektor pro pevnou instalaci. Podpora rozlišení: 1920x1200 16:10, 1920x1080 16:9. Svítivost 4500 ANSI lm. Konektory: HDMI In, VGA In/Out, Audio In/Out, Ethernet (100 Base-TX / 10 Base-T), RS-232C. Barevný režim DICOM. Hluk do 38dB. | [15 empty] | P | 2
436 | K | Pol716 | Držák projektoru | ks | 1 |  | 0 |  |  |  | základní |  | 0 | 0 | 0 | 0 | 0 | 4 | K | 2 | ROZPOCET | 0 | 0 | 0 | 0 | 0 | 1 | 0 | 4 | 888
| PP |  | Držák projektoru | [15 empty] | PP | 2
| P |  | Poznámka k položce: Držák projektoru pro montáž ke stropu. Bílý komaxit. Nosnost 35kg | [15 empty] | P | 2
437 | K | Pol717 | Elektrické plátno 2,7m | ks | 1 |  | 0 |  |  |  | základní |  | 0 | 0 | 0 | 0 | 0 | 4 | K | 2 | ROZPOCET | 0 | 0 | 0 | 0 | 0 | 1 | 0 | 4 | 890
| PP |  | Elektrické plátno 2,7m | [15 empty] | PP | 2
| P |  | Poznámka k položce: Elektrické roletové plátno o rozměrech 270x270cm. Automatické koncové spínače. Povrch plátna matně bílý. Rám pro vestavbu do podvěšených stropů. Distanční nosníky pro montáž na stěnu. | [15 empty] | P | 2
438 | K | Pol750 | Interaktivní LCD 65" | ks | 1 |  | 0 |  |  |  | základní |  | 0 | 0 | 0 | 0 | 0 | 4 | K | 2 | ROZPOCET | 0 | 0 | 0 | 0 | 0 | 1 | 0 | 4 | 892
| PP |  | Interaktivní LCD 65" | [15 empty] | PP | 2
| P |  | Poznámka k položce: Interaktivní displej 65" s podporou rozlišení až 4K UHD 3840x2160, přepínatelné na 1920x1080. Dotyková technologie automaticky rozpozná dotyk prstem (ovládání), popisovačem (zapisování digitálním inkoustem) a dlaní ruky (mazání dig. Inkoustu). Rozpoznání čtyř současných dotyků, především pro ovládání gesty. Dodané dva popisovače jsou bezdrátové, bezbateriové a mechanicky odolné. Dotyková technologie automaticky rozpozná červený a černý popisovač a každému z nich dokáže přiřadit jinou barvu digitálního inkoustu. Konektory: 2x HDMI, 1x DisplayPort, 3x USB, 1x 3,5mm jack (výstup audia) a RS-232. Integrované reproduktory 2x10W. Včetně balíčku výukového software a licence SW na 1rok. Balíček obsahuje autorský nástroj učitele pro přípravu interaktivních cvičení. Balíček dále obsahuje cloud prostředí pro spolupráci žáků pomocí zařízení připojených k internetu. | [15 empty] | P | 2
439 | K | Pol751 | Interaktivní LCD 65" | ks | 2 |  | 0 |  |  |  | základní |  | 0 | 0 | 0 | 0 | 0 | 4 | K | 2 | ROZPOCET | 0 | 0 | 0 | 0 | 0 | 1 | 0 | 4 | 894
| PP |  | Interaktivní LCD 65" | [15 empty] | PP | 2
| P |  | Poznámka k položce: Prodloužení licence výukového software o 1 rok. | [15 empty] | P | 2
440 | K | Pol740 | Držáky | ks | 1 |  | 0 |  |  |  | základní |  | 0 | 0 | 0 | 0 | 0 | 4 | K | 2 | ROZPOCET | 0 | 0 | 0 | 0 | 0 | 1 | 0 | 4 | 896
| PP |  | Držáky | [15 empty] | PP | 2
| P |  | Poznámka k položce: Nástěnný fixní držák pro displeje 37"-65". Max. nosnost 90 kg. Možnost horizontálního posunu po instalaci +/- 220 mm doleva a doprava. Možnost doladění výšky a vodováhy pro instalaci pomocí nastavovacích šroubů - MicroAdjust. Click-connect systém - slyšitelné kliknutí při bezpečném zapadnutí obrazovky do držáku. | [15 empty] | P | 2
441 | K | Pol739 | LCD 65" | ks | 1 |  | 0 |  |  |  | základní |  | 0 | 0 | 0 | 0 | 0 | 4 | K | 2 | ROZPOCET | 0 | 0 | 0 | 0 | 0 | 1 | 0 | 4 | 898
| PP |  | LCD 65" | [15 empty] | PP | 2
| P |  | Poznámka k položce: Profesionální plochý displej bez TV tuneru. Úhlopříčka 65". Rozlišení 1920x1080, 16:9. Jas 350cd/m2. Pozorovací úhel 176°. Zabudované reproduktory 2x10W. Konektory: 1xHDMI, 1xVGA, 1xAudio, 1xRS-232, 1xLAN, IR In/IR Out. | [15 empty] | P | 2
442 | K | Pol752 | Stropní držák LCD | ks | 1 |  | 0 |  |  |  | základní |  | 0 | 0 | 0 | 0 | 0 | 4 | K | 2 | ROZPOCET | 0 | 0 | 0 | 0 | 0 | 1 | 0 | 4 | 900
| PP |  | Stropní držák LCD | [15 empty] | PP | 2
| P |  | Poznámka k položce: Stropní držák LCD, nosnost 60kg. Stropní úchyt včetně bezpečnostního montážního oka, umožňuje montáž i na šikmý strop. Polohovací jednotka, umožňuje náklon minimálně 20° a rotaci připevněného displeje.Tyč 1,5 m - lze snadno zkrátit na potřebnou délku. Kanál na skryté vedení kabelů. Adaptér pro LCD. Systém zabraňující krádeži. | [15 empty] | P | 2
443 | K | Pol718 | Přepínač a převodník signálů | ks | 1 |  | 0 |  |  |  | základní |  | 0 | 0 | 0 | 0 | 0 | 4 | K | 2 | ROZPOCET | 0 | 0 | 0 | 0 | 0 | 1 | 0 | 4 | 902
| PP |  | Přepínač a převodník signálů | [15 empty] | PP | 2
| P |  | Poznámka k položce: Přepínač a převodník signálů 2xHDMI + 1xVGA+audio (analogové) na 1xHDMI. Podpora vstupního rozlišení až 1920x1200 a 1080p@60Hz, YUV, RGB. Scalované výstupní rozlišení 1080p@60Hz. Vstupy 2x HDMI, 1xVGA, 1xaudio 3,5mm jack, výstup 1xHDMI, audio. Řízení po RS232, LAN. | [15 empty] | P | 2
444 | K | Pol753 | HDMI distribuční zesilovač 1x2 | ks | 2 |  | 0 |  |  |  | základní |  | 0 | 0 | 0 | 0 | 0 | 4 | K | 2 | ROZPOCET | 0 | 0 | 0 | 0 | 0 | 1 | 0 | 4 | 904
| PP |  | HDMI distribuční zesilovač 1x2 | [15 empty] | PP | 2
| P |  | Poznámka k položce: HDMI distribuční zesilovač 1x2. Zesílení HDMI na vstupu do 15m (1080p 8-bit). Zesílení HDMI na výstupu do 15m (1080p 12-bit). | [15 empty] | P | 2
445 | K | Pol719 | Set převodníků HDMI po TP kabelu | set | 1 |  | 0 |  |  |  | základní |  | 0 | 0 | 0 | 0 | 0 | 4 | K | 2 | ROZPOCET | 0 | 0 | 0 | 0 | 0 | 1 | 0 | 4 | 906
| PP |  | Set převodníků HDMI po TP kabelu | [15 empty] | PP | 2
| P |  | Poznámka k položce: Set převodníků, vysílače a přijímač HDMI po kabelu TP. Podpora přenosu 4K/UHD. Podpora standartu HDBaseT. Podpora přenosu rozlišení 1080P až na vzdálenost 70m. | [15 empty] | P | 2
446 | K | Pol755 | Prodloužení USB po UTP | ks | 1 |  | 0 |  |  |  | základní |  | 0 | 0 | 0 | 0 | 0 | 4 | K | 2 | ROZPOCET | 0 | 0 | 0 | 0 | 0 | 1 | 0 | 4 | 908
| PP |  | Prodloužení USB po UTP | [15 empty] | PP | 2
| P |  | Poznámka k položce: CAT5/6 Extender pro přenos interaktivity po USB do vzdálenosti až 100m po CAT-5e kabelu. Podpora USB 1.1, 2.0. | [15 empty] | P | 2
447 | K | Pol720 | Přípojné místo do desky stolu | ks | 1 |  | 0 |  |  |  | základní |  | 0 | 0 | 0 | 0 | 0 | 4 | K | 2 | ROZPOCET | 0 | 0 | 0 | 0 | 0 | 1 | 0 | 4 | 910
| PP |  | Přípojné místo do desky stolu | [15 empty] | PP | 2
| P |  | Poznámka k položce: Přípojné místo pro vestavbu do desky stolu. Přípojné místo je zakrývatelné vyklápěcí kovovou destičkou, které se při otevřeném přípojném místě zasune do přípojného místa. Možnost volby ze 4 barev provedení. Obsahuje zásuvky a konektory: 2x230V, 2xLAN, 1xHDMI, 1xVGA, 1xAudio | [15 empty] | P | 2
448 | K | Pol756 | Mixážní systém | ks | 1 |  | 0 |  |  |  | základní |  | 0 | 0 | 0 | 0 | 0 | 4 | K | 2 | ROZPOCET | 0 | 0 | 0 | 0 | 0 | 1 | 0 | 4 | 912
| PP |  | Mixážní systém | [15 empty] | PP | 2
| P |  | Poznámka k položce: Mixážní systém s DSP procesorem, konfigurátor a GUI pro PC, 4 vstupy (1x linkový stereofonní, 2x mic/ line), 2x stereo výstup (1x řiditelný, 1x fixní), 48V Phantom, 24-bit/48 kHz AD/DA převodníky, USB na přením panelu, řiditelný po RS 232. | [15 empty] | P | 2
449 | K | Pol757 | Reproduktorová soustava | ks | 6 |  | 0 |  |  |  | základní |  | 0 | 0 | 0 | 0 | 0 | 4 | K | 2 | ROZPOCET | 0 | 0 | 0 | 0 | 0 | 1 | 0 | 4 | 914
| PP |  | Reproduktorová soustava | [15 empty] | PP | 2
| P |  | Poznámka k položce: Dvoupásmová podhledová reprosoustava, 4,5", Přepínatelný výkon 8; 4; 2; 1W / 100V. Šířka pásma 85Hz–25kHz. Citlovost 86dB. 150° pokrytí, Maximální rozměr 195x105 (průměr x výška) mm. | [15 empty] | P | 2
450 | K | Pol778 | Zesilovač | ks | 1 |  | 0 |  |  |  | základní |  | 0 | 0 | 0 | 0 | 0 | 4 | K | 2 | ROZPOCET | 0 | 0 | 0 | 0 | 0 | 1 | 0 | 4 | 916
| PP |  | Zesilovač | [15 empty] | PP | 2
| P |  | Poznámka k položce: Koncový zesilovač výkon 80W /4?_8?, 80W /70_100V, vstup nesymetrický 2x RCA, 1x symetrický 3 pin euro-block, konvenční chlazení - bez hluku, individuální nastavení výšek a basů pro každý výstup, sleep mode, konektor RJ-45 pro vzdálené ovládače, 19" rack uchycení, (šířka 1/2 rack), záruka 36 měsíců | [15 empty] | P | 2
451 | K | Pol759 | Ostatní audio technika | ks | 1 |  | 0 |  |  |  | základní |  | 0 | 0 | 0 | 0 | 0 | 4 | K | 2 | ROZPOCET | 0 | 0 | 0 | 0 | 0 | 1 | 0 | 4 | 918
| PP |  | Ostatní audio technika | [15 empty] | PP | 2
| P |  | Poznámka k položce: Jednokanálový eliminátor zpětné vazby s fázovým posunem, digitální zpracování signálu, vhodné pro akusticky náročné prostředí, spec. směšovač pro dva mikrofony na řeč. pultu, záruka 36 měsíců | [15 empty] | P | 2
452 | K | Pol760 | Zesilovač | ks | 1 |  | 0 |  |  |  | základní |  | 0 | 0 | 0 | 0 | 0 | 4 | K | 2 | ROZPOCET | 0 | 0 | 0 | 0 | 0 | 1 | 0 | 4 | 920
| PP |  | Zesilovač | [15 empty] | PP | 2
| P |  | Poznámka k položce: Zesilovač pro indukční smyčku (vyhovuje IEC 60849), bezdrátový přenos audio signálu pro nedoslýchavé, 2 Audio vstupy Line/Mic, výstupní výkon 10A pro pokrytí až 600 m2, proudově řízená smyčka, excelentní kvalita řeči i hudby, automatická regulace, záruka 36 měsíců | [15 empty] | P | 2
453 | K | Pol761 | Mikrofon bezdrátový | ks | 1 |  | 0 |  |  |  | základní |  | 0 | 0 | 0 | 0 | 0 | 4 | K | 2 | ROZPOCET | 0 | 0 | 0 | 0 | 0 | 1 | 0 | 4 | 922
| PP |  | Mikrofon bezdrátový | [15 empty] | PP | 2
| P |  | Poznámka k položce: UHF bezdrátový set - náhlavní mikrofon s kardioidní nebo superkardioidní charakteristikou. Minimální konfigurace: rozsah 80 Hz-18 kHz, přenosné pásmo v rozmezí 516 - 700 MHz, šířka pásma min. 30 MHz, diverzní přijímač, přeladitelné frekvence - min. 960 systémových možností, 19" rack uchycení, výkon vysílače minimálně 30 mW, provoz minimálně 8 hodin, max. 2x AA baterie, IR nastavení vysílač -> přijímač, napájení po anténním kabelu | [15 empty] | P | 2
454 | K | Pol762 | Malý řídící systém | ks | 1 |  | 0 |  |  |  | základní |  | 0 | 0 | 0 | 0 | 0 | 4 | K | 2 | ROZPOCET | 0 | 0 | 0 | 0 | 0 | 1 | 0 | 4 | 924
| PP |  | Malý řídící systém | [15 empty] | PP | 2
| P |  | Poznámka k položce: Malý řídicí systém integrovaný do vestavného panelu. Čelní panel obsahuje 12 programovatelných tlačítek a otočný ovladač s indikátory stavu. Systém lze vzdáleně spravovat prostřednictvím webu nebo Resource Management Systemem. Technická specifikace: 3x RS232, 1x RS485, 2x IR, 4x relé, 2x I/O, 1x LAN. Napájení přes adaptér 12 VDC (adaptér je součástí balení). | [15 empty] | P | 2
455 | K | Pol763 | Rozbočovač RS232 | ks | 1 |  | 0 |  |  |  | základní |  | 0 | 0 | 0 | 0 | 0 | 4 | K | 2 | ROZPOCET | 0 | 0 | 0 | 0 | 0 | 1 | 0 | 4 | 926
| PP |  | Rozbočovač RS232 | [15 empty] | PP | 2
| P |  | Poznámka k položce: Osminásobný rozbočovač sériové linky RS232. Data z hlavní linky jsou předávána beze změny současně do všech osmi RS232. Umožňuje připojení více zařízení na jednu linku RS232. | [15 empty] | P | 2
456 | K | Pol764 | AV Rack pro vestavbu | ks | 1 |  | 0 |  |  |  | základní |  | 0 | 0 | 0 | 0 | 0 | 4 | K | 2 | ROZPOCET | 0 | 0 | 0 | 0 | 0 | 1 | 0 | 4 | 928
| PP |  | AV Rack pro vestavbu | [15 empty] | PP | 2
| P |  | Poznámka k položce: Racková (19“ standardní šířka) konstrukce pro osazení do skříňky (katedry), police, vykrývací plechy + ostatní montážní materiál | [15 empty] | P | 2
457 | K | Pol721 | Kabel HDMI 3m | ks | 4 |  | 0 |  |  |  | základní |  | 0 | 0 | 0 | 0 | 0 | 4 | K | 2 | ROZPOCET | 0 | 0 | 0 | 0 | 0 | 1 | 0 | 4 | 930
| PP |  | Kabel HDMI 3m | [15 empty] | PP | 2
| P |  | Poznámka k položce: Kabel HDMI, Full HD (1080i/p), 2x stíněný. Přen.rychlost 10,2 Gbps. | [15 empty] | P | 2
458 | K | Pol722 | Kabel HDMI 2m | ks | 5 |  | 0 |  |  |  | základní |  | 0 | 0 | 0 | 0 | 0 | 4 | K | 2 | ROZPOCET | 0 | 0 | 0 | 0 | 0 | 1 | 0 | 4 | 932
| PP |  | Kabel HDMI 2m | [15 empty] | PP | 2
| P |  | Poznámka k položce: Kabel HDMI, Full HD (1080i/p), 2x stíněný. Přen.rychlost 10,2 Gbps. | [15 empty] | P | 2
459 | K | Pol723 | Kabel VGA + Audio 3,5 mm jack M/M. Délka 1,8m | ks | 1 |  | 0 |  |  |  | základní |  | 0 | 0 | 0 | 0 | 0 | 4 | K | 2 | ROZPOCET | 0 | 0 | 0 | 0 | 0 | 1 | 0 | 4 | 934
| PP |  | Kabel VGA + Audio 3,5 mm jack M/M. Délka 1,8m | [15 empty] | PP | 2
| P |  | Poznámka k položce: Kabel VGA + Audio 3,5 mm jack M/M. | [15 empty] | P | 2
460 | K | Pol765 | TP kabel | m | 200 |  | 0 |  |  |  | základní |  | 0 | 0 | 0 | 0 | 0 | 4 | K | 2 | ROZPOCET | 0 | 0 | 0 | 0 | 0 | 1 | 0 | 4 | 936
| PP |  | TP kabel | [15 empty] | PP | 2
| P |  | Poznámka k položce: Stíněný kabel CAT6 s LSOH pláštěm. Nejvyšší podporovaný protokol - 1000BaseT, 1000BaseTX. Stínění - fólie kolem všech 4 párů. Šířka pásma - 250 MHz. Jednotlivé páry odděleny plastovým křížem. | [15 empty] | P | 2
461 | K | Pol766 | Kabel 3x1,5 | m | 100 |  | 0 |  |  |  | základní |  | 0 | 0 | 0 | 0 | 0 | 4 | K | 2 | ROZPOCET | 0 | 0 | 0 | 0 | 0 | 1 | 0 | 4 | 938
| PP |  | Kabel 3x1,5 | [15 empty] | PP | 2
| P |  | Poznámka k položce: Kabel 3x1,5 pro 100V reproduktory. | [15 empty] | P | 2
462 | K | Pol767 | Ostatní instalační materiál | set | 1 |  | 0 |  |  |  | základní |  | 0 | 0 | 0 | 0 | 0 | 4 | K | 2 | ROZPOCET | 0 | 0 | 0 | 0 | 0 | 1 | 0 | 4 | 940
| PP |  | Ostatní instalační materiál | [15 empty] | PP | 2
| P |  | Poznámka k položce: Ostatní instalační materiál, konektory, redukce, krátké propojovací kabely. | [15 empty] | P | 2
463 | K | Pol779 | Instalace AV techniky | set | 1 |  | 0 |  |  |  | základní |  | 0 | 0 | 0 | 0 | 0 | 4 | K | 2 | ROZPOCET | 0 | 0 | 0 | 0 | 0 | 1 | 0 | 4 | 942
| PP |  | Instalace AV techniky | [15 empty] | PP | 2
| P |  | Poznámka k položce: Instalace video techniky (Displeje včetně držáků, Projektory včetně držáků, Projekční plochy, Videotechnika) | [15 empty] | P | 2
464 | K | Pol769 | Instalace AV techniky | set | 1 |  | 0 |  |  |  | základní |  | 0 | 0 | 0 | 0 | 0 | 4 | K | 2 | ROZPOCET | 0 | 0 | 0 | 0 | 0 | 1 | 0 | 4 | 944
| PP |  | Instalace AV techniky | [15 empty] | PP | 2
| P |  | Poznámka k položce: Instalace audio techniky (Reproduktory, Mixážní pult, Mikrofony, Digitální audiomatice) | [15 empty] | P | 2
465 | K | Pol770 | Instalace AV techniky | set | 1 |  | 0 |  |  |  | základní |  | 0 | 0 | 0 | 0 | 0 | 4 | K | 2 | ROZPOCET | 0 | 0 | 0 | 0 | 0 | 1 | 0 | 4 | 946
| PP |  | Instalace AV techniky | [15 empty] | PP | 2
| P |  | Poznámka k položce: Instalace kabeláže včetně konektorů (Příprava a pokládka kabelového svazku. Konektory: audio, video, řízení, napájení.) | [15 empty] | P | 2
466 | K | Pol771 | Instalace AV techniky | set | 1 |  | 0 |  |  |  | základní |  | 0 | 0 | 0 | 0 | 0 | 4 | K | 2 | ROZPOCET | 0 | 0 | 0 | 0 | 0 | 1 | 0 | 4 | 948
| PP |  | Instalace AV techniky | [15 empty] | PP | 2
| P |  | Poznámka k položce: Instalace interfacové techniky (Instalace interfacové techniky, přístrojové skříně a rozvaděče. Vyvázání kabeláže a zapojení napájení) | [15 empty] | P | 2
467 | K | Pol772 | Instalace AV techniky | set | 1 |  | 0 |  |  |  | základní |  | 0 | 0 | 0 | 0 | 0 | 4 | K | 2 | ROZPOCET | 0 | 0 | 0 | 0 | 0 | 1 | 0 | 4 | 950
| PP |  | Instalace AV techniky | [15 empty] | PP | 2
| P |  | Poznámka k položce: Instalace řídícího systému (Řídící jednotka, Ovládací prvky) | [15 empty] | P | 2
468 | K | Pol773 | Instalace AV techniky | set | 1 |  | 0 |  |  |  | základní |  | 0 | 0 | 0 | 0 | 0 | 4 | K | 2 | ROZPOCET | 0 | 0 | 0 | 0 | 0 | 1 | 0 | 4 | 952
| PP |  | Instalace AV techniky | [15 empty] | PP | 2
| P |  | Poznámka k položce: Další práce (Vykládka/nakládka. Úklid materiálu, nářadí, likvidace obalů.) | [15 empty] | P | 2
469 | K | Pol774 | Instalace AV techniky | set | 1 |  | 0 |  |  |  | základní |  | 0 | 0 | 0 | 0 | 0 | 4 | K | 2 | ROZPOCET | 0 | 0 | 0 | 0 | 0 | 1 | 0 | 4 | 954
| PP |  | Instalace AV techniky | [15 empty] | PP | 2
| P |  | Poznámka k položce: Programování a SW práce (Řídící systém, Režimy a předvolby, Programování, Tvorba manuálu pro systém) | [15 empty] | P | 2
470 | K | Pol775 | Instalace AV techniky | set | 1 |  | 0 |  |  |  | základní |  | 0 | 0 | 0 | 0 | 0 | 4 | K | 2 | ROZPOCET | 0 | 0 | 0 | 0 | 0 | 1 | 0 | 4 | 956
| PP |  | Instalace AV techniky | [15 empty] | PP | 2
| P |  | Poznámka k položce: Projektový managment (Obhlídky na místě, Konzultace, Kontrolní dny) | [15 empty] | P | 2
471 | K | Pol776 | Instalace AV techniky | set | 1 |  | 0 |  |  |  | základní |  | 0 | 0 | 0 | 0 | 0 | 4 | K | 2 | ROZPOCET | 0 | 0 | 0 | 0 | 0 | 1 | 0 | 4 | 958
| PP |  | Instalace AV techniky | [15 empty] | PP | 2
| P |  | Poznámka k položce: Inženýring, příprava, předání, školení (Doplnění projektové dokumentace před akcí. Přejímka stavební připravenosti, převzetí místa instalace. Projektová dokumentace skutečného stavu. Předání díla. Zaškolení uživatele. Inženýring - vedení instalace. Systémové testy.) | [15 empty] | P | 2
472 | K | Pol777 | Instalace AV techniky | set | 1 |  | 0 |  |  |  | základní |  | 0 | 0 | 0 | 0 | 0 | 4 | K | 2 | ROZPOCET | 0 | 0 | 0 | 0 | 0 | 1 | 0 | 4 | 960
| PP |  | Instalace AV techniky | [15 empty] | PP | 2
| P |  | Poznámka k položce: Doprava materiálu, zboží, pracovníků. | [15 empty] | P | 2
| D | D25 | Učebna: TS214 |  |  |  | 0 | [5 empty] | 0 |  | 0 |  | 0 | 1 | D | 0 | ROZPOCET | [6 empty] | 0
| D | D26 | TS214 |  |  |  | 0 | [5 empty] | 0 |  | 0 |  | 0 | 1 | D | 1 | ROZPOCET | [6 empty] | 0
473 | K | Pol715 | Projektor | ks | 1 |  | 0 |  |  |  | základní |  | 0 | 0 | 0 | 0 | 0 | 4 | K | 2 | ROZPOCET | 0 | 0 | 0 | 0 | 0 | 1 | 0 | 4 | 962
| PP |  | Projektor | [15 empty] | PP | 2
| P |  | Poznámka k položce: Datový projektor pro pevnou instalaci. Podpora rozlišení: 1920x1200 16:10, 1920x1080 16:9. Svítivost 4500 ANSI lm. Konektory: HDMI In, VGA In/Out, Audio In/Out, Ethernet (100 Base-TX / 10 Base-T), RS-232C. Barevný režim DICOM. Hluk do 38dB. | [15 empty] | P | 2
474 | K | Pol716 | Držák projektoru | ks | 1 |  | 0 |  |  |  | základní |  | 0 | 0 | 0 | 0 | 0 | 4 | K | 2 | ROZPOCET | 0 | 0 | 0 | 0 | 0 | 1 | 0 | 4 | 964
| PP |  | Držák projektoru | [15 empty] | PP | 2
| P |  | Poznámka k položce: Držák projektoru pro montáž ke stropu. Bílý komaxit. Nosnost 35kg | [15 empty] | P | 2
475 | K | Pol717 | Elektrické plátno 2,7m | ks | 1 |  | 0 |  |  |  | základní |  | 0 | 0 | 0 | 0 | 0 | 4 | K | 2 | ROZPOCET | 0 | 0 | 0 | 0 | 0 | 1 | 0 | 4 | 966
| PP |  | Elektrické plátno 2,7m | [15 empty] | PP | 2
| P |  | Poznámka k položce: Elektrické roletové plátno o rozměrech 270x270cm. Automatické koncové spínače. Povrch plátna matně bílý. Rám pro vestavbu do podvěšených stropů. Distanční nosníky pro montáž na stěnu. | [15 empty] | P | 2
476 | K | Pol750 | Interaktivní LCD 65" | ks | 1 |  | 0 |  |  |  | základní |  | 0 | 0 | 0 | 0 | 0 | 4 | K | 2 | ROZPOCET | 0 | 0 | 0 | 0 | 0 | 1 | 0 | 4 | 968
| PP |  | Interaktivní LCD 65" | [15 empty] | PP | 2
| P |  | Poznámka k položce: Interaktivní displej 65" s podporou rozlišení až 4K UHD 3840x2160, přepínatelné na 1920x1080. Dotyková technologie automaticky rozpozná dotyk prstem (ovládání), popisovačem (zapisování digitálním inkoustem) a dlaní ruky (mazání dig. Inkoustu). Rozpoznání čtyř současných dotyků, především pro ovládání gesty. Dodané dva popisovače jsou bezdrátové, bezbateriové a mechanicky odolné. Dotyková technologie automaticky rozpozná červený a černý popisovač a každému z nich dokáže přiřadit jinou barvu digitálního inkoustu. Konektory: 2x HDMI, 1x DisplayPort, 3x USB, 1x 3,5mm jack (výstup audia) a RS-232. Integrované reproduktory 2x10W. Včetně balíčku výukového software a licence SW na 1rok. Balíček obsahuje autorský nástroj učitele pro přípravu interaktivních cvičení. Balíček dále obsahuje cloud prostředí pro spolupráci žáků pomocí zařízení připojených k internetu. | [15 empty] | P | 2
477 | K | Pol751 | Interaktivní LCD 65" | ks | 2 |  | 0 |  |  |  | základní |  | 0 | 0 | 0 | 0 | 0 | 4 | K | 2 | ROZPOCET | 0 | 0 | 0 | 0 | 0 | 1 | 0 | 4 | 970
| PP |  | Interaktivní LCD 65" | [15 empty] | PP | 2
| P |  | Poznámka k položce: Prodloužení licence výukového software o 1 rok. | [15 empty] | P | 2
478 | K | Pol740 | Držáky | ks | 1 |  | 0 |  |  |  | základní |  | 0 | 0 | 0 | 0 | 0 | 4 | K | 2 | ROZPOCET | 0 | 0 | 0 | 0 | 0 | 1 | 0 | 4 | 972
| PP |  | Držáky | [15 empty] | PP | 2
| P |  | Poznámka k položce: Nástěnný fixní držák pro displeje 37"-65". Max. nosnost 90 kg. Možnost horizontálního posunu po instalaci +/- 220 mm doleva a doprava. Možnost doladění výšky a vodováhy pro instalaci pomocí nastavovacích šroubů - MicroAdjust. Click-connect systém - slyšitelné kliknutí při bezpečném zapadnutí obrazovky do držáku. | [15 empty] | P | 2
479 | K | Pol739 | LCD 65" | ks | 3 |  | 0 |  |  |  | základní |  | 0 | 0 | 0 | 0 | 0 | 4 | K | 2 | ROZPOCET | 0 | 0 | 0 | 0 | 0 | 1 | 0 | 4 | 974
| PP |  | LCD 65" | [15 empty] | PP | 2
| P |  | Poznámka k položce: Profesionální plochý displej bez TV tuneru. Úhlopříčka 65". Rozlišení 1920x1080, 16:9. Jas 350cd/m2. Pozorovací úhel 176°. Zabudované reproduktory 2x10W. Konektory: 1xHDMI, 1xVGA, 1xAudio, 1xRS-232, 1xLAN, IR In/IR Out. | [15 empty] | P | 2
480 | K | Pol752 | Stropní držák LCD | ks | 3 |  | 0 |  |  |  | základní |  | 0 | 0 | 0 | 0 | 0 | 4 | K | 2 | ROZPOCET | 0 | 0 | 0 | 0 | 0 | 1 | 0 | 4 | 976
| PP |  | Stropní držák LCD | [15 empty] | PP | 2
| P |  | Poznámka k položce: Stropní držák LCD, nosnost 60kg. Stropní úchyt včetně bezpečnostního montážního oka, umožňuje montáž i na šikmý strop. Polohovací jednotka, umožňuje náklon minimálně 20° a rotaci připevněného displeje.Tyč 1,5 m - lze snadno zkrátit na potřebnou délku. Kanál na skryté vedení kabelů. Adaptér pro LCD. Systém zabraňující krádeži. | [15 empty] | P | 2
481 | K | Pol718 | Přepínač a převodník signálů | ks | 1 |  | 0 |  |  |  | základní |  | 0 | 0 | 0 | 0 | 0 | 4 | K | 2 | ROZPOCET | 0 | 0 | 0 | 0 | 0 | 1 | 0 | 4 | 978
| PP |  | Přepínač a převodník signálů | [15 empty] | PP | 2
| P |  | Poznámka k položce: Přepínač a převodník signálů 2xHDMI + 1xVGA+audio (analogové) na 1xHDMI. Podpora vstupního rozlišení až 1920x1200 a 1080p@60Hz, YUV, RGB. Scalované výstupní rozlišení 1080p@60Hz. Vstupy 2x HDMI, 1xVGA, 1xaudio 3,5mm jack, výstup 1xHDMI, audio. Řízení po RS232, LAN. | [15 empty] | P | 2
482 | K | Pol753 | HDMI distribuční zesilovač 1x2 | ks | 1 |  | 0 |  |  |  | základní |  | 0 | 0 | 0 | 0 | 0 | 4 | K | 2 | ROZPOCET | 0 | 0 | 0 | 0 | 0 | 1 | 0 | 4 | 980
| PP |  | HDMI distribuční zesilovač 1x2 | [15 empty] | PP | 2
| P |  | Poznámka k položce: HDMI distribuční zesilovač 1x2. Zesílení HDMI na vstupu do 15m (1080p 8-bit). Zesílení HDMI na výstupu do 15m (1080p 12-bit). | [15 empty] | P | 2
483 | K | Pol754 | HDMI distribuční zesilovač 1x4 | ks | 1 |  | 0 |  |  |  | základní |  | 0 | 0 | 0 | 0 | 0 | 4 | K | 2 | ROZPOCET | 0 | 0 | 0 | 0 | 0 | 1 | 0 | 4 | 982
| PP |  | HDMI distribuční zesilovač 1x4 | [15 empty] | PP | 2
| P |  | Poznámka k položce: HDMI distribuční zesilovač 1x4. Zesílení HDMI na vstupu do 15m (1080p 8-bit). Zesílení HDMI na výstupu do 15m (1080p 12-bit). | [15 empty] | P | 2
484 | K | Pol719 | Set převodníků HDMI po TP kabelu | set | 1 |  | 0 |  |  |  | základní |  | 0 | 0 | 0 | 0 | 0 | 4 | K | 2 | ROZPOCET | 0 | 0 | 0 | 0 | 0 | 1 | 0 | 4 | 984
| PP |  | Set převodníků HDMI po TP kabelu | [15 empty] | PP | 2
| P |  | Poznámka k položce: Set převodníků, vysílače a přijímač HDMI po kabelu TP. Podpora přenosu 4K/UHD. Podpora standartu HDBaseT. Podpora přenosu rozlišení 1080P až na vzdálenost 70m. | [15 empty] | P | 2
485 | K | Pol755 | Prodloužení USB po UTP | ks | 1 |  | 0 |  |  |  | základní |  | 0 | 0 | 0 | 0 | 0 | 4 | K | 2 | ROZPOCET | 0 | 0 | 0 | 0 | 0 | 1 | 0 | 4 | 986
| PP |  | Prodloužení USB po UTP | [15 empty] | PP | 2
| P |  | Poznámka k položce: CAT5/6 Extender pro přenos interaktivity po USB do vzdálenosti až 100m po CAT-5e kabelu. Podpora USB 1.1, 2.0. | [15 empty] | P | 2
486 | K | Pol720 | Přípojné místo do desky stolu | ks | 1 |  | 0 |  |  |  | základní |  | 0 | 0 | 0 | 0 | 0 | 4 | K | 2 | ROZPOCET | 0 | 0 | 0 | 0 | 0 | 1 | 0 | 4 | 988
| PP |  | Přípojné místo do desky stolu | [15 empty] | PP | 2
| P |  | Poznámka k položce: Přípojné místo pro vestavbu do desky stolu. Přípojné místo je zakrývatelné vyklápěcí kovovou destičkou, které se při otevřeném přípojném místě zasune do přípojného místa. Možnost volby ze 4 barev provedení. Obsahuje zásuvky a konektory: 2x230V, 2xLAN, 1xHDMI, 1xVGA, 1xAudio | [15 empty] | P | 2
487 | K | Pol756 | Mixážní systém | ks | 1 |  | 0 |  |  |  | základní |  | 0 | 0 | 0 | 0 | 0 | 4 | K | 2 | ROZPOCET | 0 | 0 | 0 | 0 | 0 | 1 | 0 | 4 | 990
| PP |  | Mixážní systém | [15 empty] | PP | 2
| P |  | Poznámka k položce: Mixážní systém s DSP procesorem, konfigurátor a GUI pro PC, 4 vstupy (1x linkový stereofonní, 2x mic/ line), 2x stereo výstup (1x řiditelný, 1x fixní), 48V Phantom, 24-bit/48 kHz AD/DA převodníky, USB na přením panelu, řiditelný po RS 232. | [15 empty] | P | 2
488 | K | Pol757 | Reproduktorová soustava | ks | 8 |  | 0 |  |  |  | základní |  | 0 | 0 | 0 | 0 | 0 | 4 | K | 2 | ROZPOCET | 0 | 0 | 0 | 0 | 0 | 1 | 0 | 4 | 992
| PP |  | Reproduktorová soustava | [15 empty] | PP | 2
| P |  | Poznámka k položce: Dvoupásmová podhledová reprosoustava, 4,5", Přepínatelný výkon 8; 4; 2; 1W / 100V. Šířka pásma 85Hz–25kHz. Citlovost 86dB. 150° pokrytí, Maximální rozměr 195x105 (průměr x výška) mm. | [15 empty] | P | 2
489 | K | Pol758 | Zesilovač | ks | 1 |  | 0 |  |  |  | základní |  | 0 | 0 | 0 | 0 | 0 | 4 | K | 2 | ROZPOCET | 0 | 0 | 0 | 0 | 0 | 1 | 0 | 4 | 994
| PP |  | Zesilovač | [15 empty] | PP | 2
| P |  | Poznámka k položce: Koncový zesilovač výkon 120W /4?_8?, 120W /70_100V, vstup nesymetrický 2x RCA, 1x symetrický 3 pin euro-block, konvenční chlazení - bez hluku, individuální nastavení výšek a basů pro každý výstup, sleep mode, konektor RJ-45 pro vzdálené ovládače, 19" rack uchycení, (šířka 1/2 rack), záruka 36 měsíců | [15 empty] | P | 2
490 | K | Pol759 | Ostatní audio technika | ks | 1 |  | 0 |  |  |  | základní |  | 0 | 0 | 0 | 0 | 0 | 4 | K | 2 | ROZPOCET | 0 | 0 | 0 | 0 | 0 | 1 | 0 | 4 | 996
| PP |  | Ostatní audio technika | [15 empty] | PP | 2
| P |  | Poznámka k položce: Jednokanálový eliminátor zpětné vazby s fázovým posunem, digitální zpracování signálu, vhodné pro akusticky náročné prostředí, spec. směšovač pro dva mikrofony na řeč. pultu, záruka 36 měsíců | [15 empty] | P | 2
491 | K | Pol760 | Zesilovač | ks | 1 |  | 0 |  |  |  | základní |  | 0 | 0 | 0 | 0 | 0 | 4 | K | 2 | ROZPOCET | 0 | 0 | 0 | 0 | 0 | 1 | 0 | 4 | 998
| PP |  | Zesilovač | [15 empty] | PP | 2
| P |  | Poznámka k položce: Zesilovač pro indukční smyčku (vyhovuje IEC 60849), bezdrátový přenos audio signálu pro nedoslýchavé, 2 Audio vstupy Line/Mic, výstupní výkon 10A pro pokrytí až 600 m2, proudově řízená smyčka, excelentní kvalita řeči i hudby, automatická regulace, záruka 36 měsíců | [15 empty] | P | 2
492 | K | Pol761 | Mikrofon bezdrátový | ks | 1 |  | 0 |  |  |  | základní |  | 0 | 0 | 0 | 0 | 0 | 4 | K | 2 | ROZPOCET | 0 | 0 | 0 | 0 | 0 | 1 | 0 | 4 | 1000
| PP |  | Mikrofon bezdrátový | [15 empty] | PP | 2
| P |  | Poznámka k položce: UHF bezdrátový set - náhlavní mikrofon s kardioidní nebo superkardioidní charakteristikou. Minimální konfigurace: rozsah 80 Hz-18 kHz, přenosné pásmo v rozmezí 516 - 700 MHz, šířka pásma min. 30 MHz, diverzní přijímač, přeladitelné frekvence - min. 960 systémových možností, 19" rack uchycení, výkon vysílače minimálně 30 mW, provoz minimálně 8 hodin, max. 2x AA baterie, IR nastavení vysílač -> přijímač, napájení po anténním kabelu | [15 empty] | P | 2
493 | K | Pol762 | Malý řídící systém | ks | 1 |  | 0 |  |  |  | základní |  | 0 | 0 | 0 | 0 | 0 | 4 | K | 2 | ROZPOCET | 0 | 0 | 0 | 0 | 0 | 1 | 0 | 4 | 1002
| PP |  | Malý řídící systém | [15 empty] | PP | 2
| P |  | Poznámka k položce: Malý řídicí systém integrovaný do vestavného panelu. Čelní panel obsahuje 12 programovatelných tlačítek a otočný ovladač s indikátory stavu. Systém lze vzdáleně spravovat prostřednictvím webu nebo Resource Management Systemem. Technická specifikace: 3x RS232, 1x RS485, 2x IR, 4x relé, 2x I/O, 1x LAN. Napájení přes adaptér 12 VDC (adaptér je součástí balení). | [15 empty] | P | 2
494 | K | Pol763 | Rozbočovač RS232 | ks | 1 |  | 0 |  |  |  | základní |  | 0 | 0 | 0 | 0 | 0 | 4 | K | 2 | ROZPOCET | 0 | 0 | 0 | 0 | 0 | 1 | 0 | 4 | 1004
| PP |  | Rozbočovač RS232 | [15 empty] | PP | 2
| P |  | Poznámka k položce: Osminásobný rozbočovač sériové linky RS232. Data z hlavní linky jsou předávána beze změny současně do všech osmi RS232. Umožňuje připojení více zařízení na jednu linku RS232. | [15 empty] | P | 2
495 | K | Pol764 | AV Rack pro vestavbu | ks | 1 |  | 0 |  |  |  | základní |  | 0 | 0 | 0 | 0 | 0 | 4 | K | 2 | ROZPOCET | 0 | 0 | 0 | 0 | 0 | 1 | 0 | 4 | 1006
| PP |  | AV Rack pro vestavbu | [15 empty] | PP | 2
| P |  | Poznámka k položce: Racková (19“ standardní šířka) konstrukce pro osazení do skříňky (katedry), police, vykrývací plechy + ostatní montážní materiál | [15 empty] | P | 2
496 | K | Pol721 | Kabel HDMI 3m | ks | 4 |  | 0 |  |  |  | základní |  | 0 | 0 | 0 | 0 | 0 | 4 | K | 2 | ROZPOCET | 0 | 0 | 0 | 0 | 0 | 1 | 0 | 4 | 1008
| PP |  | Kabel HDMI 3m | [15 empty] | PP | 2
| P |  | Poznámka k položce: Kabel HDMI, Full HD (1080i/p), 2x stíněný. Přen.rychlost 10,2 Gbps. | [15 empty] | P | 2
497 | K | Pol722 | Kabel HDMI 2m | ks | 6 |  | 0 |  |  |  | základní |  | 0 | 0 | 0 | 0 | 0 | 4 | K | 2 | ROZPOCET | 0 | 0 | 0 | 0 | 0 | 1 | 0 | 4 | 1010
| PP |  | Kabel HDMI 2m | [15 empty] | PP | 2
| P |  | Poznámka k položce: Kabel HDMI, Full HD (1080i/p), 2x stíněný. Přen.rychlost 10,2 Gbps. | [15 empty] | P | 2
498 | K | Pol723 | Kabel VGA + Audio 3,5 mm jack M/M. Délka 1,8m | ks | 1 |  | 0 |  |  |  | základní |  | 0 | 0 | 0 | 0 | 0 | 4 | K | 2 | ROZPOCET | 0 | 0 | 0 | 0 | 0 | 1 | 0 | 4 | 1012
| PP |  | Kabel VGA + Audio 3,5 mm jack M/M. Délka 1,8m | [15 empty] | PP | 2
| P |  | Poznámka k položce: Kabel VGA + Audio 3,5 mm jack M/M. | [15 empty] | P | 2
499 | K | Pol765 | TP kabel | m | 220 |  | 0 |  |  |  | základní |  | 0 | 0 | 0 | 0 | 0 | 4 | K | 2 | ROZPOCET | 0 | 0 | 0 | 0 | 0 | 1 | 0 | 4 | 1014
| PP |  | TP kabel | [15 empty] | PP | 2
| P |  | Poznámka k položce: Stíněný kabel CAT6 s LSOH pláštěm. Nejvyšší podporovaný protokol - 1000BaseT, 1000BaseTX. Stínění - fólie kolem všech 4 párů. Šířka pásma - 250 MHz. Jednotlivé páry odděleny plastovým křížem. | [15 empty] | P | 2
500 | K | Pol766 | Kabel 3x1,5 | m | 100 |  | 0 |  |  |  | základní |  | 0 | 0 | 0 | 0 | 0 | 4 | K | 2 | ROZPOCET | 0 | 0 | 0 | 0 | 0 | 1 | 0 | 4 | 1016
| PP |  | Kabel 3x1,5 | [15 empty] | PP | 2
| P |  | Poznámka k položce: Kabel 3x1,5 pro 100V reproduktory. | [15 empty] | P | 2
501 | K | Pol780 | Ostatní instalační materiál | set | 1 |  | 0 |  |  |  | základní |  | 0 | 0 | 0 | 0 | 0 | 4 | K | 2 | ROZPOCET | 0 | 0 | 0 | 0 | 0 | 1 | 0 | 4 | 1018
| PP |  | Ostatní instalační materiál | [15 empty] | PP | 2
| P |  | Poznámka k položce: Ostatní instalační materiál, konektory, redukce, krátké propojovací kabely. | [15 empty] | P | 2
502 | K | Pol781 | Instalace AV techniky | set | 1 |  | 0 |  |  |  | základní |  | 0 | 0 | 0 | 0 | 0 | 4 | K | 2 | ROZPOCET | 0 | 0 | 0 | 0 | 0 | 1 | 0 | 4 | 1020
| PP |  | Instalace AV techniky | [15 empty] | PP | 2
| P |  | Poznámka k položce: Instalace video techniky (Displeje včetně držáků, Projektory včetně držáků, Projekční plochy, Videotechnika) | [15 empty] | P | 2
503 | K | Pol769 | Instalace AV techniky | set | 1 |  | 0 |  |  |  | základní |  | 0 | 0 | 0 | 0 | 0 | 4 | K | 2 | ROZPOCET | 0 | 0 | 0 | 0 | 0 | 1 | 0 | 4 | 1022
| PP |  | Instalace AV techniky | [15 empty] | PP | 2
| P |  | Poznámka k položce: Instalace audio techniky (Reproduktory, Mixážní pult, Mikrofony, Digitální audiomatice) | [15 empty] | P | 2
504 | K | Pol782 | Instalace AV techniky | set | 1 |  | 0 |  |  |  | základní |  | 0 | 0 | 0 | 0 | 0 | 4 | K | 2 | ROZPOCET | 0 | 0 | 0 | 0 | 0 | 1 | 0 | 4 | 1024
| PP |  | Instalace AV techniky | [15 empty] | PP | 2
| P |  | Poznámka k položce: Instalace kabeláže včetně konektorů (Příprava a pokládka kabelového svazku. Konektory: audio, video, řízení, napájení.) | [15 empty] | P | 2
505 | K | Pol783 | Instalace AV techniky | set | 1 |  | 0 |  |  |  | základní |  | 0 | 0 | 0 | 0 | 0 | 4 | K | 2 | ROZPOCET | 0 | 0 | 0 | 0 | 0 | 1 | 0 | 4 | 1026
| PP |  | Instalace AV techniky | [15 empty] | PP | 2
| P |  | Poznámka k položce: Instalace interfacové techniky (Instalace interfacové techniky, přístrojové skříně a rozvaděče. Vyvázání kabeláže a zapojení napájení) | [15 empty] | P | 2
506 | K | Pol772 | Instalace AV techniky | set | 1 |  | 0 |  |  |  | základní |  | 0 | 0 | 0 | 0 | 0 | 4 | K | 2 | ROZPOCET | 0 | 0 | 0 | 0 | 0 | 1 | 0 | 4 | 1028
| PP |  | Instalace AV techniky | [15 empty] | PP | 2
| P |  | Poznámka k položce: Instalace řídícího systému (Řídící jednotka, Ovládací prvky) | [15 empty] | P | 2
507 | K | Pol784 | Instalace AV techniky | set | 1 |  | 0 |  |  |  | základní |  | 0 | 0 | 0 | 0 | 0 | 4 | K | 2 | ROZPOCET | 0 | 0 | 0 | 0 | 0 | 1 | 0 | 4 | 1030
| PP |  | Instalace AV techniky | [15 empty] | PP | 2
| P |  | Poznámka k položce: Další práce (Vykládka/nakládka. Úklid materiálu, nářadí, likvidace obalů.) | [15 empty] | P | 2
508 | K | Pol785 | Instalace AV techniky | set | 1 |  | 0 |  |  |  | základní |  | 0 | 0 | 0 | 0 | 0 | 4 | K | 2 | ROZPOCET | 0 | 0 | 0 | 0 | 0 | 1 | 0 | 4 | 1032
| PP |  | Instalace AV techniky | [15 empty] | PP | 2
| P |  | Poznámka k položce: Programování a SW práce (Řídící systém, Režimy a předvolby, Programování, Tvorba manuálu pro systém) | [15 empty] | P | 2
509 | K | Pol786 | Instalace AV techniky | set | 1 |  | 0 |  |  |  | základní |  | 0 | 0 | 0 | 0 | 0 | 4 | K | 2 | ROZPOCET | 0 | 0 | 0 | 0 | 0 | 1 | 0 | 4 | 1034
| PP |  | Instalace AV techniky | [15 empty] | PP | 2
| P |  | Poznámka k položce: Projektový managment (Obhlídky na místě, Konzultace, Kontrolní dny) | [15 empty] | P | 2
510 | K | Pol787 | Instalace AV techniky | set | 1 |  | 0 |  |  |  | základní |  | 0 | 0 | 0 | 0 | 0 | 4 | K | 2 | ROZPOCET | 0 | 0 | 0 | 0 | 0 | 1 | 0 | 4 | 1036
| PP |  | Instalace AV techniky | [15 empty] | PP | 2
| P |  | Poznámka k položce: Inženýring, příprava, předání, školení (Doplnění projektové dokumentace před akcí. Přejímka stavební připravenosti, převzetí místa instalace. Projektová dokumentace skutečného stavu. Předání díla. Zaškolení uživatele. Inženýring - vedení instalace. Systémové testy.) | [15 empty] | P | 2
511 | K | Pol788 | Instalace AV techniky | set | 1 |  | 0 |  |  |  | základní |  | 0 | 0 | 0 | 0 | 0 | 4 | K | 2 | ROZPOCET | 0 | 0 | 0 | 0 | 0 | 1 | 0 | 4 | 1038
| PP |  | Instalace AV techniky | [15 empty] | PP | 2
| P |  | Poznámka k položce: Doprava materiálu, zboží, pracovníků. | [15 empty] | P | 2
| D | D27 | Učebny: TS212, TS215, TS223, TS228, TS338, TS345, TS407, TS421, TS427, TS435, TS437 |  |  |  | 0 | [5 empty] | 0 |  | 0 |  | 0 | 1 | D | 0 | ROZPOCET | [6 empty] | 0
| D | D28 | TS212 |  |  |  | 0 | [5 empty] | 0 |  | 0 |  | 0 | 1 | D | 1 | ROZPOCET | [6 empty] | 0
512 | K | Pol789 | Interaktivní tabule 16:10 | ks | 1 |  | 0 |  |  |  | základní |  | 0 | 0 | 0 | 0 | 0 | 4 | K | 2 | ROZPOCET | 0 | 0 | 0 | 0 | 0 | 1 | 0 | 4 | 1040
| PP |  | Interaktivní tabule 16:10 | [15 empty] | PP | 2
| P |  | Poznámka k položce: Multidotyková Interaktivní tabule s poměrem stran 16:10. Dotyková technologie umožňuje snímat až 4 dotyky. Podporuje použití multidotykových gest pro otáčení a zvětšování objektů. Umožňuje automaticky rozpoznat dotyk prstem pro ovládání, dotyk popisovače pro zápis a dotyk houbičkou nebo dlaní pro mazání. Dotyku lze přiřadit různé funkce. Úhlopříčka obrazu: 221 cm (87“), včetně 2 popisovačů s přepínáním 4 barev, mazací houbičky. Integrované ovládání projektoru - ovládání zapnutí/vypnutí, hlasitosti a přepínání vstupů. 2x interaktivní vstupu - možnost připojení dvou počítačů současně s plnou interaktivitou a přepínání mezi nimi tlačítkem na liště. Včetně balíčku výukového software a licence SW na 1rok. Balíček obsahuje autorský nástroj učitele pro přípravu interaktivních cvičení. Balíček dále obsahuje cloud prostředí pro spolupráci žáků pomocí zařízení připojených k internetu. | [15 empty] | P | 2
513 | K | Pol790 | Interaktivní tabule - SW | ks | 2 |  | 0 |  |  |  | základní |  | 0 | 0 | 0 | 0 | 0 | 4 | K | 2 | ROZPOCET | 0 | 0 | 0 | 0 | 0 | 1 | 0 | 4 | 1042
| PP |  | Interaktivní tabule - SW | [15 empty] | PP | 2
| P |  | Poznámka k položce: Prodloužení licence výukového software o 1 rok. | [15 empty] | P | 2
514 | K | Pol791 | Interaktivní tabule - Projektor | ks | 1 |  | 0 |  |  |  | základní |  | 0 | 0 | 0 | 0 | 0 | 4 | K | 2 | ROZPOCET | 0 | 0 | 0 | 0 | 0 | 1 | 0 | 4 | 1044
| PP |  | Interaktivní tabule - Projektor | [15 empty] | PP | 2
| P |  | Poznámka k položce: Ultrakrátký projektor pro interaktivní tabuli. Rozlišení 1280x800. Formát 16:10. Svítivost 3300 ANSI lm. LCD technologie, lampa s životností až 6 000 hodin (v ECO režimu), kontrast 10 000:1, Projekční poměr 0,27:1. Konektory: 2xHDMI In, 2x VGA In, S-Video In, VGA Out, Audio In, Audio Mic, Audio Out, RS-232, LAN, 2x USB. Max. hladina hluku 35dB (normální režim). Zabudovaný reproduktor. Integrované ovládání projektoru z lišty Interaktivní tabule. | [15 empty] | P | 2
515 | K | Pol792 | Interaktivní tabule - Reproduktory | ks | 1 |  | 0 |  |  |  | základní |  | 0 | 0 | 0 | 0 | 0 | 4 | K | 2 | ROZPOCET | 0 | 0 | 0 | 0 | 0 | 1 | 0 | 4 | 1046
| PP |  | Interaktivní tabule - Reproduktory | [15 empty] | PP | 2
| P |  | Poznámka k položce: Přídavné reproduktory s možností uchycení na Interaktivní tabuli. Výkon 2x 14W. | [15 empty] | P | 2
516 | K | Pol793 | Interaktivní tabule - Pylonový pojezd | ks | 1 |  | 0 |  |  |  | základní |  | 0 | 0 | 0 | 0 | 0 | 4 | K | 2 | ROZPOCET | 0 | 0 | 0 | 0 | 0 | 1 | 0 | 4 | 1048
| PP |  | Interaktivní tabule - Pylonový pojezd | [15 empty] | PP | 2
| P |  | Poznámka k položce: Pylonový pojezd, umožňující výškový posuv. | [15 empty] | P | 2
517 | K | Pol718 | Přepínač a převodník signálů | ks | 1 |  | 0 |  |  |  | základní |  | 0 | 0 | 0 | 0 | 0 | 4 | K | 2 | ROZPOCET | 0 | 0 | 0 | 0 | 0 | 1 | 0 | 4 | 1050
| PP |  | Přepínač a převodník signálů | [15 empty] | PP | 2
| P |  | Poznámka k položce: Přepínač a převodník signálů 2xHDMI + 1xVGA+audio (analogové) na 1xHDMI. Podpora vstupního rozlišení až 1920x1200 a 1080p@60Hz, YUV, RGB. Scalované výstupní rozlišení 1080p@60Hz. Vstupy 2x HDMI, 1xVGA, 1xaudio 3,5mm jack, výstup 1xHDMI, audio. Řízení po RS232, LAN. | [15 empty] | P | 2
518 | K | Pol719 | Set převodníků HDMI po TP kabelu | set | 1 |  | 0 |  |  |  | základní |  | 0 | 0 | 0 | 0 | 0 | 4 | K | 2 | ROZPOCET | 0 | 0 | 0 | 0 | 0 | 1 | 0 | 4 | 1052
| PP |  | Set převodníků HDMI po TP kabelu | [15 empty] | PP | 2
| P |  | Poznámka k položce: Set převodníků, vysílače a přijímač HDMI po kabelu TP. Podpora přenosu 4K/UHD. Podpora standartu HDBaseT. Podpora přenosu rozlišení 1080P až na vzdálenost 70m. | [15 empty] | P | 2
519 | K | Pol755 | Prodloužení USB po UTP | ks | 1 |  | 0 |  |  |  | základní |  | 0 | 0 | 0 | 0 | 0 | 4 | K | 2 | ROZPOCET | 0 | 0 | 0 | 0 | 0 | 1 | 0 | 4 | 1054
| PP |  | Prodloužení USB po UTP | [15 empty] | PP | 2
| P |  | Poznámka k položce: CAT5/6 Extender pro přenos interaktivity po USB do vzdálenosti až 100m po CAT-5e kabelu. Podpora USB 1.1, 2.0. | [15 empty] | P | 2
520 | K | Pol720 | Přípojné místo do desky stolu | ks | 1 |  | 0 |  |  |  | základní |  | 0 | 0 | 0 | 0 | 0 | 4 | K | 2 | ROZPOCET | 0 | 0 | 0 | 0 | 0 | 1 | 0 | 4 | 1056
| PP |  | Přípojné místo do desky stolu | [15 empty] | PP | 2
| P |  | Poznámka k položce: Přípojné místo pro vestavbu do desky stolu. Přípojné místo je zakrývatelné vyklápěcí kovovou destičkou, které se při otevřeném přípojném místě zasune do přípojného místa. Možnost volby ze 4 barev provedení. Obsahuje zásuvky a konektory: 2x230V, 2xLAN, 1xHDMI, 1xVGA, 1xAudio | [15 empty] | P | 2
521 | K | Pol721 | Kabel HDMI 3m | ks | 2 |  | 0 |  |  |  | základní |  | 0 | 0 | 0 | 0 | 0 | 4 | K | 2 | ROZPOCET | 0 | 0 | 0 | 0 | 0 | 1 | 0 | 4 | 1058
| PP |  | Kabel HDMI 3m | [15 empty] | PP | 2
| P |  | Poznámka k položce: Kabel HDMI, Full HD (1080i/p), 2x stíněný. Přen.rychlost 10,2 Gbps. | [15 empty] | P | 2
522 | K | Pol722 | Kabel HDMI 2m | ks | 3 |  | 0 |  |  |  | základní |  | 0 | 0 | 0 | 0 | 0 | 4 | K | 2 | ROZPOCET | 0 | 0 | 0 | 0 | 0 | 1 | 0 | 4 | 1060
| PP |  | Kabel HDMI 2m | [15 empty] | PP | 2
| P |  | Poznámka k položce: Kabel HDMI, Full HD (1080i/p), 2x stíněný. Přen.rychlost 10,2 Gbps. | [15 empty] | P | 2
523 | K | Pol723 | Kabel VGA + Audio 3,5 mm jack M/M. Délka 1,8m | ks | 1 |  | 0 |  |  |  | základní |  | 0 | 0 | 0 | 0 | 0 | 4 | K | 2 | ROZPOCET | 0 | 0 | 0 | 0 | 0 | 1 | 0 | 4 | 1062
| PP |  | Kabel VGA + Audio 3,5 mm jack M/M. Délka 1,8m | [15 empty] | PP | 2
| P |  | Poznámka k položce: Kabel VGA + Audio 3,5 mm jack M/M. | [15 empty] | P | 2
524 | K | Pol765 | TP kabel | m | 220 |  | 0 |  |  |  | základní |  | 0 | 0 | 0 | 0 | 0 | 4 | K | 2 | ROZPOCET | 0 | 0 | 0 | 0 | 0 | 1 | 0 | 4 | 1064
| PP |  | TP kabel | [15 empty] | PP | 2
| P |  | Poznámka k položce: Stíněný kabel CAT6 s LSOH pláštěm. Nejvyšší podporovaný protokol - 1000BaseT, 1000BaseTX. Stínění - fólie kolem všech 4 párů. Šířka pásma - 250 MHz. Jednotlivé páry odděleny plastovým křížem. | [15 empty] | P | 2
525 | K | Pol794 | Kabel USB | ks | 2 |  | 0 |  |  |  | základní |  | 0 | 0 | 0 | 0 | 0 | 4 | K | 2 | ROZPOCET | 0 | 0 | 0 | 0 | 0 | 1 | 0 | 4 | 1066
| PP |  | Kabel USB | [15 empty] | PP | 2
| P |  | Poznámka k položce: Prodlužovací kabel USB A-A, délka 3 m | [15 empty] | P | 2
526 | K | Pol795 | Ostatní instalační materiál | set | 1 |  | 0 |  |  |  | základní |  | 0 | 0 | 0 | 0 | 0 | 4 | K | 2 | ROZPOCET | 0 | 0 | 0 | 0 | 0 | 1 | 0 | 4 | 1068
| PP |  | Ostatní instalační materiál | [15 empty] | PP | 2
| P |  | Poznámka k položce: Ostatní instalační materiál, konektory, redukce, krátké propojovací kabely. | [15 empty] | P | 2
527 | K | Pol796 | Instalace AV techniky | set | 1 |  | 0 |  |  |  | základní |  | 0 | 0 | 0 | 0 | 0 | 4 | K | 2 | ROZPOCET | 0 | 0 | 0 | 0 | 0 | 1 | 0 | 4 | 1070
| PP |  | Instalace AV techniky | [15 empty] | PP | 2
| P |  | Poznámka k položce: Instalace video techniky (Displeje včetně držáků, Projektory včetně držáků, Projekční plochy, Videotechnika) | [15 empty] | P | 2
528 | K | Pol745 | Instalace AV techniky | set | 1 |  | 0 |  |  |  | základní |  | 0 | 0 | 0 | 0 | 0 | 4 | K | 2 | ROZPOCET | 0 | 0 | 0 | 0 | 0 | 1 | 0 | 4 | 1072
| PP |  | Instalace AV techniky | [15 empty] | PP | 2
| P |  | Poznámka k položce: Instalace kabeláže včetně konektorů (Příprava a pokládka kabelového svazku. Konektory: audio, video, řízení, napájení.) | [15 empty] | P | 2
529 | K | Pol797 | Instalace AV techniky | set | 1 |  | 0 |  |  |  | základní |  | 0 | 0 | 0 | 0 | 0 | 4 | K | 2 | ROZPOCET | 0 | 0 | 0 | 0 | 0 | 1 | 0 | 4 | 1074
| PP |  | Instalace AV techniky | [15 empty] | PP | 2
| P |  | Poznámka k položce: Instalace interfacové techniky (Instalace interfacové techniky, přístrojové skříně a rozvaděče. Vyvázání kabeláže a zapojení napájení) | [15 empty] | P | 2
530 | K | Pol798 | Instalace AV techniky | set | 1 |  | 0 |  |  |  | základní |  | 0 | 0 | 0 | 0 | 0 | 4 | K | 2 | ROZPOCET | 0 | 0 | 0 | 0 | 0 | 1 | 0 | 4 | 1076
| PP |  | Instalace AV techniky | [15 empty] | PP | 2
| P |  | Poznámka k položce: Instalace ostatní elektronická zařízení (Interaktivní tabule) | [15 empty] | P | 2
531 | K | Pol746 | Instalace AV techniky | set | 1 |  | 0 |  |  |  | základní |  | 0 | 0 | 0 | 0 | 0 | 4 | K | 2 | ROZPOCET | 0 | 0 | 0 | 0 | 0 | 1 | 0 | 4 | 1078
| PP |  | Instalace AV techniky | [15 empty] | PP | 2
| P |  | Poznámka k položce: Další práce (Vykládka/nakládka. Úklid materiálu, nářadí, likvidace obalů.) | [15 empty] | P | 2
532 | K | Pol799 | Instalace AV techniky | set | 1 |  | 0 |  |  |  | základní |  | 0 | 0 | 0 | 0 | 0 | 4 | K | 2 | ROZPOCET | 0 | 0 | 0 | 0 | 0 | 1 | 0 | 4 | 1080
| PP |  | Instalace AV techniky | [15 empty] | PP | 2
| P |  | Poznámka k položce: IT služby (Instalace a nastavení PC, Instalace a konfigurace SW pro interaktivní zařízení, Konzultace) | [15 empty] | P | 2
533 | K | Pol747 | Instalace AV techniky | set | 1 |  | 0 |  |  |  | základní |  | 0 | 0 | 0 | 0 | 0 | 4 | K | 2 | ROZPOCET | 0 | 0 | 0 | 0 | 0 | 1 | 0 | 4 | 1082
| PP |  | Instalace AV techniky | [15 empty] | PP | 2
| P |  | Poznámka k položce: Projektový managment (Obhlídky na místě, Konzultace, Kontrolní dny) | [15 empty] | P | 2
534 | K | Pol800 | Instalace AV techniky | set | 1 |  | 0 |  |  |  | základní |  | 0 | 0 | 0 | 0 | 0 | 4 | K | 2 | ROZPOCET | 0 | 0 | 0 | 0 | 0 | 1 | 0 | 4 | 1084
| PP |  | Instalace AV techniky | [15 empty] | PP | 2
| P |  | Poznámka k položce: Inženýring, příprava, předání, školení (Doplnění projektové dokumentace před akcí. Přejímka stavební připravenosti, převzetí místa instalace. Projektová dokumentace skutečného stavu. Předání díla. Zaškolení uživatele. Inženýring - vedení instalace. Systémové testy.) | [15 empty] | P | 2
535 | K | Pol749 | Instalace AV techniky | set | 1 |  | 0 |  |  |  | základní |  | 0 | 0 | 0 | 0 | 0 | 4 | K | 2 | ROZPOCET | 0 | 0 | 0 | 0 | 0 | 1 | 0 | 4 | 1086
| PP |  | Instalace AV techniky | [15 empty] | PP | 2
| P |  | Poznámka k položce: Doprava materiálu, zboží, pracovníků. | [15 empty] | P | 2
| D | D29 | TS215 |  |  |  | 0 | [5 empty] | 0 |  | 0 |  | 0 | 1 | D | 1 | ROZPOCET | [6 empty] | 0
536 | K | Pol789 | Interaktivní tabule 16:10 | ks | 1 |  | 0 |  |  |  | základní |  | 0 | 0 | 0 | 0 | 0 | 4 | K | 2 | ROZPOCET | 0 | 0 | 0 | 0 | 0 | 1 | 0 | 4 | 1088
| PP |  | Interaktivní tabule 16:10 | [15 empty] | PP | 2
| P |  | Poznámka k položce: Multidotyková Interaktivní tabule s poměrem stran 16:10. Dotyková technologie umožňuje snímat až 4 dotyky. Podporuje použití multidotykových gest pro otáčení a zvětšování objektů. Umožňuje automaticky rozpoznat dotyk prstem pro ovládání, dotyk popisovače pro zápis a dotyk houbičkou nebo dlaní pro mazání. Dotyku lze přiřadit různé funkce. Úhlopříčka obrazu: 221 cm (87“), včetně 2 popisovačů s přepínáním 4 barev, mazací houbičky. Integrované ovládání projektoru - ovládání zapnutí/vypnutí, hlasitosti a přepínání vstupů. 2x interaktivní vstupu - možnost připojení dvou počítačů současně s plnou interaktivitou a přepínání mezi nimi tlačítkem na liště. Včetně balíčku výukového software a licence SW na 1rok. Balíček obsahuje autorský nástroj učitele pro přípravu interaktivních cvičení. Balíček dále obsahuje cloud prostředí pro spolupráci žáků pomocí zařízení připojených k internetu. | [15 empty] | P | 2
537 | K | Pol790 | Interaktivní tabule - SW | ks | 2 |  | 0 |  |  |  | základní |  | 0 | 0 | 0 | 0 | 0 | 4 | K | 2 | ROZPOCET | 0 | 0 | 0 | 0 | 0 | 1 | 0 | 4 | 1090
| PP |  | Interaktivní tabule - SW | [15 empty] | PP | 2
| P |  | Poznámka k položce: Prodloužení licence výukového software o 1 rok. | [15 empty] | P | 2
538 | K | Pol791 | Interaktivní tabule - Projektor | ks | 1 |  | 0 |  |  |  | základní |  | 0 | 0 | 0 | 0 | 0 | 4 | K | 2 | ROZPOCET | 0 | 0 | 0 | 0 | 0 | 1 | 0 | 4 | 1092
| PP |  | Interaktivní tabule - Projektor | [15 empty] | PP | 2
| P |  | Poznámka k položce: Ultrakrátký projektor pro interaktivní tabuli. Rozlišení 1280x800. Formát 16:10. Svítivost 3300 ANSI lm. LCD technologie, lampa s životností až 6 000 hodin (v ECO režimu), kontrast 10 000:1, Projekční poměr 0,27:1. Konektory: 2xHDMI In, 2x VGA In, S-Video In, VGA Out, Audio In, Audio Mic, Audio Out, RS-232, LAN, 2x USB. Max. hladina hluku 35dB (normální režim). Zabudovaný reproduktor. Integrované ovládání projektoru z lišty Interaktivní tabule. | [15 empty] | P | 2
539 | K | Pol792 | Interaktivní tabule - Reproduktory | ks | 1 |  | 0 |  |  |  | základní |  | 0 | 0 | 0 | 0 | 0 | 4 | K | 2 | ROZPOCET | 0 | 0 | 0 | 0 | 0 | 1 | 0 | 4 | 1094
| PP |  | Interaktivní tabule - Reproduktory | [15 empty] | PP | 2
| P |  | Poznámka k položce: Přídavné reproduktory s možností uchycení na Interaktivní tabuli. Výkon 2x 14W. | [15 empty] | P | 2
540 | K | Pol793 | Interaktivní tabule - Pylonový pojezd | ks | 1 |  | 0 |  |  |  | základní |  | 0 | 0 | 0 | 0 | 0 | 4 | K | 2 | ROZPOCET | 0 | 0 | 0 | 0 | 0 | 1 | 0 | 4 | 1096
| PP |  | Interaktivní tabule - Pylonový pojezd | [15 empty] | PP | 2
| P |  | Poznámka k položce: Pylonový pojezd, umožňující výškový posuv. | [15 empty] | P | 2
541 | K | Pol718 | Přepínač a převodník signálů | ks | 1 |  | 0 |  |  |  | základní |  | 0 | 0 | 0 | 0 | 0 | 4 | K | 2 | ROZPOCET | 0 | 0 | 0 | 0 | 0 | 1 | 0 | 4 | 1098
| PP |  | Přepínač a převodník signálů | [15 empty] | PP | 2
| P |  | Poznámka k položce: Přepínač a převodník signálů 2xHDMI + 1xVGA+audio (analogové) na 1xHDMI. Podpora vstupního rozlišení až 1920x1200 a 1080p@60Hz, YUV, RGB. Scalované výstupní rozlišení 1080p@60Hz. Vstupy 2x HDMI, 1xVGA, 1xaudio 3,5mm jack, výstup 1xHDMI, audio. Řízení po RS232, LAN. | [15 empty] | P | 2
542 | K | Pol719 | Set převodníků HDMI po TP kabelu | set | 1 |  | 0 |  |  |  | základní |  | 0 | 0 | 0 | 0 | 0 | 4 | K | 2 | ROZPOCET | 0 | 0 | 0 | 0 | 0 | 1 | 0 | 4 | 1100
| PP |  | Set převodníků HDMI po TP kabelu | [15 empty] | PP | 2
| P |  | Poznámka k položce: Set převodníků, vysílače a přijímač HDMI po kabelu TP. Podpora přenosu 4K/UHD. Podpora standartu HDBaseT. Podpora přenosu rozlišení 1080P až na vzdálenost 70m. | [15 empty] | P | 2
543 | K | Pol755 | Prodloužení USB po UTP | ks | 1 |  | 0 |  |  |  | základní |  | 0 | 0 | 0 | 0 | 0 | 4 | K | 2 | ROZPOCET | 0 | 0 | 0 | 0 | 0 | 1 | 0 | 4 | 1102
| PP |  | Prodloužení USB po UTP | [15 empty] | PP | 2
| P |  | Poznámka k položce: CAT5/6 Extender pro přenos interaktivity po USB do vzdálenosti až 100m po CAT-5e kabelu. Podpora USB 1.1, 2.0. | [15 empty] | P | 2
544 | K | Pol720 | Přípojné místo do desky stolu | ks | 1 |  | 0 |  |  |  | základní |  | 0 | 0 | 0 | 0 | 0 | 4 | K | 2 | ROZPOCET | 0 | 0 | 0 | 0 | 0 | 1 | 0 | 4 | 1104
| PP |  | Přípojné místo do desky stolu | [15 empty] | PP | 2
| P |  | Poznámka k položce: Přípojné místo pro vestavbu do desky stolu. Přípojné místo je zakrývatelné vyklápěcí kovovou destičkou, které se při otevřeném přípojném místě zasune do přípojného místa. Možnost volby ze 4 barev provedení. Obsahuje zásuvky a konektory: 2x230V, 2xLAN, 1xHDMI, 1xVGA, 1xAudio | [15 empty] | P | 2
545 | K | Pol721 | Kabel HDMI 3m | ks | 2 |  | 0 |  |  |  | základní |  | 0 | 0 | 0 | 0 | 0 | 4 | K | 2 | ROZPOCET | 0 | 0 | 0 | 0 | 0 | 1 | 0 | 4 | 1106
| PP |  | Kabel HDMI 3m | [15 empty] | PP | 2
| P |  | Poznámka k položce: Kabel HDMI, Full HD (1080i/p), 2x stíněný. Přen.rychlost 10,2 Gbps. | [15 empty] | P | 2
546 | K | Pol722 | Kabel HDMI 2m | ks | 3 |  | 0 |  |  |  | základní |  | 0 | 0 | 0 | 0 | 0 | 4 | K | 2 | ROZPOCET | 0 | 0 | 0 | 0 | 0 | 1 | 0 | 4 | 1108
| PP |  | Kabel HDMI 2m | [15 empty] | PP | 2
| P |  | Poznámka k položce: Kabel HDMI, Full HD (1080i/p), 2x stíněný. Přen.rychlost 10,2 Gbps. | [15 empty] | P | 2
547 | K | Pol723 | Kabel VGA + Audio 3,5 mm jack M/M. Délka 1,8m | ks | 1 |  | 0 |  |  |  | základní |  | 0 | 0 | 0 | 0 | 0 | 4 | K | 2 | ROZPOCET | 0 | 0 | 0 | 0 | 0 | 1 | 0 | 4 | 1110
| PP |  | Kabel VGA + Audio 3,5 mm jack M/M. Délka 1,8m | [15 empty] | PP | 2
| P |  | Poznámka k položce: Kabel VGA + Audio 3,5 mm jack M/M. | [15 empty] | P | 2
548 | K | Pol765 | TP kabel | m | 220 |  | 0 |  |  |  | základní |  | 0 | 0 | 0 | 0 | 0 | 4 | K | 2 | ROZPOCET | 0 | 0 | 0 | 0 | 0 | 1 | 0 | 4 | 1112
| PP |  | TP kabel | [15 empty] | PP | 2
| P |  | Poznámka k položce: Stíněný kabel CAT6 s LSOH pláštěm. Nejvyšší podporovaný protokol - 1000BaseT, 1000BaseTX. Stínění - fólie kolem všech 4 párů. Šířka pásma - 250 MHz. Jednotlivé páry odděleny plastovým křížem. | [15 empty] | P | 2
549 | K | Pol794 | Kabel USB | ks | 2 |  | 0 |  |  |  | základní |  | 0 | 0 | 0 | 0 | 0 | 4 | K | 2 | ROZPOCET | 0 | 0 | 0 | 0 | 0 | 1 | 0 | 4 | 1114
| PP |  | Kabel USB | [15 empty] | PP | 2
| P |  | Poznámka k položce: Prodlužovací kabel USB A-A, délka 3 m | [15 empty] | P | 2
550 | K | Pol795 | Ostatní instalační materiál | set | 1 |  | 0 |  |  |  | základní |  | 0 | 0 | 0 | 0 | 0 | 4 | K | 2 | ROZPOCET | 0 | 0 | 0 | 0 | 0 | 1 | 0 | 4 | 1116
| PP |  | Ostatní instalační materiál | [15 empty] | PP | 2
| P |  | Poznámka k položce: Ostatní instalační materiál, konektory, redukce, krátké propojovací kabely. | [15 empty] | P | 2
551 | K | Pol796 | Instalace AV techniky | set | 1 |  | 0 |  |  |  | základní |  | 0 | 0 | 0 | 0 | 0 | 4 | K | 2 | ROZPOCET | 0 | 0 | 0 | 0 | 0 | 1 | 0 | 4 | 1118
| PP |  | Instalace AV techniky | [15 empty] | PP | 2
| P |  | Poznámka k položce: Instalace video techniky (Displeje včetně držáků, Projektory včetně držáků, Projekční plochy, Videotechnika) | [15 empty] | P | 2
552 | K | Pol745 | Instalace AV techniky | set | 1 |  | 0 |  |  |  | základní |  | 0 | 0 | 0 | 0 | 0 | 4 | K | 2 | ROZPOCET | 0 | 0 | 0 | 0 | 0 | 1 | 0 | 4 | 1120
| PP |  | Instalace AV techniky | [15 empty] | PP | 2
| P |  | Poznámka k položce: Instalace kabeláže včetně konektorů (Příprava a pokládka kabelového svazku. Konektory: audio, video, řízení, napájení.) | [15 empty] | P | 2
553 | K | Pol797 | Instalace AV techniky | set | 1 |  | 0 |  |  |  | základní |  | 0 | 0 | 0 | 0 | 0 | 4 | K | 2 | ROZPOCET | 0 | 0 | 0 | 0 | 0 | 1 | 0 | 4 | 1122
| PP |  | Instalace AV techniky | [15 empty] | PP | 2
| P |  | Poznámka k položce: Instalace interfacové techniky (Instalace interfacové techniky, přístrojové skříně a rozvaděče. Vyvázání kabeláže a zapojení napájení) | [15 empty] | P | 2
554 | K | Pol798 | Instalace AV techniky | set | 1 |  | 0 |  |  |  | základní |  | 0 | 0 | 0 | 0 | 0 | 4 | K | 2 | ROZPOCET | 0 | 0 | 0 | 0 | 0 | 1 | 0 | 4 | 1124
| PP |  | Instalace AV techniky | [15 empty] | PP | 2
| P |  | Poznámka k položce: Instalace ostatní elektronická zařízení (Interaktivní tabule) | [15 empty] | P | 2
555 | K | Pol746 | Instalace AV techniky | set | 1 |  | 0 |  |  |  | základní |  | 0 | 0 | 0 | 0 | 0 | 4 | K | 2 | ROZPOCET | 0 | 0 | 0 | 0 | 0 | 1 | 0 | 4 | 1126
| PP |  | Instalace AV techniky | [15 empty] | PP | 2
| P |  | Poznámka k položce: Další práce (Vykládka/nakládka. Úklid materiálu, nářadí, likvidace obalů.) | [15 empty] | P | 2
556 | K | Pol799 | Instalace AV techniky | set | 1 |  | 0 |  |  |  | základní |  | 0 | 0 | 0 | 0 | 0 | 4 | K | 2 | ROZPOCET | 0 | 0 | 0 | 0 | 0 | 1 | 0 | 4 | 1128
| PP |  | Instalace AV techniky | [15 empty] | PP | 2
| P |  | Poznámka k položce: IT služby (Instalace a nastavení PC, Instalace a konfigurace SW pro interaktivní zařízení, Konzultace) | [15 empty] | P | 2
557 | K | Pol747 | Instalace AV techniky | set | 1 |  | 0 |  |  |  | základní |  | 0 | 0 | 0 | 0 | 0 | 4 | K | 2 | ROZPOCET | 0 | 0 | 0 | 0 | 0 | 1 | 0 | 4 | 1130
| PP |  | Instalace AV techniky | [15 empty] | PP | 2
| P |  | Poznámka k položce: Projektový managment (Obhlídky na místě, Konzultace, Kontrolní dny) | [15 empty] | P | 2
558 | K | Pol800 | Instalace AV techniky | set | 1 |  | 0 |  |  |  | základní |  | 0 | 0 | 0 | 0 | 0 | 4 | K | 2 | ROZPOCET | 0 | 0 | 0 | 0 | 0 | 1 | 0 | 4 | 1132
| PP |  | Instalace AV techniky | [15 empty] | PP | 2
| P |  | Poznámka k položce: Inženýring, příprava, předání, školení (Doplnění projektové dokumentace před akcí. Přejímka stavební připravenosti, převzetí místa instalace. Projektová dokumentace skutečného stavu. Předání díla. Zaškolení uživatele. Inženýring - vedení instalace. Systémové testy.) | [15 empty] | P | 2
559 | K | Pol749 | Instalace AV techniky | set | 1 |  | 0 |  |  |  | základní |  | 0 | 0 | 0 | 0 | 0 | 4 | K | 2 | ROZPOCET | 0 | 0 | 0 | 0 | 0 | 1 | 0 | 4 | 1134
| PP |  | Instalace AV techniky | [15 empty] | PP | 2
| P |  | Poznámka k položce: Doprava materiálu, zboží, pracovníků. | [15 empty] | P | 2
| D | D30 | TS223 |  |  |  | 0 | [5 empty] | 0 |  | 0 |  | 0 | 1 | D | 1 | ROZPOCET | [6 empty] | 0
560 | K | Pol789 | Interaktivní tabule 16:10 | ks | 1 |  | 0 |  |  |  | základní |  | 0 | 0 | 0 | 0 | 0 | 4 | K | 2 | ROZPOCET | 0 | 0 | 0 | 0 | 0 | 1 | 0 | 4 | 1136
| PP |  | Interaktivní tabule 16:10 | [15 empty] | PP | 2
| P |  | Poznámka k položce: Multidotyková Interaktivní tabule s poměrem stran 16:10. Dotyková technologie umožňuje snímat až 4 dotyky. Podporuje použití multidotykových gest pro otáčení a zvětšování objektů. Umožňuje automaticky rozpoznat dotyk prstem pro ovládání, dotyk popisovače pro zápis a dotyk houbičkou nebo dlaní pro mazání. Dotyku lze přiřadit různé funkce. Úhlopříčka obrazu: 221 cm (87“), včetně 2 popisovačů s přepínáním 4 barev, mazací houbičky. Integrované ovládání projektoru - ovládání zapnutí/vypnutí, hlasitosti a přepínání vstupů. 2x interaktivní vstupu - možnost připojení dvou počítačů současně s plnou interaktivitou a přepínání mezi nimi tlačítkem na liště. Včetně balíčku výukového software a licence SW na 1rok. Balíček obsahuje autorský nástroj učitele pro přípravu interaktivních cvičení. Balíček dále obsahuje cloud prostředí pro spolupráci žáků pomocí zařízení připojených k internetu. | [15 empty] | P | 2
561 | K | Pol790 | Interaktivní tabule - SW | ks | 2 |  | 0 |  |  |  | základní |  | 0 | 0 | 0 | 0 | 0 | 4 | K | 2 | ROZPOCET | 0 | 0 | 0 | 0 | 0 | 1 | 0 | 4 | 1138
| PP |  | Interaktivní tabule - SW | [15 empty] | PP | 2
| P |  | Poznámka k položce: Prodloužení licence výukového software o 1 rok. | [15 empty] | P | 2
562 | K | Pol791 | Interaktivní tabule - Projektor | ks | 1 |  | 0 |  |  |  | základní |  | 0 | 0 | 0 | 0 | 0 | 4 | K | 2 | ROZPOCET | 0 | 0 | 0 | 0 | 0 | 1 | 0 | 4 | 1140
| PP |  | Interaktivní tabule - Projektor | [15 empty] | PP | 2
| P |  | Poznámka k položce: Ultrakrátký projektor pro interaktivní tabuli. Rozlišení 1280x800. Formát 16:10. Svítivost 3300 ANSI lm. LCD technologie, lampa s životností až 6 000 hodin (v ECO režimu), kontrast 10 000:1, Projekční poměr 0,27:1. Konektory: 2xHDMI In, 2x VGA In, S-Video In, VGA Out, Audio In, Audio Mic, Audio Out, RS-232, LAN, 2x USB. Max. hladina hluku 35dB (normální režim). Zabudovaný reproduktor. Integrované ovládání projektoru z lišty Interaktivní tabule. | [15 empty] | P | 2
563 | K | Pol792 | Interaktivní tabule - Reproduktory | ks | 1 |  | 0 |  |  |  | základní |  | 0 | 0 | 0 | 0 | 0 | 4 | K | 2 | ROZPOCET | 0 | 0 | 0 | 0 | 0 | 1 | 0 | 4 | 1142
| PP |  | Interaktivní tabule - Reproduktory | [15 empty] | PP | 2
| P |  | Poznámka k položce: Přídavné reproduktory s možností uchycení na Interaktivní tabuli. Výkon 2x 14W. | [15 empty] | P | 2
564 | K | Pol793 | Interaktivní tabule - Pylonový pojezd | ks | 1 |  | 0 |  |  |  | základní |  | 0 | 0 | 0 | 0 | 0 | 4 | K | 2 | ROZPOCET | 0 | 0 | 0 | 0 | 0 | 1 | 0 | 4 | 1144
| PP |  | Interaktivní tabule - Pylonový pojezd | [15 empty] | PP | 2
| P |  | Poznámka k položce: Pylonový pojezd, umožňující výškový posuv. | [15 empty] | P | 2
565 | K | Pol718 | Přepínač a převodník signálů | ks | 1 |  | 0 |  |  |  | základní |  | 0 | 0 | 0 | 0 | 0 | 4 | K | 2 | ROZPOCET | 0 | 0 | 0 | 0 | 0 | 1 | 0 | 4 | 1146
| PP |  | Přepínač a převodník signálů | [15 empty] | PP | 2
| P |  | Poznámka k položce: Přepínač a převodník signálů 2xHDMI + 1xVGA+audio (analogové) na 1xHDMI. Podpora vstupního rozlišení až 1920x1200 a 1080p@60Hz, YUV, RGB. Scalované výstupní rozlišení 1080p@60Hz. Vstupy 2x HDMI, 1xVGA, 1xaudio 3,5mm jack, výstup 1xHDMI, audio. Řízení po RS232, LAN. | [15 empty] | P | 2
566 | K | Pol719 | Set převodníků HDMI po TP kabelu | set | 1 |  | 0 |  |  |  | základní |  | 0 | 0 | 0 | 0 | 0 | 4 | K | 2 | ROZPOCET | 0 | 0 | 0 | 0 | 0 | 1 | 0 | 4 | 1148
| PP |  | Set převodníků HDMI po TP kabelu | [15 empty] | PP | 2
| P |  | Poznámka k položce: Set převodníků, vysílače a přijímač HDMI po kabelu TP. Podpora přenosu 4K/UHD. Podpora standartu HDBaseT. Podpora přenosu rozlišení 1080P až na vzdálenost 70m. | [15 empty] | P | 2
567 | K | Pol755 | Prodloužení USB po UTP | ks | 1 |  | 0 |  |  |  | základní |  | 0 | 0 | 0 | 0 | 0 | 4 | K | 2 | ROZPOCET | 0 | 0 | 0 | 0 | 0 | 1 | 0 | 4 | 1150
| PP |  | Prodloužení USB po UTP | [15 empty] | PP | 2
| P |  | Poznámka k položce: CAT5/6 Extender pro přenos interaktivity po USB do vzdálenosti až 100m po CAT-5e kabelu. Podpora USB 1.1, 2.0. | [15 empty] | P | 2
568 | K | Pol720 | Přípojné místo do desky stolu | ks | 1 |  | 0 |  |  |  | základní |  | 0 | 0 | 0 | 0 | 0 | 4 | K | 2 | ROZPOCET | 0 | 0 | 0 | 0 | 0 | 1 | 0 | 4 | 1152
| PP |  | Přípojné místo do desky stolu | [15 empty] | PP | 2
| P |  | Poznámka k položce: Přípojné místo pro vestavbu do desky stolu. Přípojné místo je zakrývatelné vyklápěcí kovovou destičkou, které se při otevřeném přípojném místě zasune do přípojného místa. Možnost volby ze 4 barev provedení. Obsahuje zásuvky a konektory: 2x230V, 2xLAN, 1xHDMI, 1xVGA, 1xAudio | [15 empty] | P | 2
569 | K | Pol721 | Kabel HDMI 3m | ks | 2 |  | 0 |  |  |  | základní |  | 0 | 0 | 0 | 0 | 0 | 4 | K | 2 | ROZPOCET | 0 | 0 | 0 | 0 | 0 | 1 | 0 | 4 | 1154
| PP |  | Kabel HDMI 3m | [15 empty] | PP | 2
| P |  | Poznámka k položce: Kabel HDMI, Full HD (1080i/p), 2x stíněný. Přen.rychlost 10,2 Gbps. | [15 empty] | P | 2
570 | K | Pol722 | Kabel HDMI 2m | ks | 3 |  | 0 |  |  |  | základní |  | 0 | 0 | 0 | 0 | 0 | 4 | K | 2 | ROZPOCET | 0 | 0 | 0 | 0 | 0 | 1 | 0 | 4 | 1156
| PP |  | Kabel HDMI 2m | [15 empty] | PP | 2
| P |  | Poznámka k položce: Kabel HDMI, Full HD (1080i/p), 2x stíněný. Přen.rychlost 10,2 Gbps. | [15 empty] | P | 2
571 | K | Pol723 | Kabel VGA + Audio 3,5 mm jack M/M. Délka 1,8m | ks | 1 |  | 0 |  |  |  | základní |  | 0 | 0 | 0 | 0 | 0 | 4 | K | 2 | ROZPOCET | 0 | 0 | 0 | 0 | 0 | 1 | 0 | 4 | 1158
| PP |  | Kabel VGA + Audio 3,5 mm jack M/M. Délka 1,8m | [15 empty] | PP | 2
| P |  | Poznámka k položce: Kabel VGA + Audio 3,5 mm jack M/M. | [15 empty] | P | 2
572 | K | Pol765 | TP kabel | m | 220 |  | 0 |  |  |  | základní |  | 0 | 0 | 0 | 0 | 0 | 4 | K | 2 | ROZPOCET | 0 | 0 | 0 | 0 | 0 | 1 | 0 | 4 | 1160
| PP |  | TP kabel | [15 empty] | PP | 2
| P |  | Poznámka k položce: Stíněný kabel CAT6 s LSOH pláštěm. Nejvyšší podporovaný protokol - 1000BaseT, 1000BaseTX. Stínění - fólie kolem všech 4 párů. Šířka pásma - 250 MHz. Jednotlivé páry odděleny plastovým křížem. | [15 empty] | P | 2
573 | K | Pol794 | Kabel USB | ks | 2 |  | 0 |  |  |  | základní |  | 0 | 0 | 0 | 0 | 0 | 4 | K | 2 | ROZPOCET | 0 | 0 | 0 | 0 | 0 | 1 | 0 | 4 | 1162
| PP |  | Kabel USB | [15 empty] | PP | 2
| P |  | Poznámka k položce: Prodlužovací kabel USB A-A, délka 3 m | [15 empty] | P | 2
574 | K | Pol795 | Ostatní instalační materiál | set | 1 |  | 0 |  |  |  | základní |  | 0 | 0 | 0 | 0 | 0 | 4 | K | 2 | ROZPOCET | 0 | 0 | 0 | 0 | 0 | 1 | 0 | 4 | 1164
| PP |  | Ostatní instalační materiál | [15 empty] | PP | 2
| P |  | Poznámka k položce: Ostatní instalační materiál, konektory, redukce, krátké propojovací kabely. | [15 empty] | P | 2
575 | K | Pol796 | Instalace AV techniky | set | 1 |  | 0 |  |  |  | základní |  | 0 | 0 | 0 | 0 | 0 | 4 | K | 2 | ROZPOCET | 0 | 0 | 0 | 0 | 0 | 1 | 0 | 4 | 1166
| PP |  | Instalace AV techniky | [15 empty] | PP | 2
| P |  | Poznámka k položce: Instalace video techniky (Displeje včetně držáků, Projektory včetně držáků, Projekční plochy, Videotechnika) | [15 empty] | P | 2
576 | K | Pol745 | Instalace AV techniky | set | 1 |  | 0 |  |  |  | základní |  | 0 | 0 | 0 | 0 | 0 | 4 | K | 2 | ROZPOCET | 0 | 0 | 0 | 0 | 0 | 1 | 0 | 4 | 1168
| PP |  | Instalace AV techniky | [15 empty] | PP | 2
| P |  | Poznámka k položce: Instalace kabeláže včetně konektorů (Příprava a pokládka kabelového svazku. Konektory: audio, video, řízení, napájení.) | [15 empty] | P | 2
577 | K | Pol797 | Instalace AV techniky | set | 1 |  | 0 |  |  |  | základní |  | 0 | 0 | 0 | 0 | 0 | 4 | K | 2 | ROZPOCET | 0 | 0 | 0 | 0 | 0 | 1 | 0 | 4 | 1170
| PP |  | Instalace AV techniky | [15 empty] | PP | 2
| P |  | Poznámka k položce: Instalace interfacové techniky (Instalace interfacové techniky, přístrojové skříně a rozvaděče. Vyvázání kabeláže a zapojení napájení) | [15 empty] | P | 2
578 | K | Pol798 | Instalace AV techniky | set | 1 |  | 0 |  |  |  | základní |  | 0 | 0 | 0 | 0 | 0 | 4 | K | 2 | ROZPOCET | 0 | 0 | 0 | 0 | 0 | 1 | 0 | 4 | 1172
| PP |  | Instalace AV techniky | [15 empty] | PP | 2
| P |  | Poznámka k položce: Instalace ostatní elektronická zařízení (Interaktivní tabule) | [15 empty] | P | 2
579 | K | Pol746 | Instalace AV techniky | set | 1 |  | 0 |  |  |  | základní |  | 0 | 0 | 0 | 0 | 0 | 4 | K | 2 | ROZPOCET | 0 | 0 | 0 | 0 | 0 | 1 | 0 | 4 | 1174
| PP |  | Instalace AV techniky | [15 empty] | PP | 2
| P |  | Poznámka k položce: Další práce (Vykládka/nakládka. Úklid materiálu, nářadí, likvidace obalů.) | [15 empty] | P | 2
580 | K | Pol799 | Instalace AV techniky | set | 1 |  | 0 |  |  |  | základní |  | 0 | 0 | 0 | 0 | 0 | 4 | K | 2 | ROZPOCET | 0 | 0 | 0 | 0 | 0 | 1 | 0 | 4 | 1176
| PP |  | Instalace AV techniky | [15 empty] | PP | 2
| P |  | Poznámka k položce: IT služby (Instalace a nastavení PC, Instalace a konfigurace SW pro interaktivní zařízení, Konzultace) | [15 empty] | P | 2
581 | K | Pol747 | Instalace AV techniky | set | 1 |  | 0 |  |  |  | základní |  | 0 | 0 | 0 | 0 | 0 | 4 | K | 2 | ROZPOCET | 0 | 0 | 0 | 0 | 0 | 1 | 0 | 4 | 1178
| PP |  | Instalace AV techniky | [15 empty] | PP | 2
| P |  | Poznámka k položce: Projektový managment (Obhlídky na místě, Konzultace, Kontrolní dny) | [15 empty] | P | 2
582 | K | Pol800 | Instalace AV techniky | set | 1 |  | 0 |  |  |  | základní |  | 0 | 0 | 0 | 0 | 0 | 4 | K | 2 | ROZPOCET | 0 | 0 | 0 | 0 | 0 | 1 | 0 | 4 | 1180
| PP |  | Instalace AV techniky | [15 empty] | PP | 2
| P |  | Poznámka k položce: Inženýring, příprava, předání, školení (Doplnění projektové dokumentace před akcí. Přejímka stavební připravenosti, převzetí místa instalace. Projektová dokumentace skutečného stavu. Předání díla. Zaškolení uživatele. Inženýring - vedení instalace. Systémové testy.) | [15 empty] | P | 2
583 | K | Pol749 | Instalace AV techniky | set | 1 |  | 0 |  |  |  | základní |  | 0 | 0 | 0 | 0 | 0 | 4 | K | 2 | ROZPOCET | 0 | 0 | 0 | 0 | 0 | 1 | 0 | 4 | 1182
| PP |  | Instalace AV techniky | [15 empty] | PP | 2
| P |  | Poznámka k položce: Doprava materiálu, zboží, pracovníků. | [15 empty] | P | 2
| D | D31 | TS228 |  |  |  | 0 | [5 empty] | 0 |  | 0 |  | 0 | 1 | D | 1 | ROZPOCET | [6 empty] | 0
584 | K | Pol789 | Interaktivní tabule 16:10 | ks | 1 |  | 0 |  |  |  | základní |  | 0 | 0 | 0 | 0 | 0 | 4 | K | 2 | ROZPOCET | 0 | 0 | 0 | 0 | 0 | 1 | 0 | 4 | 1184
| PP |  | Interaktivní tabule 16:10 | [15 empty] | PP | 2
| P |  | Poznámka k položce: Multidotyková Interaktivní tabule s poměrem stran 16:10. Dotyková technologie umožňuje snímat až 4 dotyky. Podporuje použití multidotykových gest pro otáčení a zvětšování objektů. Umožňuje automaticky rozpoznat dotyk prstem pro ovládání, dotyk popisovače pro zápis a dotyk houbičkou nebo dlaní pro mazání. Dotyku lze přiřadit různé funkce. Úhlopříčka obrazu: 221 cm (87“), včetně 2 popisovačů s přepínáním 4 barev, mazací houbičky. Integrované ovládání projektoru - ovládání zapnutí/vypnutí, hlasitosti a přepínání vstupů. 2x interaktivní vstupu - možnost připojení dvou počítačů současně s plnou interaktivitou a přepínání mezi nimi tlačítkem na liště. Včetně balíčku výukového software a licence SW na 1rok. Balíček obsahuje autorský nástroj učitele pro přípravu interaktivních cvičení. Balíček dále obsahuje cloud prostředí pro spolupráci žáků pomocí zařízení připojených k internetu. | [15 empty] | P | 2
585 | K | Pol790 | Interaktivní tabule - SW | ks | 2 |  | 0 |  |  |  | základní |  | 0 | 0 | 0 | 0 | 0 | 4 | K | 2 | ROZPOCET | 0 | 0 | 0 | 0 | 0 | 1 | 0 | 4 | 1186
| PP |  | Interaktivní tabule - SW | [15 empty] | PP | 2
| P |  | Poznámka k položce: Prodloužení licence výukového software o 1 rok. | [15 empty] | P | 2
586 | K | Pol791 | Interaktivní tabule - Projektor | ks | 1 |  | 0 |  |  |  | základní |  | 0 | 0 | 0 | 0 | 0 | 4 | K | 2 | ROZPOCET | 0 | 0 | 0 | 0 | 0 | 1 | 0 | 4 | 1188
| PP |  | Interaktivní tabule - Projektor | [15 empty] | PP | 2
| P |  | Poznámka k položce: Ultrakrátký projektor pro interaktivní tabuli. Rozlišení 1280x800. Formát 16:10. Svítivost 3300 ANSI lm. LCD technologie, lampa s životností až 6 000 hodin (v ECO režimu), kontrast 10 000:1, Projekční poměr 0,27:1. Konektory: 2xHDMI In, 2x VGA In, S-Video In, VGA Out, Audio In, Audio Mic, Audio Out, RS-232, LAN, 2x USB. Max. hladina hluku 35dB (normální režim). Zabudovaný reproduktor. Integrované ovládání projektoru z lišty Interaktivní tabule. | [15 empty] | P | 2
587 | K | Pol792 | Interaktivní tabule - Reproduktory | ks | 1 |  | 0 |  |  |  | základní |  | 0 | 0 | 0 | 0 | 0 | 4 | K | 2 | ROZPOCET | 0 | 0 | 0 | 0 | 0 | 1 | 0 | 4 | 1190
| PP |  | Interaktivní tabule - Reproduktory | [15 empty] | PP | 2
| P |  | Poznámka k položce: Přídavné reproduktory s možností uchycení na Interaktivní tabuli. Výkon 2x 14W. | [15 empty] | P | 2
588 | K | Pol793 | Interaktivní tabule - Pylonový pojezd | ks | 1 |  | 0 |  |  |  | základní |  | 0 | 0 | 0 | 0 | 0 | 4 | K | 2 | ROZPOCET | 0 | 0 | 0 | 0 | 0 | 1 | 0 | 4 | 1192
| PP |  | Interaktivní tabule - Pylonový pojezd | [15 empty] | PP | 2
| P |  | Poznámka k položce: Pylonový pojezd, umožňující výškový posuv. | [15 empty] | P | 2
589 | K | Pol718 | Přepínač a převodník signálů | ks | 1 |  | 0 |  |  |  | základní |  | 0 | 0 | 0 | 0 | 0 | 4 | K | 2 | ROZPOCET | 0 | 0 | 0 | 0 | 0 | 1 | 0 | 4 | 1194
| PP |  | Přepínač a převodník signálů | [15 empty] | PP | 2
| P |  | Poznámka k položce: Přepínač a převodník signálů 2xHDMI + 1xVGA+audio (analogové) na 1xHDMI. Podpora vstupního rozlišení až 1920x1200 a 1080p@60Hz, YUV, RGB. Scalované výstupní rozlišení 1080p@60Hz. Vstupy 2x HDMI, 1xVGA, 1xaudio 3,5mm jack, výstup 1xHDMI, audio. Řízení po RS232, LAN. | [15 empty] | P | 2
590 | K | Pol719 | Set převodníků HDMI po TP kabelu | set | 1 |  | 0 |  |  |  | základní |  | 0 | 0 | 0 | 0 | 0 | 4 | K | 2 | ROZPOCET | 0 | 0 | 0 | 0 | 0 | 1 | 0 | 4 | 1196
| PP |  | Set převodníků HDMI po TP kabelu | [15 empty] | PP | 2
| P |  | Poznámka k položce: Set převodníků, vysílače a přijímač HDMI po kabelu TP. Podpora přenosu 4K/UHD. Podpora standartu HDBaseT. Podpora přenosu rozlišení 1080P až na vzdálenost 70m. | [15 empty] | P | 2
591 | K | Pol755 | Prodloužení USB po UTP | ks | 1 |  | 0 |  |  |  | základní |  | 0 | 0 | 0 | 0 | 0 | 4 | K | 2 | ROZPOCET | 0 | 0 | 0 | 0 | 0 | 1 | 0 | 4 | 1198
| PP |  | Prodloužení USB po UTP | [15 empty] | PP | 2
| P |  | Poznámka k položce: CAT5/6 Extender pro přenos interaktivity po USB do vzdálenosti až 100m po CAT-5e kabelu. Podpora USB 1.1, 2.0. | [15 empty] | P | 2
592 | K | Pol720 | Přípojné místo do desky stolu | ks | 1 |  | 0 |  |  |  | základní |  | 0 | 0 | 0 | 0 | 0 | 4 | K | 2 | ROZPOCET | 0 | 0 | 0 | 0 | 0 | 1 | 0 | 4 | 1200
| PP |  | Přípojné místo do desky stolu | [15 empty] | PP | 2
| P |  | Poznámka k položce: Přípojné místo pro vestavbu do desky stolu. Přípojné místo je zakrývatelné vyklápěcí kovovou destičkou, které se při otevřeném přípojném místě zasune do přípojného místa. Možnost volby ze 4 barev provedení. Obsahuje zásuvky a konektory: 2x230V, 2xLAN, 1xHDMI, 1xVGA, 1xAudio | [15 empty] | P | 2
593 | K | Pol721 | Kabel HDMI 3m | ks | 2 |  | 0 |  |  |  | základní |  | 0 | 0 | 0 | 0 | 0 | 4 | K | 2 | ROZPOCET | 0 | 0 | 0 | 0 | 0 | 1 | 0 | 4 | 1202
| PP |  | Kabel HDMI 3m | [15 empty] | PP | 2
| P |  | Poznámka k položce: Kabel HDMI, Full HD (1080i/p), 2x stíněný. Přen.rychlost 10,2 Gbps. | [15 empty] | P | 2
594 | K | Pol722 | Kabel HDMI 2m | ks | 3 |  | 0 |  |  |  | základní |  | 0 | 0 | 0 | 0 | 0 | 4 | K | 2 | ROZPOCET | 0 | 0 | 0 | 0 | 0 | 1 | 0 | 4 | 1204
| PP |  | Kabel HDMI 2m | [15 empty] | PP | 2
| P |  | Poznámka k položce: Kabel HDMI, Full HD (1080i/p), 2x stíněný. Přen.rychlost 10,2 Gbps. | [15 empty] | P | 2
595 | K | Pol723 | Kabel VGA + Audio 3,5 mm jack M/M. Délka 1,8m | ks | 1 |  | 0 |  |  |  | základní |  | 0 | 0 | 0 | 0 | 0 | 4 | K | 2 | ROZPOCET | 0 | 0 | 0 | 0 | 0 | 1 | 0 | 4 | 1206
| PP |  | Kabel VGA + Audio 3,5 mm jack M/M. Délka 1,8m | [15 empty] | PP | 2
| P |  | Poznámka k položce: Kabel VGA + Audio 3,5 mm jack M/M. | [15 empty] | P | 2
596 | K | Pol765 | TP kabel | m | 220 |  | 0 |  |  |  | základní |  | 0 | 0 | 0 | 0 | 0 | 4 | K | 2 | ROZPOCET | 0 | 0 | 0 | 0 | 0 | 1 | 0 | 4 | 1208
| PP |  | TP kabel | [15 empty] | PP | 2
| P |  | Poznámka k položce: Stíněný kabel CAT6 s LSOH pláštěm. Nejvyšší podporovaný protokol - 1000BaseT, 1000BaseTX. Stínění - fólie kolem všech 4 párů. Šířka pásma - 250 MHz. Jednotlivé páry odděleny plastovým křížem. | [15 empty] | P | 2
597 | K | Pol794 | Kabel USB | ks | 2 |  | 0 |  |  |  | základní |  | 0 | 0 | 0 | 0 | 0 | 4 | K | 2 | ROZPOCET | 0 | 0 | 0 | 0 | 0 | 1 | 0 | 4 | 1210
| PP |  | Kabel USB | [15 empty] | PP | 2
| P |  | Poznámka k položce: Prodlužovací kabel USB A-A, délka 3 m | [15 empty] | P | 2
598 | K | Pol795 | Ostatní instalační materiál | set | 1 |  | 0 |  |  |  | základní |  | 0 | 0 | 0 | 0 | 0 | 4 | K | 2 | ROZPOCET | 0 | 0 | 0 | 0 | 0 | 1 | 0 | 4 | 1212
| PP |  | Ostatní instalační materiál | [15 empty] | PP | 2
| P |  | Poznámka k položce: Ostatní instalační materiál, konektory, redukce, krátké propojovací kabely. | [15 empty] | P | 2
599 | K | Pol796 | Instalace AV techniky | set | 1 |  | 0 |  |  |  | základní |  | 0 | 0 | 0 | 0 | 0 | 4 | K | 2 | ROZPOCET | 0 | 0 | 0 | 0 | 0 | 1 | 0 | 4 | 1214
| PP |  | Instalace AV techniky | [15 empty] | PP | 2
| P |  | Poznámka k položce: Instalace video techniky (Displeje včetně držáků, Projektory včetně držáků, Projekční plochy, Videotechnika) | [15 empty] | P | 2
600 | K | Pol745 | Instalace AV techniky | set | 1 |  | 0 |  |  |  | základní |  | 0 | 0 | 0 | 0 | 0 | 4 | K | 2 | ROZPOCET | 0 | 0 | 0 | 0 | 0 | 1 | 0 | 4 | 1216
| PP |  | Instalace AV techniky | [15 empty] | PP | 2
| P |  | Poznámka k položce: Instalace kabeláže včetně konektorů (Příprava a pokládka kabelového svazku. Konektory: audio, video, řízení, napájení.) | [15 empty] | P | 2
601 | K | Pol797 | Instalace AV techniky | set | 1 |  | 0 |  |  |  | základní |  | 0 | 0 | 0 | 0 | 0 | 4 | K | 2 | ROZPOCET | 0 | 0 | 0 | 0 | 0 | 1 | 0 | 4 | 1218
| PP |  | Instalace AV techniky | [15 empty] | PP | 2
| P |  | Poznámka k položce: Instalace interfacové techniky (Instalace interfacové techniky, přístrojové skříně a rozvaděče. Vyvázání kabeláže a zapojení napájení) | [15 empty] | P | 2
602 | K | Pol798 | Instalace AV techniky | set | 1 |  | 0 |  |  |  | základní |  | 0 | 0 | 0 | 0 | 0 | 4 | K | 2 | ROZPOCET | 0 | 0 | 0 | 0 | 0 | 1 | 0 | 4 | 1220
| PP |  | Instalace AV techniky | [15 empty] | PP | 2
| P |  | Poznámka k položce: Instalace ostatní elektronická zařízení (Interaktivní tabule) | [15 empty] | P | 2
603 | K | Pol746 | Instalace AV techniky | set | 1 |  | 0 |  |  |  | základní |  | 0 | 0 | 0 | 0 | 0 | 4 | K | 2 | ROZPOCET | 0 | 0 | 0 | 0 | 0 | 1 | 0 | 4 | 1222
| PP |  | Instalace AV techniky | [15 empty] | PP | 2
| P |  | Poznámka k položce: Další práce (Vykládka/nakládka. Úklid materiálu, nářadí, likvidace obalů.) | [15 empty] | P | 2
604 | K | Pol799 | Instalace AV techniky | set | 1 |  | 0 |  |  |  | základní |  | 0 | 0 | 0 | 0 | 0 | 4 | K | 2 | ROZPOCET | 0 | 0 | 0 | 0 | 0 | 1 | 0 | 4 | 1224
| PP |  | Instalace AV techniky | [15 empty] | PP | 2
| P |  | Poznámka k položce: IT služby (Instalace a nastavení PC, Instalace a konfigurace SW pro interaktivní zařízení, Konzultace) | [15 empty] | P | 2
605 | K | Pol747 | Instalace AV techniky | set | 1 |  | 0 |  |  |  | základní |  | 0 | 0 | 0 | 0 | 0 | 4 | K | 2 | ROZPOCET | 0 | 0 | 0 | 0 | 0 | 1 | 0 | 4 | 1226
| PP |  | Instalace AV techniky | [15 empty] | PP | 2
| P |  | Poznámka k položce: Projektový managment (Obhlídky na místě, Konzultace, Kontrolní dny) | [15 empty] | P | 2
606 | K | Pol800 | Instalace AV techniky | set | 1 |  | 0 |  |  |  | základní |  | 0 | 0 | 0 | 0 | 0 | 4 | K | 2 | ROZPOCET | 0 | 0 | 0 | 0 | 0 | 1 | 0 | 4 | 1228
| PP |  | Instalace AV techniky | [15 empty] | PP | 2
| P |  | Poznámka k položce: Inženýring, příprava, předání, školení (Doplnění projektové dokumentace před akcí. Přejímka stavební připravenosti, převzetí místa instalace. Projektová dokumentace skutečného stavu. Předání díla. Zaškolení uživatele. Inženýring - vedení instalace. Systémové testy.) | [15 empty] | P | 2
607 | K | Pol749 | Instalace AV techniky | set | 1 |  | 0 |  |  |  | základní |  | 0 | 0 | 0 | 0 | 0 | 4 | K | 2 | ROZPOCET | 0 | 0 | 0 | 0 | 0 | 1 | 0 | 4 | 1230
| PP |  | Instalace AV techniky | [15 empty] | PP | 2
| P |  | Poznámka k položce: Doprava materiálu, zboží, pracovníků. | [15 empty] | P | 2
| D | D32 | TS338 |  |  |  | 0 | [5 empty] | 0 |  | 0 |  | 0 | 1 | D | 1 | ROZPOCET | [6 empty] | 0
608 | K | Pol734 | Interaktivní tabule + Projektor - stávající KTB | ks | 1 |  | 0 |  |  |  | základní |  | 0 | 0 | 0 | 0 | 0 | 4 | K | 2 | ROZPOCET | 0 | 0 | 0 | 0 | 0 | 1 | 0 | 4 | 1242
| PP |  | Interaktivní tabule + Projektor - stávající KTB | [15 empty] | PP | 2
| P |  | Poznámka k položce: Interaktivní tabule s projektorem - stávající v majetku KTB. Nutné před instalací ověřit funkčnost a možnost využití. Příplatek za demontáž, přesun, ověření funkčnosti a instalaci ve srovnání s instalací nového zařízení. | [15 empty] | P | 2
609 | K | Pol718 | Přepínač a převodník signálů | ks | 1 |  | 0 |  |  |  | základní |  | 0 | 0 | 0 | 0 | 0 | 4 | K | 2 | ROZPOCET | 0 | 0 | 0 | 0 | 0 | 1 | 0 | 4 | 1244
| PP |  | Přepínač a převodník signálů | [15 empty] | PP | 2
| P |  | Poznámka k položce: Přepínač a převodník signálů 2xHDMI + 1xVGA+audio (analogové) na 1xHDMI. Podpora vstupního rozlišení až 1920x1200 a 1080p@60Hz, YUV, RGB. Scalované výstupní rozlišení 1080p@60Hz. Vstupy 2x HDMI, 1xVGA, 1xaudio 3,5mm jack, výstup 1xHDMI, audio. Řízení po RS232, LAN. | [15 empty] | P | 2
610 | K | Pol719 | Set převodníků HDMI po TP kabelu | set | 1 |  | 0 |  |  |  | základní |  | 0 | 0 | 0 | 0 | 0 | 4 | K | 2 | ROZPOCET | 0 | 0 | 0 | 0 | 0 | 1 | 0 | 4 | 1246
| PP |  | Set převodníků HDMI po TP kabelu | [15 empty] | PP | 2
| P |  | Poznámka k položce: Set převodníků, vysílače a přijímač HDMI po kabelu TP. Podpora přenosu 4K/UHD. Podpora standartu HDBaseT. Podpora přenosu rozlišení 1080P až na vzdálenost 70m. | [15 empty] | P | 2
611 | K | Pol755 | Prodloužení USB po UTP | ks | 1 |  | 0 |  |  |  | základní |  | 0 | 0 | 0 | 0 | 0 | 4 | K | 2 | ROZPOCET | 0 | 0 | 0 | 0 | 0 | 1 | 0 | 4 | 1248
| PP |  | Prodloužení USB po UTP | [15 empty] | PP | 2
| P |  | Poznámka k položce: CAT5/6 Extender pro přenos interaktivity po USB do vzdálenosti až 100m po CAT-5e kabelu. Podpora USB 1.1, 2.0. | [15 empty] | P | 2
612 | K | Pol720 | Přípojné místo do desky stolu | ks | 1 |  | 0 |  |  |  | základní |  | 0 | 0 | 0 | 0 | 0 | 4 | K | 2 | ROZPOCET | 0 | 0 | 0 | 0 | 0 | 1 | 0 | 4 | 1250
| PP |  | Přípojné místo do desky stolu | [15 empty] | PP | 2
| P |  | Poznámka k položce: Přípojné místo pro vestavbu do desky stolu. Přípojné místo je zakrývatelné vyklápěcí kovovou destičkou, které se při otevřeném přípojném místě zasune do přípojného místa. Možnost volby ze 4 barev provedení. Obsahuje zásuvky a konektory: 2x230V, 2xLAN, 1xHDMI, 1xVGA, 1xAudio | [15 empty] | P | 2
613 | K | Pol721 | Kabel HDMI 3m | ks | 2 |  | 0 |  |  |  | základní |  | 0 | 0 | 0 | 0 | 0 | 4 | K | 2 | ROZPOCET | 0 | 0 | 0 | 0 | 0 | 1 | 0 | 4 | 1252
| PP |  | Kabel HDMI 3m | [15 empty] | PP | 2
| P |  | Poznámka k položce: Kabel HDMI, Full HD (1080i/p), 2x stíněný. Přen.rychlost 10,2 Gbps. | [15 empty] | P | 2
614 | K | Pol722 | Kabel HDMI 2m | ks | 3 |  | 0 |  |  |  | základní |  | 0 | 0 | 0 | 0 | 0 | 4 | K | 2 | ROZPOCET | 0 | 0 | 0 | 0 | 0 | 1 | 0 | 4 | 1254
| PP |  | Kabel HDMI 2m | [15 empty] | PP | 2
| P |  | Poznámka k položce: Kabel HDMI, Full HD (1080i/p), 2x stíněný. Přen.rychlost 10,2 Gbps. | [15 empty] | P | 2
615 | K | Pol723 | Kabel VGA + Audio 3,5 mm jack M/M. Délka 1,8m | ks | 1 |  | 0 |  |  |  | základní |  | 0 | 0 | 0 | 0 | 0 | 4 | K | 2 | ROZPOCET | 0 | 0 | 0 | 0 | 0 | 1 | 0 | 4 | 1256
| PP |  | Kabel VGA + Audio 3,5 mm jack M/M. Délka 1,8m | [15 empty] | PP | 2
| P |  | Poznámka k položce: Kabel VGA + Audio 3,5 mm jack M/M. | [15 empty] | P | 2
616 | K | Pol765 | TP kabel | m | 220 |  | 0 |  |  |  | základní |  | 0 | 0 | 0 | 0 | 0 | 4 | K | 2 | ROZPOCET | 0 | 0 | 0 | 0 | 0 | 1 | 0 | 4 | 1258
| PP |  | TP kabel | [15 empty] | PP | 2
| P |  | Poznámka k položce: Stíněný kabel CAT6 s LSOH pláštěm. Nejvyšší podporovaný protokol - 1000BaseT, 1000BaseTX. Stínění - fólie kolem všech 4 párů. Šířka pásma - 250 MHz. Jednotlivé páry odděleny plastovým křížem. | [15 empty] | P | 2
617 | K | Pol794 | Kabel USB | ks | 2 |  | 0 |  |  |  | základní |  | 0 | 0 | 0 | 0 | 0 | 4 | K | 2 | ROZPOCET | 0 | 0 | 0 | 0 | 0 | 1 | 0 | 4 | 1260
| PP |  | Kabel USB | [15 empty] | PP | 2
| P |  | Poznámka k položce: Prodlužovací kabel USB A-A, délka 3 m | [15 empty] | P | 2
618 | K | Pol795 | Ostatní instalační materiál | set | 1 |  | 0 |  |  |  | základní |  | 0 | 0 | 0 | 0 | 0 | 4 | K | 2 | ROZPOCET | 0 | 0 | 0 | 0 | 0 | 1 | 0 | 4 | 1262
| PP |  | Ostatní instalační materiál | [15 empty] | PP | 2
| P |  | Poznámka k položce: Ostatní instalační materiál, konektory, redukce, krátké propojovací kabely. | [15 empty] | P | 2
619 | K | Pol796 | Instalace AV techniky | set | 1 |  | 0 |  |  |  | základní |  | 0 | 0 | 0 | 0 | 0 | 4 | K | 2 | ROZPOCET | 0 | 0 | 0 | 0 | 0 | 1 | 0 | 4 | 1264
| PP |  | Instalace AV techniky | [15 empty] | PP | 2
| P |  | Poznámka k položce: Instalace video techniky (Displeje včetně držáků, Projektory včetně držáků, Projekční plochy, Videotechnika) | [15 empty] | P | 2
620 | K | Pol745 | Instalace AV techniky | set | 1 |  | 0 |  |  |  | základní |  | 0 | 0 | 0 | 0 | 0 | 4 | K | 2 | ROZPOCET | 0 | 0 | 0 | 0 | 0 | 1 | 0 | 4 | 1266
| PP |  | Instalace AV techniky | [15 empty] | PP | 2
| P |  | Poznámka k položce: Instalace kabeláže včetně konektorů (Příprava a pokládka kabelového svazku. Konektory: audio, video, řízení, napájení.) | [15 empty] | P | 2
621 | K | Pol797 | Instalace AV techniky | set | 1 |  | 0 |  |  |  | základní |  | 0 | 0 | 0 | 0 | 0 | 4 | K | 2 | ROZPOCET | 0 | 0 | 0 | 0 | 0 | 1 | 0 | 4 | 1268
| PP |  | Instalace AV techniky | [15 empty] | PP | 2
| P |  | Poznámka k položce: Instalace interfacové techniky (Instalace interfacové techniky, přístrojové skříně a rozvaděče. Vyvázání kabeláže a zapojení napájení) | [15 empty] | P | 2
622 | K | Pol798 | Instalace AV techniky | set | 1 |  | 0 |  |  |  | základní |  | 0 | 0 | 0 | 0 | 0 | 4 | K | 2 | ROZPOCET | 0 | 0 | 0 | 0 | 0 | 1 | 0 | 4 | 1270
| PP |  | Instalace AV techniky | [15 empty] | PP | 2
| P |  | Poznámka k položce: Instalace ostatní elektronická zařízení (Interaktivní tabule) | [15 empty] | P | 2
623 | K | Pol746 | Instalace AV techniky | set | 1 |  | 0 |  |  |  | základní |  | 0 | 0 | 0 | 0 | 0 | 4 | K | 2 | ROZPOCET | 0 | 0 | 0 | 0 | 0 | 1 | 0 | 4 | 1272
| PP |  | Instalace AV techniky | [15 empty] | PP | 2
| P |  | Poznámka k položce: Další práce (Vykládka/nakládka. Úklid materiálu, nářadí, likvidace obalů.) | [15 empty] | P | 2
624 | K | Pol799 | Instalace AV techniky | set | 1 |  | 0 |  |  |  | základní |  | 0 | 0 | 0 | 0 | 0 | 4 | K | 2 | ROZPOCET | 0 | 0 | 0 | 0 | 0 | 1 | 0 | 4 | 1274
| PP |  | Instalace AV techniky | [15 empty] | PP | 2
| P |  | Poznámka k položce: IT služby (Instalace a nastavení PC, Instalace a konfigurace SW pro interaktivní zařízení, Konzultace) | [15 empty] | P | 2
625 | K | Pol747 | Instalace AV techniky | set | 1 |  | 0 |  |  |  | základní |  | 0 | 0 | 0 | 0 | 0 | 4 | K | 2 | ROZPOCET | 0 | 0 | 0 | 0 | 0 | 1 | 0 | 4 | 1276
| PP |  | Instalace AV techniky | [15 empty] | PP | 2
| P |  | Poznámka k položce: Projektový managment (Obhlídky na místě, Konzultace, Kontrolní dny) | [15 empty] | P | 2
626 | K | Pol800 | Instalace AV techniky | set | 1 |  | 0 |  |  |  | základní |  | 0 | 0 | 0 | 0 | 0 | 4 | K | 2 | ROZPOCET | 0 | 0 | 0 | 0 | 0 | 1 | 0 | 4 | 1278
| PP |  | Instalace AV techniky | [15 empty] | PP | 2
| P |  | Poznámka k položce: Inženýring, příprava, předání, školení (Doplnění projektové dokumentace před akcí. Přejímka stavební připravenosti, převzetí místa instalace. Projektová dokumentace skutečného stavu. Předání díla. Zaškolení uživatele. Inženýring - vedení instalace. Systémové testy.) | [15 empty] | P | 2
627 | K | Pol749 | Instalace AV techniky | set | 1 |  | 0 |  |  |  | základní |  | 0 | 0 | 0 | 0 | 0 | 4 | K | 2 | ROZPOCET | 0 | 0 | 0 | 0 | 0 | 1 | 0 | 4 | 1280
| PP |  | Instalace AV techniky | [15 empty] | PP | 2
| P |  | Poznámka k položce: Doprava materiálu, zboží, pracovníků. | [15 empty] | P | 2
| D | D33 | TS345 |  |  |  | 0 | [5 empty] | 0 |  | 0 |  | 0 | 1 | D | 1 | ROZPOCET | [6 empty] | 0
628 | K | Pol801 | Interaktivní tabule + Projektor - stávající KAZ | ks | 1 |  | 0 |  |  |  | základní |  | 0 | 0 | 0 | 0 | 0 | 4 | K | 2 | ROZPOCET | 0 | 0 | 0 | 0 | 0 | 1 | 0 | 4 | 1292
| PP |  | Interaktivní tabule + Projektor - stávající KAZ | [15 empty] | PP | 2
| P |  | Poznámka k položce: Interaktivní tabule s projektorem - stávající v majetku KAZ. Nutné před instalací ověřit funkčnost a možnost využití. Příplatek za demontáž, přesun, ověření funkčnosti a instalaci ve srovnání s instalací nového zařízení. | [15 empty] | P | 2
629 | K | Pol718 | Přepínač a převodník signálů | ks | 1 |  | 0 |  |  |  | základní |  | 0 | 0 | 0 | 0 | 0 | 4 | K | 2 | ROZPOCET | 0 | 0 | 0 | 0 | 0 | 1 | 0 | 4 | 1294
| PP |  | Přepínač a převodník signálů | [15 empty] | PP | 2
| P |  | Poznámka k položce: Přepínač a převodník signálů 2xHDMI + 1xVGA+audio (analogové) na 1xHDMI. Podpora vstupního rozlišení až 1920x1200 a 1080p@60Hz, YUV, RGB. Scalované výstupní rozlišení 1080p@60Hz. Vstupy 2x HDMI, 1xVGA, 1xaudio 3,5mm jack, výstup 1xHDMI, audio. Řízení po RS232, LAN. | [15 empty] | P | 2
630 | K | Pol719 | Set převodníků HDMI po TP kabelu | set | 1 |  | 0 |  |  |  | základní |  | 0 | 0 | 0 | 0 | 0 | 4 | K | 2 | ROZPOCET | 0 | 0 | 0 | 0 | 0 | 1 | 0 | 4 | 1296
| PP |  | Set převodníků HDMI po TP kabelu | [15 empty] | PP | 2
| P |  | Poznámka k položce: Set převodníků, vysílače a přijímač HDMI po kabelu TP. Podpora přenosu 4K/UHD. Podpora standartu HDBaseT. Podpora přenosu rozlišení 1080P až na vzdálenost 70m. | [15 empty] | P | 2
631 | K | Pol755 | Prodloužení USB po UTP | ks | 1 |  | 0 |  |  |  | základní |  | 0 | 0 | 0 | 0 | 0 | 4 | K | 2 | ROZPOCET | 0 | 0 | 0 | 0 | 0 | 1 | 0 | 4 | 1298
| PP |  | Prodloužení USB po UTP | [15 empty] | PP | 2
| P |  | Poznámka k položce: CAT5/6 Extender pro přenos interaktivity po USB do vzdálenosti až 100m po CAT-5e kabelu. Podpora USB 1.1, 2.0. | [15 empty] | P | 2
632 | K | Pol720 | Přípojné místo do desky stolu | ks | 1 |  | 0 |  |  |  | základní |  | 0 | 0 | 0 | 0 | 0 | 4 | K | 2 | ROZPOCET | 0 | 0 | 0 | 0 | 0 | 1 | 0 | 4 | 1300
| PP |  | Přípojné místo do desky stolu | [15 empty] | PP | 2
| P |  | Poznámka k položce: Přípojné místo pro vestavbu do desky stolu. Přípojné místo je zakrývatelné vyklápěcí kovovou destičkou, které se při otevřeném přípojném místě zasune do přípojného místa. Možnost volby ze 4 barev provedení. Obsahuje zásuvky a konektory: 2x230V, 2xLAN, 1xHDMI, 1xVGA, 1xAudio | [15 empty] | P | 2
633 | K | Pol721 | Kabel HDMI 3m | ks | 2 |  | 0 |  |  |  | základní |  | 0 | 0 | 0 | 0 | 0 | 4 | K | 2 | ROZPOCET | 0 | 0 | 0 | 0 | 0 | 1 | 0 | 4 | 1302
| PP |  | Kabel HDMI 3m | [15 empty] | PP | 2
| P |  | Poznámka k položce: Kabel HDMI, Full HD (1080i/p), 2x stíněný. Přen.rychlost 10,2 Gbps. | [15 empty] | P | 2
634 | K | Pol722 | Kabel HDMI 2m | ks | 3 |  | 0 |  |  |  | základní |  | 0 | 0 | 0 | 0 | 0 | 4 | K | 2 | ROZPOCET | 0 | 0 | 0 | 0 | 0 | 1 | 0 | 4 | 1304
| PP |  | Kabel HDMI 2m | [15 empty] | PP | 2
| P |  | Poznámka k položce: Kabel HDMI, Full HD (1080i/p), 2x stíněný. Přen.rychlost 10,2 Gbps. | [15 empty] | P | 2
635 | K | Pol723 | Kabel VGA + Audio 3,5 mm jack M/M. Délka 1,8m | ks | 1 |  | 0 |  |  |  | základní |  | 0 | 0 | 0 | 0 | 0 | 4 | K | 2 | ROZPOCET | 0 | 0 | 0 | 0 | 0 | 1 | 0 | 4 | 1306
| PP |  | Kabel VGA + Audio 3,5 mm jack M/M. Délka 1,8m | [15 empty] | PP | 2
| P |  | Poznámka k položce: Kabel VGA + Audio 3,5 mm jack M/M. | [15 empty] | P | 2
636 | K | Pol765 | TP kabel | m | 220 |  | 0 |  |  |  | základní |  | 0 | 0 | 0 | 0 | 0 | 4 | K | 2 | ROZPOCET | 0 | 0 | 0 | 0 | 0 | 1 | 0 | 4 | 1308
| PP |  | TP kabel | [15 empty] | PP | 2
| P |  | Poznámka k položce: Stíněný kabel CAT6 s LSOH pláštěm. Nejvyšší podporovaný protokol - 1000BaseT, 1000BaseTX. Stínění - fólie kolem všech 4 párů. Šířka pásma - 250 MHz. Jednotlivé páry odděleny plastovým křížem. | [15 empty] | P | 2
637 | K | Pol794 | Kabel USB | ks | 2 |  | 0 |  |  |  | základní |  | 0 | 0 | 0 | 0 | 0 | 4 | K | 2 | ROZPOCET | 0 | 0 | 0 | 0 | 0 | 1 | 0 | 4 | 1310
| PP |  | Kabel USB | [15 empty] | PP | 2
| P |  | Poznámka k položce: Prodlužovací kabel USB A-A, délka 3 m | [15 empty] | P | 2
638 | K | Pol795 | Ostatní instalační materiál | set | 1 |  | 0 |  |  |  | základní |  | 0 | 0 | 0 | 0 | 0 | 4 | K | 2 | ROZPOCET | 0 | 0 | 0 | 0 | 0 | 1 | 0 | 4 | 1312
| PP |  | Ostatní instalační materiál | [15 empty] | PP | 2
| P |  | Poznámka k položce: Ostatní instalační materiál, konektory, redukce, krátké propojovací kabely. | [15 empty] | P | 2
639 | K | Pol796 | Instalace AV techniky | set | 1 |  | 0 |  |  |  | základní |  | 0 | 0 | 0 | 0 | 0 | 4 | K | 2 | ROZPOCET | 0 | 0 | 0 | 0 | 0 | 1 | 0 | 4 | 1314
| PP |  | Instalace AV techniky | [15 empty] | PP | 2
| P |  | Poznámka k položce: Instalace video techniky (Displeje včetně držáků, Projektory včetně držáků, Projekční plochy, Videotechnika) | [15 empty] | P | 2
640 | K | Pol745 | Instalace AV techniky | set | 1 |  | 0 |  |  |  | základní |  | 0 | 0 | 0 | 0 | 0 | 4 | K | 2 | ROZPOCET | 0 | 0 | 0 | 0 | 0 | 1 | 0 | 4 | 1316
| PP |  | Instalace AV techniky | [15 empty] | PP | 2
| P |  | Poznámka k položce: Instalace kabeláže včetně konektorů (Příprava a pokládka kabelového svazku. Konektory: audio, video, řízení, napájení.) | [15 empty] | P | 2
641 | K | Pol797 | Instalace AV techniky | set | 1 |  | 0 |  |  |  | základní |  | 0 | 0 | 0 | 0 | 0 | 4 | K | 2 | ROZPOCET | 0 | 0 | 0 | 0 | 0 | 1 | 0 | 4 | 1318
| PP |  | Instalace AV techniky | [15 empty] | PP | 2
| P |  | Poznámka k položce: Instalace interfacové techniky (Instalace interfacové techniky, přístrojové skříně a rozvaděče. Vyvázání kabeláže a zapojení napájení) | [15 empty] | P | 2
642 | K | Pol798 | Instalace AV techniky | set | 1 |  | 0 |  |  |  | základní |  | 0 | 0 | 0 | 0 | 0 | 4 | K | 2 | ROZPOCET | 0 | 0 | 0 | 0 | 0 | 1 | 0 | 4 | 1320
| PP |  | Instalace AV techniky | [15 empty] | PP | 2
| P |  | Poznámka k položce: Instalace ostatní elektronická zařízení (Interaktivní tabule) | [15 empty] | P | 2
643 | K | Pol746 | Instalace AV techniky | set | 1 |  | 0 |  |  |  | základní |  | 0 | 0 | 0 | 0 | 0 | 4 | K | 2 | ROZPOCET | 0 | 0 | 0 | 0 | 0 | 1 | 0 | 4 | 1322
| PP |  | Instalace AV techniky | [15 empty] | PP | 2
| P |  | Poznámka k položce: Další práce (Vykládka/nakládka. Úklid materiálu, nářadí, likvidace obalů.) | [15 empty] | P | 2
644 | K | Pol799 | Instalace AV techniky | set | 1 |  | 0 |  |  |  | základní |  | 0 | 0 | 0 | 0 | 0 | 4 | K | 2 | ROZPOCET | 0 | 0 | 0 | 0 | 0 | 1 | 0 | 4 | 1324
| PP |  | Instalace AV techniky | [15 empty] | PP | 2
| P |  | Poznámka k položce: IT služby (Instalace a nastavení PC, Instalace a konfigurace SW pro interaktivní zařízení, Konzultace) | [15 empty] | P | 2
645 | K | Pol747 | Instalace AV techniky | set | 1 |  | 0 |  |  |  | základní |  | 0 | 0 | 0 | 0 | 0 | 4 | K | 2 | ROZPOCET | 0 | 0 | 0 | 0 | 0 | 1 | 0 | 4 | 1326
| PP |  | Instalace AV techniky | [15 empty] | PP | 2
| P |  | Poznámka k položce: Projektový managment (Obhlídky na místě, Konzultace, Kontrolní dny) | [15 empty] | P | 2
646 | K | Pol800 | Instalace AV techniky | set | 1 |  | 0 |  |  |  | základní |  | 0 | 0 | 0 | 0 | 0 | 4 | K | 2 | ROZPOCET | 0 | 0 | 0 | 0 | 0 | 1 | 0 | 4 | 1328
| PP |  | Instalace AV techniky | [15 empty] | PP | 2
| P |  | Poznámka k položce: Inženýring, příprava, předání, školení (Doplnění projektové dokumentace před akcí. Přejímka stavební připravenosti, převzetí místa instalace. Projektová dokumentace skutečného stavu. Předání díla. Zaškolení uživatele. Inženýring - vedení instalace. Systémové testy.) | [15 empty] | P | 2
647 | K | Pol749 | Instalace AV techniky | set | 1 |  | 0 |  |  |  | základní |  | 0 | 0 | 0 | 0 | 0 | 4 | K | 2 | ROZPOCET | 0 | 0 | 0 | 0 | 0 | 1 | 0 | 4 | 1330
| PP |  | Instalace AV techniky | [15 empty] | PP | 2
| P |  | Poznámka k položce: Doprava materiálu, zboží, pracovníků. | [15 empty] | P | 2
| D | D34 | TS407 |  |  |  | 0 | [5 empty] | 0 |  | 0 |  | 0 | 1 | D | 1 | ROZPOCET | [6 empty] | 0
648 | K | Pol789 | Interaktivní tabule 16:10 | ks | 1 |  | 0 |  |  |  | základní |  | 0 | 0 | 0 | 0 | 0 | 4 | K | 2 | ROZPOCET | 0 | 0 | 0 | 0 | 0 | 1 | 0 | 4 | 1332
| PP |  | Interaktivní tabule 16:10 | [15 empty] | PP | 2
| P |  | Poznámka k položce: Multidotyková Interaktivní tabule s poměrem stran 16:10. Dotyková technologie umožňuje snímat až 4 dotyky. Podporuje použití multidotykových gest pro otáčení a zvětšování objektů. Umožňuje automaticky rozpoznat dotyk prstem pro ovládání, dotyk popisovače pro zápis a dotyk houbičkou nebo dlaní pro mazání. Dotyku lze přiřadit různé funkce. Úhlopříčka obrazu: 221 cm (87“), včetně 2 popisovačů s přepínáním 4 barev, mazací houbičky. Integrované ovládání projektoru - ovládání zapnutí/vypnutí, hlasitosti a přepínání vstupů. 2x interaktivní vstupu - možnost připojení dvou počítačů současně s plnou interaktivitou a přepínání mezi nimi tlačítkem na liště. Včetně balíčku výukového software a licence SW na 1rok. Balíček obsahuje autorský nástroj učitele pro přípravu interaktivních cvičení. Balíček dále obsahuje cloud prostředí pro spolupráci žáků pomocí zařízení připojených k internetu. | [15 empty] | P | 2
649 | K | Pol790 | Interaktivní tabule - SW | ks | 2 |  | 0 |  |  |  | základní |  | 0 | 0 | 0 | 0 | 0 | 4 | K | 2 | ROZPOCET | 0 | 0 | 0 | 0 | 0 | 1 | 0 | 4 | 1334
| PP |  | Interaktivní tabule - SW | [15 empty] | PP | 2
| P |  | Poznámka k položce: Prodloužení licence výukového software o 1 rok. | [15 empty] | P | 2
650 | K | Pol791 | Interaktivní tabule - Projektor | ks | 1 |  | 0 |  |  |  | základní |  | 0 | 0 | 0 | 0 | 0 | 4 | K | 2 | ROZPOCET | 0 | 0 | 0 | 0 | 0 | 1 | 0 | 4 | 1336
| PP |  | Interaktivní tabule - Projektor | [15 empty] | PP | 2
| P |  | Poznámka k položce: Ultrakrátký projektor pro interaktivní tabuli. Rozlišení 1280x800. Formát 16:10. Svítivost 3300 ANSI lm. LCD technologie, lampa s životností až 6 000 hodin (v ECO režimu), kontrast 10 000:1, Projekční poměr 0,27:1. Konektory: 2xHDMI In, 2x VGA In, S-Video In, VGA Out, Audio In, Audio Mic, Audio Out, RS-232, LAN, 2x USB. Max. hladina hluku 35dB (normální režim). Zabudovaný reproduktor. Integrované ovládání projektoru z lišty Interaktivní tabule. | [15 empty] | P | 2
651 | K | Pol792 | Interaktivní tabule - Reproduktory | ks | 1 |  | 0 |  |  |  | základní |  | 0 | 0 | 0 | 0 | 0 | 4 | K | 2 | ROZPOCET | 0 | 0 | 0 | 0 | 0 | 1 | 0 | 4 | 1338
| PP |  | Interaktivní tabule - Reproduktory | [15 empty] | PP | 2
| P |  | Poznámka k položce: Přídavné reproduktory s možností uchycení na Interaktivní tabuli. Výkon 2x 14W. | [15 empty] | P | 2
652 | K | Pol793 | Interaktivní tabule - Pylonový pojezd | ks | 1 |  | 0 |  |  |  | základní |  | 0 | 0 | 0 | 0 | 0 | 4 | K | 2 | ROZPOCET | 0 | 0 | 0 | 0 | 0 | 1 | 0 | 4 | 1340
| PP |  | Interaktivní tabule - Pylonový pojezd | [15 empty] | PP | 2
| P |  | Poznámka k položce: Pylonový pojezd, umožňující výškový posuv. | [15 empty] | P | 2
653 | K | Pol718 | Přepínač a převodník signálů | ks | 1 |  | 0 |  |  |  | základní |  | 0 | 0 | 0 | 0 | 0 | 4 | K | 2 | ROZPOCET | 0 | 0 | 0 | 0 | 0 | 1 | 0 | 4 | 1342
| PP |  | Přepínač a převodník signálů | [15 empty] | PP | 2
| P |  | Poznámka k položce: Přepínač a převodník signálů 2xHDMI + 1xVGA+audio (analogové) na 1xHDMI. Podpora vstupního rozlišení až 1920x1200 a 1080p@60Hz, YUV, RGB. Scalované výstupní rozlišení 1080p@60Hz. Vstupy 2x HDMI, 1xVGA, 1xaudio 3,5mm jack, výstup 1xHDMI, audio. Řízení po RS232, LAN. | [15 empty] | P | 2
654 | K | Pol719 | Set převodníků HDMI po TP kabelu | set | 1 |  | 0 |  |  |  | základní |  | 0 | 0 | 0 | 0 | 0 | 4 | K | 2 | ROZPOCET | 0 | 0 | 0 | 0 | 0 | 1 | 0 | 4 | 1344
| PP |  | Set převodníků HDMI po TP kabelu | [15 empty] | PP | 2
| P |  | Poznámka k položce: Set převodníků, vysílače a přijímač HDMI po kabelu TP. Podpora přenosu 4K/UHD. Podpora standartu HDBaseT. Podpora přenosu rozlišení 1080P až na vzdálenost 70m. | [15 empty] | P | 2
655 | K | Pol755 | Prodloužení USB po UTP | ks | 1 |  | 0 |  |  |  | základní |  | 0 | 0 | 0 | 0 | 0 | 4 | K | 2 | ROZPOCET | 0 | 0 | 0 | 0 | 0 | 1 | 0 | 4 | 1346
| PP |  | Prodloužení USB po UTP | [15 empty] | PP | 2
| P |  | Poznámka k položce: CAT5/6 Extender pro přenos interaktivity po USB do vzdálenosti až 100m po CAT-5e kabelu. Podpora USB 1.1, 2.0. | [15 empty] | P | 2
656 | K | Pol720 | Přípojné místo do desky stolu | ks | 1 |  | 0 |  |  |  | základní |  | 0 | 0 | 0 | 0 | 0 | 4 | K | 2 | ROZPOCET | 0 | 0 | 0 | 0 | 0 | 1 | 0 | 4 | 1348
| PP |  | Přípojné místo do desky stolu | [15 empty] | PP | 2
| P |  | Poznámka k položce: Přípojné místo pro vestavbu do desky stolu. Přípojné místo je zakrývatelné vyklápěcí kovovou destičkou, které se při otevřeném přípojném místě zasune do přípojného místa. Možnost volby ze 4 barev provedení. Obsahuje zásuvky a konektory: 2x230V, 2xLAN, 1xHDMI, 1xVGA, 1xAudio | [15 empty] | P | 2
657 | K | Pol721 | Kabel HDMI 3m | ks | 2 |  | 0 |  |  |  | základní |  | 0 | 0 | 0 | 0 | 0 | 4 | K | 2 | ROZPOCET | 0 | 0 | 0 | 0 | 0 | 1 | 0 | 4 | 1350
| PP |  | Kabel HDMI 3m | [15 empty] | PP | 2
| P |  | Poznámka k položce: Kabel HDMI, Full HD (1080i/p), 2x stíněný. Přen.rychlost 10,2 Gbps. | [15 empty] | P | 2
658 | K | Pol722 | Kabel HDMI 2m | ks | 3 |  | 0 |  |  |  | základní |  | 0 | 0 | 0 | 0 | 0 | 4 | K | 2 | ROZPOCET | 0 | 0 | 0 | 0 | 0 | 1 | 0 | 4 | 1352
| PP |  | Kabel HDMI 2m | [15 empty] | PP | 2
| P |  | Poznámka k položce: Kabel HDMI, Full HD (1080i/p), 2x stíněný. Přen.rychlost 10,2 Gbps. | [15 empty] | P | 2
659 | K | Pol723 | Kabel VGA + Audio 3,5 mm jack M/M. Délka 1,8m | ks | 1 |  | 0 |  |  |  | základní |  | 0 | 0 | 0 | 0 | 0 | 4 | K | 2 | ROZPOCET | 0 | 0 | 0 | 0 | 0 | 1 | 0 | 4 | 1354
| PP |  | Kabel VGA + Audio 3,5 mm jack M/M. Délka 1,8m | [15 empty] | PP | 2
| P |  | Poznámka k položce: Kabel VGA + Audio 3,5 mm jack M/M. | [15 empty] | P | 2
660 | K | Pol765 | TP kabel | m | 220 |  | 0 |  |  |  | základní |  | 0 | 0 | 0 | 0 | 0 | 4 | K | 2 | ROZPOCET | 0 | 0 | 0 | 0 | 0 | 1 | 0 | 4 | 1356
| PP |  | TP kabel | [15 empty] | PP | 2
| P |  | Poznámka k položce: Stíněný kabel CAT6 s LSOH pláštěm. Nejvyšší podporovaný protokol - 1000BaseT, 1000BaseTX. Stínění - fólie kolem všech 4 párů. Šířka pásma - 250 MHz. Jednotlivé páry odděleny plastovým křížem. | [15 empty] | P | 2
661 | K | Pol794 | Kabel USB | ks | 2 |  | 0 |  |  |  | základní |  | 0 | 0 | 0 | 0 | 0 | 4 | K | 2 | ROZPOCET | 0 | 0 | 0 | 0 | 0 | 1 | 0 | 4 | 1358
| PP |  | Kabel USB | [15 empty] | PP | 2
| P |  | Poznámka k položce: Prodlužovací kabel USB A-A, délka 3 m | [15 empty] | P | 2
662 | K | Pol795 | Ostatní instalační materiál | set | 1 |  | 0 |  |  |  | základní |  | 0 | 0 | 0 | 0 | 0 | 4 | K | 2 | ROZPOCET | 0 | 0 | 0 | 0 | 0 | 1 | 0 | 4 | 1360
| PP |  | Ostatní instalační materiál | [15 empty] | PP | 2
| P |  | Poznámka k položce: Ostatní instalační materiál, konektory, redukce, krátké propojovací kabely. | [15 empty] | P | 2
663 | K | Pol796 | Instalace AV techniky | set | 1 |  | 0 |  |  |  | základní |  | 0 | 0 | 0 | 0 | 0 | 4 | K | 2 | ROZPOCET | 0 | 0 | 0 | 0 | 0 | 1 | 0 | 4 | 1362
| PP |  | Instalace AV techniky | [15 empty] | PP | 2
| P |  | Poznámka k položce: Instalace video techniky (Displeje včetně držáků, Projektory včetně držáků, Projekční plochy, Videotechnika) | [15 empty] | P | 2
664 | K | Pol745 | Instalace AV techniky | set | 1 |  | 0 |  |  |  | základní |  | 0 | 0 | 0 | 0 | 0 | 4 | K | 2 | ROZPOCET | 0 | 0 | 0 | 0 | 0 | 1 | 0 | 4 | 1364
| PP |  | Instalace AV techniky | [15 empty] | PP | 2
| P |  | Poznámka k položce: Instalace kabeláže včetně konektorů (Příprava a pokládka kabelového svazku. Konektory: audio, video, řízení, napájení.) | [15 empty] | P | 2
665 | K | Pol797 | Instalace AV techniky | set | 1 |  | 0 |  |  |  | základní |  | 0 | 0 | 0 | 0 | 0 | 4 | K | 2 | ROZPOCET | 0 | 0 | 0 | 0 | 0 | 1 | 0 | 4 | 1366
| PP |  | Instalace AV techniky | [15 empty] | PP | 2
| P |  | Poznámka k položce: Instalace interfacové techniky (Instalace interfacové techniky, přístrojové skříně a rozvaděče. Vyvázání kabeláže a zapojení napájení) | [15 empty] | P | 2
666 | K | Pol798 | Instalace AV techniky | set | 1 |  | 0 |  |  |  | základní |  | 0 | 0 | 0 | 0 | 0 | 4 | K | 2 | ROZPOCET | 0 | 0 | 0 | 0 | 0 | 1 | 0 | 4 | 1368
| PP |  | Instalace AV techniky | [15 empty] | PP | 2
| P |  | Poznámka k položce: Instalace ostatní elektronická zařízení (Interaktivní tabule) | [15 empty] | P | 2
667 | K | Pol746 | Instalace AV techniky | set | 1 |  | 0 |  |  |  | základní |  | 0 | 0 | 0 | 0 | 0 | 4 | K | 2 | ROZPOCET | 0 | 0 | 0 | 0 | 0 | 1 | 0 | 4 | 1370
| PP |  | Instalace AV techniky | [15 empty] | PP | 2
| P |  | Poznámka k položce: Další práce (Vykládka/nakládka. Úklid materiálu, nářadí, likvidace obalů.) | [15 empty] | P | 2
668 | K | Pol799 | Instalace AV techniky | set | 1 |  | 0 |  |  |  | základní |  | 0 | 0 | 0 | 0 | 0 | 4 | K | 2 | ROZPOCET | 0 | 0 | 0 | 0 | 0 | 1 | 0 | 4 | 1372
| PP |  | Instalace AV techniky | [15 empty] | PP | 2
| P |  | Poznámka k položce: IT služby (Instalace a nastavení PC, Instalace a konfigurace SW pro interaktivní zařízení, Konzultace) | [15 empty] | P | 2
669 | K | Pol747 | Instalace AV techniky | set | 1 |  | 0 |  |  |  | základní |  | 0 | 0 | 0 | 0 | 0 | 4 | K | 2 | ROZPOCET | 0 | 0 | 0 | 0 | 0 | 1 | 0 | 4 | 1374
| PP |  | Instalace AV techniky | [15 empty] | PP | 2
| P |  | Poznámka k položce: Projektový managment (Obhlídky na místě, Konzultace, Kontrolní dny) | [15 empty] | P | 2
670 | K | Pol800 | Instalace AV techniky | set | 1 |  | 0 |  |  |  | základní |  | 0 | 0 | 0 | 0 | 0 | 4 | K | 2 | ROZPOCET | 0 | 0 | 0 | 0 | 0 | 1 | 0 | 4 | 1376
| PP |  | Instalace AV techniky | [15 empty] | PP | 2
| P |  | Poznámka k položce: Inženýring, příprava, předání, školení (Doplnění projektové dokumentace před akcí. Přejímka stavební připravenosti, převzetí místa instalace. Projektová dokumentace skutečného stavu. Předání díla. Zaškolení uživatele. Inženýring - vedení instalace. Systémové testy.) | [15 empty] | P | 2
671 | K | Pol749 | Instalace AV techniky | set | 1 |  | 0 |  |  |  | základní |  | 0 | 0 | 0 | 0 | 0 | 4 | K | 2 | ROZPOCET | 0 | 0 | 0 | 0 | 0 | 1 | 0 | 4 | 1378
| PP |  | Instalace AV techniky | [15 empty] | PP | 2
| P |  | Poznámka k položce: Doprava materiálu, zboží, pracovníků. | [15 empty] | P | 2
| D | D35 | TS421 |  |  |  | 0 | [5 empty] | 0 |  | 0 |  | 0 | 1 | D | 1 | ROZPOCET | [6 empty] | 0
672 | K | Pol802 | Projektor stávající KOS | ks | 1 |  | 0 |  |  |  | základní |  | 0 | 0 | 0 | 0 | 0 | 4 | K | 2 | ROZPOCET | 0 | 0 | 0 | 0 | 0 | 1 | 0 | 4 | 1390
| PP |  | Projektor stávající KOS | [15 empty] | PP | 2
| P |  | Poznámka k položce: Projektor - stávající v majetku KOS. Nutné před instalací ověřit funkčnost a možnost využití. Příplatek za demontáž, přesun, ověření funkčnosti a instalaci ve srovnání s instalací nového zařízení. Plus příplatek za instalaci plátna ve srovnání s instalací interaktivní tabule. | [15 empty] | P | 2
673 | K | Pol716 | Držák projektoru | ks | 1 |  | 0 |  |  |  | základní |  | 0 | 0 | 0 | 0 | 0 | 4 | K | 2 | ROZPOCET | 0 | 0 | 0 | 0 | 0 | 1 | 0 | 4 | 1392
| PP |  | Držák projektoru | [15 empty] | PP | 2
| P |  | Poznámka k položce: Držák projektoru pro montáž ke stropu. Bílý komaxit. Nosnost 35kg | [15 empty] | P | 2
674 | K | Pol736 | Elektrické plátno 2m | ks | 1 |  | 0 |  |  |  | základní |  | 0 | 0 | 0 | 0 | 0 | 4 | K | 2 | ROZPOCET | 0 | 0 | 0 | 0 | 0 | 1 | 0 | 4 | 1394
| PP |  | Elektrické plátno 2m | [15 empty] | PP | 2
| P |  | Poznámka k položce: Elektrické roletové plátno 200x200cm. Automatické koncové spínače. Povrch plátna matně bílý. Rám pro vestavbu do podvěšených stropů. Distanční nosníky pro montáž na stěnu. | [15 empty] | P | 2
675 | K | Pol718 | Přepínač a převodník signálů | ks | 1 |  | 0 |  |  |  | základní |  | 0 | 0 | 0 | 0 | 0 | 4 | K | 2 | ROZPOCET | 0 | 0 | 0 | 0 | 0 | 1 | 0 | 4 | 1396
| PP |  | Přepínač a převodník signálů | [15 empty] | PP | 2
| P |  | Poznámka k položce: Přepínač a převodník signálů 2xHDMI + 1xVGA+audio (analogové) na 1xHDMI. Podpora vstupního rozlišení až 1920x1200 a 1080p@60Hz, YUV, RGB. Scalované výstupní rozlišení 1080p@60Hz. Vstupy 2x HDMI, 1xVGA, 1xaudio 3,5mm jack, výstup 1xHDMI, audio. Řízení po RS232, LAN. | [15 empty] | P | 2
676 | K | Pol719 | Set převodníků HDMI po TP kabelu | set | 1 |  | 0 |  |  |  | základní |  | 0 | 0 | 0 | 0 | 0 | 4 | K | 2 | ROZPOCET | 0 | 0 | 0 | 0 | 0 | 1 | 0 | 4 | 1398
| PP |  | Set převodníků HDMI po TP kabelu | [15 empty] | PP | 2
| P |  | Poznámka k položce: Set převodníků, vysílače a přijímač HDMI po kabelu TP. Podpora přenosu 4K/UHD. Podpora standartu HDBaseT. Podpora přenosu rozlišení 1080P až na vzdálenost 70m. | [15 empty] | P | 2
677 | K | Pol755 | Prodloužení USB po UTP | ks | 1 |  | 0 |  |  |  | základní |  | 0 | 0 | 0 | 0 | 0 | 4 | K | 2 | ROZPOCET | 0 | 0 | 0 | 0 | 0 | 1 | 0 | 4 | 1400
| PP |  | Prodloužení USB po UTP | [15 empty] | PP | 2
| P |  | Poznámka k položce: CAT5/6 Extender pro přenos interaktivity po USB do vzdálenosti až 100m po CAT-5e kabelu. Podpora USB 1.1, 2.0. | [15 empty] | P | 2
678 | K | Pol720 | Přípojné místo do desky stolu | ks | 1 |  | 0 |  |  |  | základní |  | 0 | 0 | 0 | 0 | 0 | 4 | K | 2 | ROZPOCET | 0 | 0 | 0 | 0 | 0 | 1 | 0 | 4 | 1402
| PP |  | Přípojné místo do desky stolu | [15 empty] | PP | 2
| P |  | Poznámka k položce: Přípojné místo pro vestavbu do desky stolu. Přípojné místo je zakrývatelné vyklápěcí kovovou destičkou, které se při otevřeném přípojném místě zasune do přípojného místa. Možnost volby ze 4 barev provedení. Obsahuje zásuvky a konektory: 2x230V, 2xLAN, 1xHDMI, 1xVGA, 1xAudio | [15 empty] | P | 2
679 | K | Pol721 | Kabel HDMI 3m | ks | 2 |  | 0 |  |  |  | základní |  | 0 | 0 | 0 | 0 | 0 | 4 | K | 2 | ROZPOCET | 0 | 0 | 0 | 0 | 0 | 1 | 0 | 4 | 1404
| PP |  | Kabel HDMI 3m | [15 empty] | PP | 2
| P |  | Poznámka k položce: Kabel HDMI, Full HD (1080i/p), 2x stíněný. Přen.rychlost 10,2 Gbps. | [15 empty] | P | 2
680 | K | Pol722 | Kabel HDMI 2m | ks | 3 |  | 0 |  |  |  | základní |  | 0 | 0 | 0 | 0 | 0 | 4 | K | 2 | ROZPOCET | 0 | 0 | 0 | 0 | 0 | 1 | 0 | 4 | 1406
| PP |  | Kabel HDMI 2m | [15 empty] | PP | 2
| P |  | Poznámka k položce: Kabel HDMI, Full HD (1080i/p), 2x stíněný. Přen.rychlost 10,2 Gbps. | [15 empty] | P | 2
681 | K | Pol723 | Kabel VGA + Audio 3,5 mm jack M/M. Délka 1,8m | ks | 1 |  | 0 |  |  |  | základní |  | 0 | 0 | 0 | 0 | 0 | 4 | K | 2 | ROZPOCET | 0 | 0 | 0 | 0 | 0 | 1 | 0 | 4 | 1408
| PP |  | Kabel VGA + Audio 3,5 mm jack M/M. Délka 1,8m | [15 empty] | PP | 2
| P |  | Poznámka k položce: Kabel VGA + Audio 3,5 mm jack M/M. | [15 empty] | P | 2
682 | K | Pol765 | TP kabel | m | 220 |  | 0 |  |  |  | základní |  | 0 | 0 | 0 | 0 | 0 | 4 | K | 2 | ROZPOCET | 0 | 0 | 0 | 0 | 0 | 1 | 0 | 4 | 1410
| PP |  | TP kabel | [15 empty] | PP | 2
| P |  | Poznámka k položce: Stíněný kabel CAT6 s LSOH pláštěm. Nejvyšší podporovaný protokol - 1000BaseT, 1000BaseTX. Stínění - fólie kolem všech 4 párů. Šířka pásma - 250 MHz. Jednotlivé páry odděleny plastovým křížem. | [15 empty] | P | 2
683 | K | Pol794 | Kabel USB | ks | 2 |  | 0 |  |  |  | základní |  | 0 | 0 | 0 | 0 | 0 | 4 | K | 2 | ROZPOCET | 0 | 0 | 0 | 0 | 0 | 1 | 0 | 4 | 1412
| PP |  | Kabel USB | [15 empty] | PP | 2
| P |  | Poznámka k položce: Prodlužovací kabel USB A-A, délka 3 m | [15 empty] | P | 2
684 | K | Pol795 | Ostatní instalační materiál | set | 1 |  | 0 |  |  |  | základní |  | 0 | 0 | 0 | 0 | 0 | 4 | K | 2 | ROZPOCET | 0 | 0 | 0 | 0 | 0 | 1 | 0 | 4 | 1414
| PP |  | Ostatní instalační materiál | [15 empty] | PP | 2
| P |  | Poznámka k položce: Ostatní instalační materiál, konektory, redukce, krátké propojovací kabely. | [15 empty] | P | 2
685 | K | Pol796 | Instalace AV techniky | set | 1 |  | 0 |  |  |  | základní |  | 0 | 0 | 0 | 0 | 0 | 4 | K | 2 | ROZPOCET | 0 | 0 | 0 | 0 | 0 | 1 | 0 | 4 | 1416
| PP |  | Instalace AV techniky | [15 empty] | PP | 2
| P |  | Poznámka k položce: Instalace video techniky (Displeje včetně držáků, Projektory včetně držáků, Projekční plochy, Videotechnika) | [15 empty] | P | 2
686 | K | Pol745 | Instalace AV techniky | set | 1 |  | 0 |  |  |  | základní |  | 0 | 0 | 0 | 0 | 0 | 4 | K | 2 | ROZPOCET | 0 | 0 | 0 | 0 | 0 | 1 | 0 | 4 | 1418
| PP |  | Instalace AV techniky | [15 empty] | PP | 2
| P |  | Poznámka k položce: Instalace kabeláže včetně konektorů (Příprava a pokládka kabelového svazku. Konektory: audio, video, řízení, napájení.) | [15 empty] | P | 2
687 | K | Pol797 | Instalace AV techniky | set | 1 |  | 0 |  |  |  | základní |  | 0 | 0 | 0 | 0 | 0 | 4 | K | 2 | ROZPOCET | 0 | 0 | 0 | 0 | 0 | 1 | 0 | 4 | 1420
| PP |  | Instalace AV techniky | [15 empty] | PP | 2
| P |  | Poznámka k položce: Instalace interfacové techniky (Instalace interfacové techniky, přístrojové skříně a rozvaděče. Vyvázání kabeláže a zapojení napájení) | [15 empty] | P | 2
688 | K | Pol798 | Instalace AV techniky | set | 1 |  | 0 |  |  |  | základní |  | 0 | 0 | 0 | 0 | 0 | 4 | K | 2 | ROZPOCET | 0 | 0 | 0 | 0 | 0 | 1 | 0 | 4 | 1422
| PP |  | Instalace AV techniky | [15 empty] | PP | 2
| P |  | Poznámka k položce: Instalace ostatní elektronická zařízení (Interaktivní tabule) | [15 empty] | P | 2
689 | K | Pol746 | Instalace AV techniky | set | 1 |  | 0 |  |  |  | základní |  | 0 | 0 | 0 | 0 | 0 | 4 | K | 2 | ROZPOCET | 0 | 0 | 0 | 0 | 0 | 1 | 0 | 4 | 1424
| PP |  | Instalace AV techniky | [15 empty] | PP | 2
| P |  | Poznámka k položce: Další práce (Vykládka/nakládka. Úklid materiálu, nářadí, likvidace obalů.) | [15 empty] | P | 2
690 | K | Pol799 | Instalace AV techniky | set | 1 |  | 0 |  |  |  | základní |  | 0 | 0 | 0 | 0 | 0 | 4 | K | 2 | ROZPOCET | 0 | 0 | 0 | 0 | 0 | 1 | 0 | 4 | 1426
| PP |  | Instalace AV techniky | [15 empty] | PP | 2
| P |  | Poznámka k položce: IT služby (Instalace a nastavení PC, Instalace a konfigurace SW pro interaktivní zařízení, Konzultace) | [15 empty] | P | 2
691 | K | Pol747 | Instalace AV techniky | set | 1 |  | 0 |  |  |  | základní |  | 0 | 0 | 0 | 0 | 0 | 4 | K | 2 | ROZPOCET | 0 | 0 | 0 | 0 | 0 | 1 | 0 | 4 | 1428
| PP |  | Instalace AV techniky | [15 empty] | PP | 2
| P |  | Poznámka k položce: Projektový managment (Obhlídky na místě, Konzultace, Kontrolní dny) | [15 empty] | P | 2
692 | K | Pol800 | Instalace AV techniky | set | 1 |  | 0 |  |  |  | základní |  | 0 | 0 | 0 | 0 | 0 | 4 | K | 2 | ROZPOCET | 0 | 0 | 0 | 0 | 0 | 1 | 0 | 4 | 1430
| PP |  | Instalace AV techniky | [15 empty] | PP | 2
| P |  | Poznámka k položce: Inženýring, příprava, předání, školení (Doplnění projektové dokumentace před akcí. Přejímka stavební připravenosti, převzetí místa instalace. Projektová dokumentace skutečného stavu. Předání díla. Zaškolení uživatele. Inženýring - vedení instalace. Systémové testy.) | [15 empty] | P | 2
693 | K | Pol749 | Instalace AV techniky | set | 1 |  | 0 |  |  |  | základní |  | 0 | 0 | 0 | 0 | 0 | 4 | K | 2 | ROZPOCET | 0 | 0 | 0 | 0 | 0 | 1 | 0 | 4 | 1432
| PP |  | Instalace AV techniky | [15 empty] | PP | 2
| P |  | Poznámka k položce: Doprava materiálu, zboží, pracovníků. | [15 empty] | P | 2
| D | D36 | TS427 |  |  |  | 0 | [5 empty] | 0 |  | 0 |  | 0 | 1 | D | 1 | ROZPOCET | [6 empty] | 0
694 | K | Pol802 | Projektor stávající KOS | ks | 1 |  | 0 |  |  |  | základní |  | 0 | 0 | 0 | 0 | 0 | 4 | K | 2 | ROZPOCET | 0 | 0 | 0 | 0 | 0 | 1 | 0 | 4 | 1444
| PP |  | Projektor stávající KOS | [15 empty] | PP | 2
| P |  | Poznámka k položce: Projektor - stávající v majetku KOS. Nutné před instalací ověřit funkčnost a možnost využití. Příplatek za demontáž, přesun, ověření funkčnosti a instalaci ve srovnání s instalací nového zařízení. Plus příplatek za instalaci plátna ve srovnání s instalací interaktivní tabule. | [15 empty] | P | 2
695 | K | Pol716 | Držák projektoru | ks | 1 |  | 0 |  |  |  | základní |  | 0 | 0 | 0 | 0 | 0 | 4 | K | 2 | ROZPOCET | 0 | 0 | 0 | 0 | 0 | 1 | 0 | 4 | 1446
| PP |  | Držák projektoru | [15 empty] | PP | 2
| P |  | Poznámka k položce: Držák projektoru pro montáž ke stropu. Bílý komaxit. Nosnost 35kg | [15 empty] | P | 2
696 | K | Pol736 | Elektrické plátno 2m | ks | 1 |  | 0 |  |  |  | základní |  | 0 | 0 | 0 | 0 | 0 | 4 | K | 2 | ROZPOCET | 0 | 0 | 0 | 0 | 0 | 1 | 0 | 4 | 1448
| PP |  | Elektrické plátno 2m | [15 empty] | PP | 2
| P |  | Poznámka k položce: Elektrické roletové plátno 200x200cm. Automatické koncové spínače. Povrch plátna matně bílý. Rám pro vestavbu do podvěšených stropů. Distanční nosníky pro montáž na stěnu. | [15 empty] | P | 2
697 | K | Pol718 | Přepínač a převodník signálů | ks | 1 |  | 0 |  |  |  | základní |  | 0 | 0 | 0 | 0 | 0 | 4 | K | 2 | ROZPOCET | 0 | 0 | 0 | 0 | 0 | 1 | 0 | 4 | 1450
| PP |  | Přepínač a převodník signálů | [15 empty] | PP | 2
| P |  | Poznámka k položce: Přepínač a převodník signálů 2xHDMI + 1xVGA+audio (analogové) na 1xHDMI. Podpora vstupního rozlišení až 1920x1200 a 1080p@60Hz, YUV, RGB. Scalované výstupní rozlišení 1080p@60Hz. Vstupy 2x HDMI, 1xVGA, 1xaudio 3,5mm jack, výstup 1xHDMI, audio. Řízení po RS232, LAN. | [15 empty] | P | 2
698 | K | Pol719 | Set převodníků HDMI po TP kabelu | set | 1 |  | 0 |  |  |  | základní |  | 0 | 0 | 0 | 0 | 0 | 4 | K | 2 | ROZPOCET | 0 | 0 | 0 | 0 | 0 | 1 | 0 | 4 | 1452
| PP |  | Set převodníků HDMI po TP kabelu | [15 empty] | PP | 2
| P |  | Poznámka k položce: Set převodníků, vysílače a přijímač HDMI po kabelu TP. Podpora přenosu 4K/UHD. Podpora standartu HDBaseT. Podpora přenosu rozlišení 1080P až na vzdálenost 70m. | [15 empty] | P | 2
699 | K | Pol755 | Prodloužení USB po UTP | ks | 1 |  | 0 |  |  |  | základní |  | 0 | 0 | 0 | 0 | 0 | 4 | K | 2 | ROZPOCET | 0 | 0 | 0 | 0 | 0 | 1 | 0 | 4 | 1454
| PP |  | Prodloužení USB po UTP | [15 empty] | PP | 2
| P |  | Poznámka k položce: CAT5/6 Extender pro přenos interaktivity po USB do vzdálenosti až 100m po CAT-5e kabelu. Podpora USB 1.1, 2.0. | [15 empty] | P | 2
700 | K | Pol720 | Přípojné místo do desky stolu | ks | 1 |  | 0 |  |  |  | základní |  | 0 | 0 | 0 | 0 | 0 | 4 | K | 2 | ROZPOCET | 0 | 0 | 0 | 0 | 0 | 1 | 0 | 4 | 1456
| PP |  | Přípojné místo do desky stolu | [15 empty] | PP | 2
| P |  | Poznámka k položce: Přípojné místo pro vestavbu do desky stolu. Přípojné místo je zakrývatelné vyklápěcí kovovou destičkou, které se při otevřeném přípojném místě zasune do přípojného místa. Možnost volby ze 4 barev provedení. Obsahuje zásuvky a konektory: 2x230V, 2xLAN, 1xHDMI, 1xVGA, 1xAudio | [15 empty] | P | 2
701 | K | Pol721 | Kabel HDMI 3m | ks | 2 |  | 0 |  |  |  | základní |  | 0 | 0 | 0 | 0 | 0 | 4 | K | 2 | ROZPOCET | 0 | 0 | 0 | 0 | 0 | 1 | 0 | 4 | 1458
| PP |  | Kabel HDMI 3m | [15 empty] | PP | 2
| P |  | Poznámka k položce: Kabel HDMI, Full HD (1080i/p), 2x stíněný. Přen.rychlost 10,2 Gbps. | [15 empty] | P | 2
702 | K | Pol722 | Kabel HDMI 2m | ks | 3 |  | 0 |  |  |  | základní |  | 0 | 0 | 0 | 0 | 0 | 4 | K | 2 | ROZPOCET | 0 | 0 | 0 | 0 | 0 | 1 | 0 | 4 | 1460
| PP |  | Kabel HDMI 2m | [15 empty] | PP | 2
| P |  | Poznámka k položce: Kabel HDMI, Full HD (1080i/p), 2x stíněný. Přen.rychlost 10,2 Gbps. | [15 empty] | P | 2
703 | K | Pol723 | Kabel VGA + Audio 3,5 mm jack M/M. Délka 1,8m | ks | 1 |  | 0 |  |  |  | základní |  | 0 | 0 | 0 | 0 | 0 | 4 | K | 2 | ROZPOCET | 0 | 0 | 0 | 0 | 0 | 1 | 0 | 4 | 1462
| PP |  | Kabel VGA + Audio 3,5 mm jack M/M. Délka 1,8m | [15 empty] | PP | 2
| P |  | Poznámka k položce: Kabel VGA + Audio 3,5 mm jack M/M. | [15 empty] | P | 2
704 | K | Pol765 | TP kabel | m | 220 |  | 0 |  |  |  | základní |  | 0 | 0 | 0 | 0 | 0 | 4 | K | 2 | ROZPOCET | 0 | 0 | 0 | 0 | 0 | 1 | 0 | 4 | 1464
| PP |  | TP kabel | [15 empty] | PP | 2
| P |  | Poznámka k položce: Stíněný kabel CAT6 s LSOH pláštěm. Nejvyšší podporovaný protokol - 1000BaseT, 1000BaseTX. Stínění - fólie kolem všech 4 párů. Šířka pásma - 250 MHz. Jednotlivé páry odděleny plastovým křížem. | [15 empty] | P | 2
705 | K | Pol794 | Kabel USB | ks | 2 |  | 0 |  |  |  | základní |  | 0 | 0 | 0 | 0 | 0 | 4 | K | 2 | ROZPOCET | 0 | 0 | 0 | 0 | 0 | 1 | 0 | 4 | 1466
| PP |  | Kabel USB | [15 empty] | PP | 2
| P |  | Poznámka k položce: Prodlužovací kabel USB A-A, délka 3 m | [15 empty] | P | 2
706 | K | Pol795 | Ostatní instalační materiál | set | 1 |  | 0 |  |  |  | základní |  | 0 | 0 | 0 | 0 | 0 | 4 | K | 2 | ROZPOCET | 0 | 0 | 0 | 0 | 0 | 1 | 0 | 4 | 1468
| PP |  | Ostatní instalační materiál | [15 empty] | PP | 2
| P |  | Poznámka k položce: Ostatní instalační materiál, konektory, redukce, krátké propojovací kabely. | [15 empty] | P | 2
707 | K | Pol796 | Instalace AV techniky | set | 1 |  | 0 |  |  |  | základní |  | 0 | 0 | 0 | 0 | 0 | 4 | K | 2 | ROZPOCET | 0 | 0 | 0 | 0 | 0 | 1 | 0 | 4 | 1470
| PP |  | Instalace AV techniky | [15 empty] | PP | 2
| P |  | Poznámka k položce: Instalace video techniky (Displeje včetně držáků, Projektory včetně držáků, Projekční plochy, Videotechnika) | [15 empty] | P | 2
708 | K | Pol745 | Instalace AV techniky | set | 1 |  | 0 |  |  |  | základní |  | 0 | 0 | 0 | 0 | 0 | 4 | K | 2 | ROZPOCET | 0 | 0 | 0 | 0 | 0 | 1 | 0 | 4 | 1472
| PP |  | Instalace AV techniky | [15 empty] | PP | 2
| P |  | Poznámka k položce: Instalace kabeláže včetně konektorů (Příprava a pokládka kabelového svazku. Konektory: audio, video, řízení, napájení.) | [15 empty] | P | 2
709 | K | Pol797 | Instalace AV techniky | set | 1 |  | 0 |  |  |  | základní |  | 0 | 0 | 0 | 0 | 0 | 4 | K | 2 | ROZPOCET | 0 | 0 | 0 | 0 | 0 | 1 | 0 | 4 | 1474
| PP |  | Instalace AV techniky | [15 empty] | PP | 2
| P |  | Poznámka k položce: Instalace interfacové techniky (Instalace interfacové techniky, přístrojové skříně a rozvaděče. Vyvázání kabeláže a zapojení napájení) | [15 empty] | P | 2
710 | K | Pol798 | Instalace AV techniky | set | 1 |  | 0 |  |  |  | základní |  | 0 | 0 | 0 | 0 | 0 | 4 | K | 2 | ROZPOCET | 0 | 0 | 0 | 0 | 0 | 1 | 0 | 4 | 1476
| PP |  | Instalace AV techniky | [15 empty] | PP | 2
| P |  | Poznámka k položce: Instalace ostatní elektronická zařízení (Interaktivní tabule) | [15 empty] | P | 2
711 | K | Pol746 | Instalace AV techniky | set | 1 |  | 0 |  |  |  | základní |  | 0 | 0 | 0 | 0 | 0 | 4 | K | 2 | ROZPOCET | 0 | 0 | 0 | 0 | 0 | 1 | 0 | 4 | 1478
| PP |  | Instalace AV techniky | [15 empty] | PP | 2
| P |  | Poznámka k položce: Další práce (Vykládka/nakládka. Úklid materiálu, nářadí, likvidace obalů.) | [15 empty] | P | 2
712 | K | Pol799 | Instalace AV techniky | set | 1 |  | 0 |  |  |  | základní |  | 0 | 0 | 0 | 0 | 0 | 4 | K | 2 | ROZPOCET | 0 | 0 | 0 | 0 | 0 | 1 | 0 | 4 | 1480
| PP |  | Instalace AV techniky | [15 empty] | PP | 2
| P |  | Poznámka k položce: IT služby (Instalace a nastavení PC, Instalace a konfigurace SW pro interaktivní zařízení, Konzultace) | [15 empty] | P | 2
713 | K | Pol747 | Instalace AV techniky | set | 1 |  | 0 |  |  |  | základní |  | 0 | 0 | 0 | 0 | 0 | 4 | K | 2 | ROZPOCET | 0 | 0 | 0 | 0 | 0 | 1 | 0 | 4 | 1482
| PP |  | Instalace AV techniky | [15 empty] | PP | 2
| P |  | Poznámka k položce: Projektový managment (Obhlídky na místě, Konzultace, Kontrolní dny) | [15 empty] | P | 2
714 | K | Pol800 | Instalace AV techniky | set | 1 |  | 0 |  |  |  | základní |  | 0 | 0 | 0 | 0 | 0 | 4 | K | 2 | ROZPOCET | 0 | 0 | 0 | 0 | 0 | 1 | 0 | 4 | 1484
| PP |  | Instalace AV techniky | [15 empty] | PP | 2
| P |  | Poznámka k položce: Inženýring, příprava, předání, školení (Doplnění projektové dokumentace před akcí. Přejímka stavební připravenosti, převzetí místa instalace. Projektová dokumentace skutečného stavu. Předání díla. Zaškolení uživatele. Inženýring - vedení instalace. Systémové testy.) | [15 empty] | P | 2
715 | K | Pol749 | Instalace AV techniky | set | 1 |  | 0 |  |  |  | základní |  | 0 | 0 | 0 | 0 | 0 | 4 | K | 2 | ROZPOCET | 0 | 0 | 0 | 0 | 0 | 1 | 0 | 4 | 1486
| PP |  | Instalace AV techniky | [15 empty] | PP | 2
| P |  | Poznámka k položce: Doprava materiálu, zboží, pracovníků. | [15 empty] | P | 2
| D | D37 | TS435 |  |  |  | 0 | [5 empty] | 0 |  | 0 |  | 0 | 1 | D | 1 | ROZPOCET | [6 empty] | 0
716 | K | Pol802 | Projektor stávající KOS | ks | 1 |  | 0 |  |  |  | základní |  | 0 | 0 | 0 | 0 | 0 | 4 | K | 2 | ROZPOCET | 0 | 0 | 0 | 0 | 0 | 1 | 0 | 4 | 1498
| PP |  | Projektor stávající KOS | [15 empty] | PP | 2
| P |  | Poznámka k položce: Projektor - stávající v majetku KOS. Nutné před instalací ověřit funkčnost a možnost využití. Příplatek za demontáž, přesun, ověření funkčnosti a instalaci ve srovnání s instalací nového zařízení. Plus příplatek za instalaci plátna ve srovnání s instalací interaktivní tabule. | [15 empty] | P | 2
717 | K | Pol716 | Držák projektoru | ks | 1 |  | 0 |  |  |  | základní |  | 0 | 0 | 0 | 0 | 0 | 4 | K | 2 | ROZPOCET | 0 | 0 | 0 | 0 | 0 | 1 | 0 | 4 | 1500
| PP |  | Držák projektoru | [15 empty] | PP | 2
| P |  | Poznámka k položce: Držák projektoru pro montáž ke stropu. Bílý komaxit. Nosnost 35kg | [15 empty] | P | 2
718 | K | Pol736 | Elektrické plátno 2m | ks | 1 |  | 0 |  |  |  | základní |  | 0 | 0 | 0 | 0 | 0 | 4 | K | 2 | ROZPOCET | 0 | 0 | 0 | 0 | 0 | 1 | 0 | 4 | 1502
| PP |  | Elektrické plátno 2m | [15 empty] | PP | 2
| P |  | Poznámka k položce: Elektrické roletové plátno 200x200cm. Automatické koncové spínače. Povrch plátna matně bílý. Rám pro vestavbu do podvěšených stropů. Distanční nosníky pro montáž na stěnu. | [15 empty] | P | 2
719 | K | Pol718 | Přepínač a převodník signálů | ks | 1 |  | 0 |  |  |  | základní |  | 0 | 0 | 0 | 0 | 0 | 4 | K | 2 | ROZPOCET | 0 | 0 | 0 | 0 | 0 | 1 | 0 | 4 | 1504
| PP |  | Přepínač a převodník signálů | [15 empty] | PP | 2
| P |  | Poznámka k položce: Přepínač a převodník signálů 2xHDMI + 1xVGA+audio (analogové) na 1xHDMI. Podpora vstupního rozlišení až 1920x1200 a 1080p@60Hz, YUV, RGB. Scalované výstupní rozlišení 1080p@60Hz. Vstupy 2x HDMI, 1xVGA, 1xaudio 3,5mm jack, výstup 1xHDMI, audio. Řízení po RS232, LAN. | [15 empty] | P | 2
720 | K | Pol719 | Set převodníků HDMI po TP kabelu | set | 1 |  | 0 |  |  |  | základní |  | 0 | 0 | 0 | 0 | 0 | 4 | K | 2 | ROZPOCET | 0 | 0 | 0 | 0 | 0 | 1 | 0 | 4 | 1506
| PP |  | Set převodníků HDMI po TP kabelu | [15 empty] | PP | 2
| P |  | Poznámka k položce: Set převodníků, vysílače a přijímač HDMI po kabelu TP. Podpora přenosu 4K/UHD. Podpora standartu HDBaseT. Podpora přenosu rozlišení 1080P až na vzdálenost 70m. | [15 empty] | P | 2
721 | K | Pol755 | Prodloužení USB po UTP | ks | 1 |  | 0 |  |  |  | základní |  | 0 | 0 | 0 | 0 | 0 | 4 | K | 2 | ROZPOCET | 0 | 0 | 0 | 0 | 0 | 1 | 0 | 4 | 1508
| PP |  | Prodloužení USB po UTP | [15 empty] | PP | 2
| P |  | Poznámka k položce: CAT5/6 Extender pro přenos interaktivity po USB do vzdálenosti až 100m po CAT-5e kabelu. Podpora USB 1.1, 2.0. | [15 empty] | P | 2
722 | K | Pol720 | Přípojné místo do desky stolu | ks | 1 |  | 0 |  |  |  | základní |  | 0 | 0 | 0 | 0 | 0 | 4 | K | 2 | ROZPOCET | 0 | 0 | 0 | 0 | 0 | 1 | 0 | 4 | 1510
| PP |  | Přípojné místo do desky stolu | [15 empty] | PP | 2
| P |  | Poznámka k položce: Přípojné místo pro vestavbu do desky stolu. Přípojné místo je zakrývatelné vyklápěcí kovovou destičkou, které se při otevřeném přípojném místě zasune do přípojného místa. Možnost volby ze 4 barev provedení. Obsahuje zásuvky a konektory: 2x230V, 2xLAN, 1xHDMI, 1xVGA, 1xAudio | [15 empty] | P | 2
723 | K | Pol721 | Kabel HDMI 3m | ks | 2 |  | 0 |  |  |  | základní |  | 0 | 0 | 0 | 0 | 0 | 4 | K | 2 | ROZPOCET | 0 | 0 | 0 | 0 | 0 | 1 | 0 | 4 | 1512
| PP |  | Kabel HDMI 3m | [15 empty] | PP | 2
| P |  | Poznámka k položce: Kabel HDMI, Full HD (1080i/p), 2x stíněný. Přen.rychlost 10,2 Gbps. | [15 empty] | P | 2
724 | K | Pol722 | Kabel HDMI 2m | ks | 3 |  | 0 |  |  |  | základní |  | 0 | 0 | 0 | 0 | 0 | 4 | K | 2 | ROZPOCET | 0 | 0 | 0 | 0 | 0 | 1 | 0 | 4 | 1514
| PP |  | Kabel HDMI 2m | [15 empty] | PP | 2
| P |  | Poznámka k položce: Kabel HDMI, Full HD (1080i/p), 2x stíněný. Přen.rychlost 10,2 Gbps. | [15 empty] | P | 2
725 | K | Pol723 | Kabel VGA + Audio 3,5 mm jack M/M. Délka 1,8m | ks | 1 |  | 0 |  |  |  | základní |  | 0 | 0 | 0 | 0 | 0 | 4 | K | 2 | ROZPOCET | 0 | 0 | 0 | 0 | 0 | 1 | 0 | 4 | 1516
| PP |  | Kabel VGA + Audio 3,5 mm jack M/M. Délka 1,8m | [15 empty] | PP | 2
| P |  | Poznámka k položce: Kabel VGA + Audio 3,5 mm jack M/M. | [15 empty] | P | 2
726 | K | Pol765 | TP kabel | m | 220 |  | 0 |  |  |  | základní |  | 0 | 0 | 0 | 0 | 0 | 4 | K | 2 | ROZPOCET | 0 | 0 | 0 | 0 | 0 | 1 | 0 | 4 | 1518
| PP |  | TP kabel | [15 empty] | PP | 2
| P |  | Poznámka k položce: Stíněný kabel CAT6 s LSOH pláštěm. Nejvyšší podporovaný protokol - 1000BaseT, 1000BaseTX. Stínění - fólie kolem všech 4 párů. Šířka pásma - 250 MHz. Jednotlivé páry odděleny plastovým křížem. | [15 empty] | P | 2
727 | K | Pol794 | Kabel USB | ks | 2 |  | 0 |  |  |  | základní |  | 0 | 0 | 0 | 0 | 0 | 4 | K | 2 | ROZPOCET | 0 | 0 | 0 | 0 | 0 | 1 | 0 | 4 | 1520
| PP |  | Kabel USB | [15 empty] | PP | 2
| P |  | Poznámka k položce: Prodlužovací kabel USB A-A, délka 3 m | [15 empty] | P | 2
728 | K | Pol795 | Ostatní instalační materiál | set | 1 |  | 0 |  |  |  | základní |  | 0 | 0 | 0 | 0 | 0 | 4 | K | 2 | ROZPOCET | 0 | 0 | 0 | 0 | 0 | 1 | 0 | 4 | 1522
| PP |  | Ostatní instalační materiál | [15 empty] | PP | 2
| P |  | Poznámka k položce: Ostatní instalační materiál, konektory, redukce, krátké propojovací kabely. | [15 empty] | P | 2
729 | K | Pol796 | Instalace AV techniky | set | 1 |  | 0 |  |  |  | základní |  | 0 | 0 | 0 | 0 | 0 | 4 | K | 2 | ROZPOCET | 0 | 0 | 0 | 0 | 0 | 1 | 0 | 4 | 1524
| PP |  | Instalace AV techniky | [15 empty] | PP | 2
| P |  | Poznámka k položce: Instalace video techniky (Displeje včetně držáků, Projektory včetně držáků, Projekční plochy, Videotechnika) | [15 empty] | P | 2
730 | K | Pol745 | Instalace AV techniky | set | 1 |  | 0 |  |  |  | základní |  | 0 | 0 | 0 | 0 | 0 | 4 | K | 2 | ROZPOCET | 0 | 0 | 0 | 0 | 0 | 1 | 0 | 4 | 1526
| PP |  | Instalace AV techniky | [15 empty] | PP | 2
| P |  | Poznámka k položce: Instalace kabeláže včetně konektorů (Příprava a pokládka kabelového svazku. Konektory: audio, video, řízení, napájení.) | [15 empty] | P | 2
731 | K | Pol797 | Instalace AV techniky | set | 1 |  | 0 |  |  |  | základní |  | 0 | 0 | 0 | 0 | 0 | 4 | K | 2 | ROZPOCET | 0 | 0 | 0 | 0 | 0 | 1 | 0 | 4 | 1528
| PP |  | Instalace AV techniky | [15 empty] | PP | 2
| P |  | Poznámka k položce: Instalace interfacové techniky (Instalace interfacové techniky, přístrojové skříně a rozvaděče. Vyvázání kabeláže a zapojení napájení) | [15 empty] | P | 2
732 | K | Pol798 | Instalace AV techniky | set | 1 |  | 0 |  |  |  | základní |  | 0 | 0 | 0 | 0 | 0 | 4 | K | 2 | ROZPOCET | 0 | 0 | 0 | 0 | 0 | 1 | 0 | 4 | 1530
| PP |  | Instalace AV techniky | [15 empty] | PP | 2
| P |  | Poznámka k položce: Instalace ostatní elektronická zařízení (Interaktivní tabule) | [15 empty] | P | 2
733 | K | Pol746 | Instalace AV techniky | set | 1 |  | 0 |  |  |  | základní |  | 0 | 0 | 0 | 0 | 0 | 4 | K | 2 | ROZPOCET | 0 | 0 | 0 | 0 | 0 | 1 | 0 | 4 | 1532
| PP |  | Instalace AV techniky | [15 empty] | PP | 2
| P |  | Poznámka k položce: Další práce (Vykládka/nakládka. Úklid materiálu, nářadí, likvidace obalů.) | [15 empty] | P | 2
734 | K | Pol799 | Instalace AV techniky | set | 1 |  | 0 |  |  |  | základní |  | 0 | 0 | 0 | 0 | 0 | 4 | K | 2 | ROZPOCET | 0 | 0 | 0 | 0 | 0 | 1 | 0 | 4 | 1534
| PP |  | Instalace AV techniky | [15 empty] | PP | 2
| P |  | Poznámka k položce: IT služby (Instalace a nastavení PC, Instalace a konfigurace SW pro interaktivní zařízení, Konzultace) | [15 empty] | P | 2
735 | K | Pol747 | Instalace AV techniky | set | 1 |  | 0 |  |  |  | základní |  | 0 | 0 | 0 | 0 | 0 | 4 | K | 2 | ROZPOCET | 0 | 0 | 0 | 0 | 0 | 1 | 0 | 4 | 1536
| PP |  | Instalace AV techniky | [15 empty] | PP | 2
| P |  | Poznámka k položce: Projektový managment (Obhlídky na místě, Konzultace, Kontrolní dny) | [15 empty] | P | 2
736 | K | Pol800 | Instalace AV techniky | set | 1 |  | 0 |  |  |  | základní |  | 0 | 0 | 0 | 0 | 0 | 4 | K | 2 | ROZPOCET | 0 | 0 | 0 | 0 | 0 | 1 | 0 | 4 | 1538
| PP |  | Instalace AV techniky | [15 empty] | PP | 2
| P |  | Poznámka k položce: Inženýring, příprava, předání, školení (Doplnění projektové dokumentace před akcí. Přejímka stavební připravenosti, převzetí místa instalace. Projektová dokumentace skutečného stavu. Předání díla. Zaškolení uživatele. Inženýring - vedení instalace. Systémové testy.) | [15 empty] | P | 2
737 | K | Pol749 | Instalace AV techniky | set | 1 |  | 0 |  |  |  | základní |  | 0 | 0 | 0 | 0 | 0 | 4 | K | 2 | ROZPOCET | 0 | 0 | 0 | 0 | 0 | 1 | 0 | 4 | 1540
| PP |  | Instalace AV techniky | [15 empty] | PP | 2
| P |  | Poznámka k položce: Doprava materiálu, zboží, pracovníků. | [15 empty] | P | 2
| D | D38 | TS437 |  |  |  | 0 | [5 empty] | 0 |  | 0 |  | 0 | 1 | D | 1 | ROZPOCET | [6 empty] | 0
738 | K | Pol802 | Projektor stávající KOS | ks | 1 |  | 0 |  |  |  | základní |  | 0 | 0 | 0 | 0 | 0 | 4 | K | 2 | ROZPOCET | 0 | 0 | 0 | 0 | 0 | 1 | 0 | 4 | 1552
| PP |  | Projektor stávající KOS | [15 empty] | PP | 2
| P |  | Poznámka k položce: Projektor - stávající v majetku KOS. Nutné před instalací ověřit funkčnost a možnost využití. Příplatek za demontáž, přesun, ověření funkčnosti a instalaci ve srovnání s instalací nového zařízení. Plus příplatek za instalaci plátna ve srovnání s instalací interaktivní tabule. | [15 empty] | P | 2
739 | K | Pol716 | Držák projektoru | ks | 1 |  | 0 |  |  |  | základní |  | 0 | 0 | 0 | 0 | 0 | 4 | K | 2 | ROZPOCET | 0 | 0 | 0 | 0 | 0 | 1 | 0 | 4 | 1554
| PP |  | Držák projektoru | [15 empty] | PP | 2
| P |  | Poznámka k položce: Držák projektoru pro montáž ke stropu. Bílý komaxit. Nosnost 35kg | [15 empty] | P | 2
740 | K | Pol736 | Elektrické plátno 2m | ks | 1 |  | 0 |  |  |  | základní |  | 0 | 0 | 0 | 0 | 0 | 4 | K | 2 | ROZPOCET | 0 | 0 | 0 | 0 | 0 | 1 | 0 | 4 | 1556
| PP |  | Elektrické plátno 2m | [15 empty] | PP | 2
| P |  | Poznámka k položce: Elektrické roletové plátno 200x200cm. Automatické koncové spínače. Povrch plátna matně bílý. Rám pro vestavbu do podvěšených stropů. Distanční nosníky pro montáž na stěnu. | [15 empty] | P | 2
741 | K | Pol718 | Přepínač a převodník signálů | ks | 1 |  | 0 |  |  |  | základní |  | 0 | 0 | 0 | 0 | 0 | 4 | K | 2 | ROZPOCET | 0 | 0 | 0 | 0 | 0 | 1 | 0 | 4 | 1558
| PP |  | Přepínač a převodník signálů | [15 empty] | PP | 2
| P |  | Poznámka k položce: Přepínač a převodník signálů 2xHDMI + 1xVGA+audio (analogové) na 1xHDMI. Podpora vstupního rozlišení až 1920x1200 a 1080p@60Hz, YUV, RGB. Scalované výstupní rozlišení 1080p@60Hz. Vstupy 2x HDMI, 1xVGA, 1xaudio 3,5mm jack, výstup 1xHDMI, audio. Řízení po RS232, LAN. | [15 empty] | P | 2
742 | K | Pol719 | Set převodníků HDMI po TP kabelu | set | 1 |  | 0 |  |  |  | základní |  | 0 | 0 | 0 | 0 | 0 | 4 | K | 2 | ROZPOCET | 0 | 0 | 0 | 0 | 0 | 1 | 0 | 4 | 1560
| PP |  | Set převodníků HDMI po TP kabelu | [15 empty] | PP | 2
| P |  | Poznámka k položce: Set převodníků, vysílače a přijímač HDMI po kabelu TP. Podpora přenosu 4K/UHD. Podpora standartu HDBaseT. Podpora přenosu rozlišení 1080P až na vzdálenost 70m. | [15 empty] | P | 2
743 | K | Pol755 | Prodloužení USB po UTP | ks | 1 |  | 0 |  |  |  | základní |  | 0 | 0 | 0 | 0 | 0 | 4 | K | 2 | ROZPOCET | 0 | 0 | 0 | 0 | 0 | 1 | 0 | 4 | 1562
| PP |  | Prodloužení USB po UTP | [15 empty] | PP | 2
| P |  | Poznámka k položce: CAT5/6 Extender pro přenos interaktivity po USB do vzdálenosti až 100m po CAT-5e kabelu. Podpora USB 1.1, 2.0. | [15 empty] | P | 2
744 | K | Pol720 | Přípojné místo do desky stolu | ks | 1 |  | 0 |  |  |  | základní |  | 0 | 0 | 0 | 0 | 0 | 4 | K | 2 | ROZPOCET | 0 | 0 | 0 | 0 | 0 | 1 | 0 | 4 | 1564
| PP |  | Přípojné místo do desky stolu | [15 empty] | PP | 2
| P |  | Poznámka k položce: Přípojné místo pro vestavbu do desky stolu. Přípojné místo je zakrývatelné vyklápěcí kovovou destičkou, které se při otevřeném přípojném místě zasune do přípojného místa. Možnost volby ze 4 barev provedení. Obsahuje zásuvky a konektory: 2x230V, 2xLAN, 1xHDMI, 1xVGA, 1xAudio | [15 empty] | P | 2
745 | K | Pol721 | Kabel HDMI 3m | ks | 2 |  | 0 |  |  |  | základní |  | 0 | 0 | 0 | 0 | 0 | 4 | K | 2 | ROZPOCET | 0 | 0 | 0 | 0 | 0 | 1 | 0 | 4 | 1566
| PP |  | Kabel HDMI 3m | [15 empty] | PP | 2
| P |  | Poznámka k položce: Kabel HDMI, Full HD (1080i/p), 2x stíněný. Přen.rychlost 10,2 Gbps. | [15 empty] | P | 2
746 | K | Pol722 | Kabel HDMI 2m | ks | 3 |  | 0 |  |  |  | základní |  | 0 | 0 | 0 | 0 | 0 | 4 | K | 2 | ROZPOCET | 0 | 0 | 0 | 0 | 0 | 1 | 0 | 4 | 1568
| PP |  | Kabel HDMI 2m | [15 empty] | PP | 2
| P |  | Poznámka k položce: Kabel HDMI, Full HD (1080i/p), 2x stíněný. Přen.rychlost 10,2 Gbps. | [15 empty] | P | 2
747 | K | Pol723 | Kabel VGA + Audio 3,5 mm jack M/M. Délka 1,8m | ks | 1 |  | 0 |  |  |  | základní |  | 0 | 0 | 0 | 0 | 0 | 4 | K | 2 | ROZPOCET | 0 | 0 | 0 | 0 | 0 | 1 | 0 | 4 | 1570
| PP |  | Kabel VGA + Audio 3,5 mm jack M/M. Délka 1,8m | [15 empty] | PP | 2
| P |  | Poznámka k položce: Kabel VGA + Audio 3,5 mm jack M/M. | [15 empty] | P | 2
748 | K | Pol765 | TP kabel | m | 220 |  | 0 |  |  |  | základní |  | 0 | 0 | 0 | 0 | 0 | 4 | K | 2 | ROZPOCET | 0 | 0 | 0 | 0 | 0 | 1 | 0 | 4 | 1572
| PP |  | TP kabel | [15 empty] | PP | 2
| P |  | Poznámka k položce: Stíněný kabel CAT6 s LSOH pláštěm. Nejvyšší podporovaný protokol - 1000BaseT, 1000BaseTX. Stínění - fólie kolem všech 4 párů. Šířka pásma - 250 MHz. Jednotlivé páry odděleny plastovým křížem. | [15 empty] | P | 2
749 | K | Pol794 | Kabel USB | ks | 2 |  | 0 |  |  |  | základní |  | 0 | 0 | 0 | 0 | 0 | 4 | K | 2 | ROZPOCET | 0 | 0 | 0 | 0 | 0 | 1 | 0 | 4 | 1574
| PP |  | Kabel USB | [15 empty] | PP | 2
| P |  | Poznámka k položce: Prodlužovací kabel USB A-A, délka 3 m | [15 empty] | P | 2
750 | K | Pol795 | Ostatní instalační materiál | set | 1 |  | 0 |  |  |  | základní |  | 0 | 0 | 0 | 0 | 0 | 4 | K | 2 | ROZPOCET | 0 | 0 | 0 | 0 | 0 | 1 | 0 | 4 | 1576
| PP |  | Ostatní instalační materiál | [15 empty] | PP | 2
| P |  | Poznámka k položce: Ostatní instalační materiál, konektory, redukce, krátké propojovací kabely. | [15 empty] | P | 2
751 | K | Pol796 | Instalace AV techniky | set | 1 |  | 0 |  |  |  | základní |  | 0 | 0 | 0 | 0 | 0 | 4 | K | 2 | ROZPOCET | 0 | 0 | 0 | 0 | 0 | 1 | 0 | 4 | 1578
| PP |  | Instalace AV techniky | [15 empty] | PP | 2
| P |  | Poznámka k položce: Instalace video techniky (Displeje včetně držáků, Projektory včetně držáků, Projekční plochy, Videotechnika) | [15 empty] | P | 2
752 | K | Pol745 | Instalace AV techniky | set | 1 |  | 0 |  |  |  | základní |  | 0 | 0 | 0 | 0 | 0 | 4 | K | 2 | ROZPOCET | 0 | 0 | 0 | 0 | 0 | 1 | 0 | 4 | 1580
| PP |  | Instalace AV techniky | [15 empty] | PP | 2
| P |  | Poznámka k položce: Instalace kabeláže včetně konektorů (Příprava a pokládka kabelového svazku. Konektory: audio, video, řízení, napájení.) | [15 empty] | P | 2
753 | K | Pol797 | Instalace AV techniky | set | 1 |  | 0 |  |  |  | základní |  | 0 | 0 | 0 | 0 | 0 | 4 | K | 2 | ROZPOCET | 0 | 0 | 0 | 0 | 0 | 1 | 0 | 4 | 1582
| PP |  | Instalace AV techniky | [15 empty] | PP | 2
| P |  | Poznámka k položce: Instalace interfacové techniky (Instalace interfacové techniky, přístrojové skříně a rozvaděče. Vyvázání kabeláže a zapojení napájení) | [15 empty] | P | 2
754 | K | Pol798 | Instalace AV techniky | set | 1 |  | 0 |  |  |  | základní |  | 0 | 0 | 0 | 0 | 0 | 4 | K | 2 | ROZPOCET | 0 | 0 | 0 | 0 | 0 | 1 | 0 | 4 | 1584
| PP |  | Instalace AV techniky | [15 empty] | PP | 2
| P |  | Poznámka k položce: Instalace ostatní elektronická zařízení (Interaktivní tabule) | [15 empty] | P | 2
755 | K | Pol746 | Instalace AV techniky | set | 1 |  | 0 |  |  |  | základní |  | 0 | 0 | 0 | 0 | 0 | 4 | K | 2 | ROZPOCET | 0 | 0 | 0 | 0 | 0 | 1 | 0 | 4 | 1586
| PP |  | Instalace AV techniky | [15 empty] | PP | 2
| P |  | Poznámka k položce: Další práce (Vykládka/nakládka. Úklid materiálu, nářadí, likvidace obalů.) | [15 empty] | P | 2
756 | K | Pol799 | Instalace AV techniky | set | 1 |  | 0 |  |  |  | základní |  | 0 | 0 | 0 | 0 | 0 | 4 | K | 2 | ROZPOCET | 0 | 0 | 0 | 0 | 0 | 1 | 0 | 4 | 1588
| PP |  | Instalace AV techniky | [15 empty] | PP | 2
| P |  | Poznámka k položce: IT služby (Instalace a nastavení PC, Instalace a konfigurace SW pro interaktivní zařízení, Konzultace) | [15 empty] | P | 2
757 | K | Pol747 | Instalace AV techniky | set | 1 |  | 0 |  |  |  | základní |  | 0 | 0 | 0 | 0 | 0 | 4 | K | 2 | ROZPOCET | 0 | 0 | 0 | 0 | 0 | 1 | 0 | 4 | 1590
| PP |  | Instalace AV techniky | [15 empty] | PP | 2
| P |  | Poznámka k položce: Projektový managment (Obhlídky na místě, Konzultace, Kontrolní dny) | [15 empty] | P | 2
758 | K | Pol800 | Instalace AV techniky | set | 1 |  | 0 |  |  |  | základní |  | 0 | 0 | 0 | 0 | 0 | 4 | K | 2 | ROZPOCET | 0 | 0 | 0 | 0 | 0 | 1 | 0 | 4 | 1592
| PP |  | Instalace AV techniky | [15 empty] | PP | 2
| P |  | Poznámka k položce: Inženýring, příprava, předání, školení (Doplnění projektové dokumentace před akcí. Přejímka stavební připravenosti, převzetí místa instalace. Projektová dokumentace skutečného stavu. Předání díla. Zaškolení uživatele. Inženýring - vedení instalace. Systémové testy.) | [15 empty] | P | 2
759 | K | Pol749 | Instalace AV techniky | set | 1 |  | 0 |  |  |  | základní |  | 0 | 0 | 0 | 0 | 0 | 4 | K | 2 | ROZPOCET | 0 | 0 | 0 | 0 | 0 | 1 | 0 | 4 | 1594
| PP |  | Instalace AV techniky | [15 empty] | PP | 2
| P |  | Poznámka k položce: Doprava materiálu, zboží, pracovníků. | [15 empty] | P | 2
| D | D39 | Učebna: TS346 |  |  |  | 0 | [5 empty] | 0 |  | 0 |  | 0 | 1 | D | 0 | ROZPOCET | [6 empty] | 0
| D | D40 | TS346 |  |  |  | 0 | [5 empty] | 0 |  | 0 |  | 0 | 1 | D | 1 | ROZPOCET | [6 empty] | 0
760 | K | Pol789 | Interaktivní tabule 16:10 | ks | 1 |  | 0 |  |  |  | základní |  | 0 | 0 | 0 | 0 | 0 | 4 | K | 2 | ROZPOCET | 0 | 0 | 0 | 0 | 0 | 1 | 0 | 4 | 1596
| PP |  | Interaktivní tabule 16:10 | [15 empty] | PP | 2
| P |  | Poznámka k položce: Multidotyková Interaktivní tabule s poměrem stran 16:10. Dotyková technologie umožňuje snímat až 4 dotyky. Podporuje použití multidotykových gest pro otáčení a zvětšování objektů. Umožňuje automaticky rozpoznat dotyk prstem pro ovládání, dotyk popisovače pro zápis a dotyk houbičkou nebo dlaní pro mazání. Dotyku lze přiřadit různé funkce. Úhlopříčka obrazu: 221 cm (87“), včetně 2 popisovačů s přepínáním 4 barev, mazací houbičky. Integrované ovládání projektoru - ovládání zapnutí/vypnutí, hlasitosti a přepínání vstupů. 2x interaktivní vstupu - možnost připojení dvou počítačů současně s plnou interaktivitou a přepínání mezi nimi tlačítkem na liště. Včetně balíčku výukového software a licence SW na 1rok. Balíček obsahuje autorský nástroj učitele pro přípravu interaktivních cvičení. Balíček dále obsahuje cloud prostředí pro spolupráci žáků pomocí zařízení připojených k internetu. | [15 empty] | P | 2
761 | K | Pol790 | Interaktivní tabule - SW | ks | 2 |  | 0 |  |  |  | základní |  | 0 | 0 | 0 | 0 | 0 | 4 | K | 2 | ROZPOCET | 0 | 0 | 0 | 0 | 0 | 1 | 0 | 4 | 1598
| PP |  | Interaktivní tabule - SW | [15 empty] | PP | 2
| P |  | Poznámka k položce: Prodloužení licence výukového software o 1 rok. | [15 empty] | P | 2
762 | K | Pol791 | Interaktivní tabule - Projektor | ks | 1 |  | 0 |  |  |  | základní |  | 0 | 0 | 0 | 0 | 0 | 4 | K | 2 | ROZPOCET | 0 | 0 | 0 | 0 | 0 | 1 | 0 | 4 | 1600
| PP |  | Interaktivní tabule - Projektor | [15 empty] | PP | 2
| P |  | Poznámka k položce: Ultrakrátký projektor pro interaktivní tabuli. Rozlišení 1280x800. Formát 16:10. Svítivost 3300 ANSI lm. LCD technologie, lampa s životností až 6 000 hodin (v ECO režimu), kontrast 10 000:1, Projekční poměr 0,27:1. Konektory: 2xHDMI In, 2x VGA In, S-Video In, VGA Out, Audio In, Audio Mic, Audio Out, RS-232, LAN, 2x USB. Max. hladina hluku 35dB (normální režim). Zabudovaný reproduktor. Integrované ovládání projektoru z lišty Interaktivní tabule. | [15 empty] | P | 2
763 | K | Pol792 | Interaktivní tabule - Reproduktory | ks | 1 |  | 0 |  |  |  | základní |  | 0 | 0 | 0 | 0 | 0 | 4 | K | 2 | ROZPOCET | 0 | 0 | 0 | 0 | 0 | 1 | 0 | 4 | 1602
| PP |  | Interaktivní tabule - Reproduktory | [15 empty] | PP | 2
| P |  | Poznámka k položce: Přídavné reproduktory s možností uchycení na Interaktivní tabuli. Výkon 2x 14W. | [15 empty] | P | 2
764 | K | Pol793 | Interaktivní tabule - Pylonový pojezd | ks | 1 |  | 0 |  |  |  | základní |  | 0 | 0 | 0 | 0 | 0 | 4 | K | 2 | ROZPOCET | 0 | 0 | 0 | 0 | 0 | 1 | 0 | 4 | 1604
| PP |  | Interaktivní tabule - Pylonový pojezd | [15 empty] | PP | 2
| P |  | Poznámka k položce: Pylonový pojezd, umožňující výškový posuv. | [15 empty] | P | 2
765 | K | Pol718 | Přepínač a převodník signálů | ks | 1 |  | 0 |  |  |  | základní |  | 0 | 0 | 0 | 0 | 0 | 4 | K | 2 | ROZPOCET | 0 | 0 | 0 | 0 | 0 | 1 | 0 | 4 | 1606
| PP |  | Přepínač a převodník signálů | [15 empty] | PP | 2
| P |  | Poznámka k položce: Přepínač a převodník signálů 2xHDMI + 1xVGA+audio (analogové) na 1xHDMI. Podpora vstupního rozlišení až 1920x1200 a 1080p@60Hz, YUV, RGB. Scalované výstupní rozlišení 1080p@60Hz. Vstupy 2x HDMI, 1xVGA, 1xaudio 3,5mm jack, výstup 1xHDMI, audio. Řízení po RS232, LAN. | [15 empty] | P | 2
766 | K | Pol719 | Set převodníků HDMI po TP kabelu | set | 1 |  | 0 |  |  |  | základní |  | 0 | 0 | 0 | 0 | 0 | 4 | K | 2 | ROZPOCET | 0 | 0 | 0 | 0 | 0 | 1 | 0 | 4 | 1608
| PP |  | Set převodníků HDMI po TP kabelu | [15 empty] | PP | 2
| P |  | Poznámka k položce: Set převodníků, vysílače a přijímač HDMI po kabelu TP. Podpora přenosu 4K/UHD. Podpora standartu HDBaseT. Podpora přenosu rozlišení 1080P až na vzdálenost 70m. | [15 empty] | P | 2
767 | K | Pol755 | Prodloužení USB po UTP | ks | 1 |  | 0 |  |  |  | základní |  | 0 | 0 | 0 | 0 | 0 | 4 | K | 2 | ROZPOCET | 0 | 0 | 0 | 0 | 0 | 1 | 0 | 4 | 1610
| PP |  | Prodloužení USB po UTP | [15 empty] | PP | 2
| P |  | Poznámka k položce: CAT5/6 Extender pro přenos interaktivity po USB do vzdálenosti až 100m po CAT-5e kabelu. Podpora USB 1.1, 2.0. | [15 empty] | P | 2
768 | K | Pol715 | Projektor | ks | 1 |  | 0 |  |  |  | základní |  | 0 | 0 | 0 | 0 | 0 | 4 | K | 2 | ROZPOCET | 0 | 0 | 0 | 0 | 0 | 1 | 0 | 4 | 1612
| PP |  | Projektor | [15 empty] | PP | 2
| P |  | Poznámka k položce: Datový projektor pro pevnou instalaci. Podpora rozlišení: 1920x1200 16:10, 1920x1080 16:9. Svítivost 4500 ANSI lm. Konektory: HDMI In, VGA In/Out, Audio In/Out, Ethernet (100 Base-TX / 10 Base-T), RS-232C. Barevný režim DICOM. Hluk do 38dB. | [15 empty] | P | 2
769 | K | Pol716 | Držák projektoru | ks | 1 |  | 0 |  |  |  | základní |  | 0 | 0 | 0 | 0 | 0 | 4 | K | 2 | ROZPOCET | 0 | 0 | 0 | 0 | 0 | 1 | 0 | 4 | 1614
| PP |  | Držák projektoru | [15 empty] | PP | 2
| P |  | Poznámka k položce: Držák projektoru pro montáž ke stropu. Bílý komaxit. Nosnost 35kg | [15 empty] | P | 2
770 | K | Pol736 | Elektrické plátno 2m | ks | 1 |  | 0 |  |  |  | základní |  | 0 | 0 | 0 | 0 | 0 | 4 | K | 2 | ROZPOCET | 0 | 0 | 0 | 0 | 0 | 1 | 0 | 4 | 1616
| PP |  | Elektrické plátno 2m | [15 empty] | PP | 2
| P |  | Poznámka k položce: Elektrické roletové plátno 200x200cm. Automatické koncové spínače. Povrch plátna matně bílý. Rám pro vestavbu do podvěšených stropů. Distanční nosníky pro montáž na stěnu. | [15 empty] | P | 2
771 | K | Pol718 | Přepínač a převodník signálů | ks | 1 |  | 0 |  |  |  | základní |  | 0 | 0 | 0 | 0 | 0 | 4 | K | 2 | ROZPOCET | 0 | 0 | 0 | 0 | 0 | 1 | 0 | 4 | 1618
| PP |  | Přepínač a převodník signálů | [15 empty] | PP | 2
| P |  | Poznámka k položce: Přepínač a převodník signálů 2xHDMI + 1xVGA+audio (analogové) na 1xHDMI. Podpora vstupního rozlišení až 1920x1200 a 1080p@60Hz, YUV, RGB. Scalované výstupní rozlišení 1080p@60Hz. Vstupy 2x HDMI, 1xVGA, 1xaudio 3,5mm jack, výstup 1xHDMI, audio. Řízení po RS232, LAN. | [15 empty] | P | 2
772 | K | Pol719 | Set převodníků HDMI po TP kabelu | set | 1 |  | 0 |  |  |  | základní |  | 0 | 0 | 0 | 0 | 0 | 4 | K | 2 | ROZPOCET | 0 | 0 | 0 | 0 | 0 | 1 | 0 | 4 | 1620
| PP |  | Set převodníků HDMI po TP kabelu | [15 empty] | PP | 2
| P |  | Poznámka k položce: Set převodníků, vysílače a přijímač HDMI po kabelu TP. Podpora přenosu 4K/UHD. Podpora standartu HDBaseT. Podpora přenosu rozlišení 1080P až na vzdálenost 70m. | [15 empty] | P | 2
773 | K | Pol803 | Přípojné místo do desky stolu | ks | 1 |  | 0 |  |  |  | základní |  | 0 | 0 | 0 | 0 | 0 | 4 | K | 2 | ROZPOCET | 0 | 0 | 0 | 0 | 0 | 1 | 0 | 4 | 1622
| PP |  | Přípojné místo do desky stolu | [15 empty] | PP | 2
| P |  | Poznámka k položce: Přípojné místo pro vestavbu do desky stolu. Přípojné místo je zakrývatelné vyklápěcí kovovou destičkou, které se při otevřeném přípojném místě zasune do přípojného místa. Možnost volby ze 4 barev provedení. Obsahuje zásuvky a konektory: 2x230V, 2xLAN, 2xHDMI, 2xVGA, 2xAudio | [15 empty] | P | 2
774 | K | Pol721 | Kabel HDMI 3m | ks | 4 |  | 0 |  |  |  | základní |  | 0 | 0 | 0 | 0 | 0 | 4 | K | 2 | ROZPOCET | 0 | 0 | 0 | 0 | 0 | 1 | 0 | 4 | 1624
| PP |  | Kabel HDMI 3m | [15 empty] | PP | 2
| P |  | Poznámka k položce: Kabel HDMI, Full HD (1080i/p), 2x stíněný. Přen.rychlost 10,2 Gbps. | [15 empty] | P | 2
775 | K | Pol722 | Kabel HDMI 2m | ks | 4 |  | 0 |  |  |  | základní |  | 0 | 0 | 0 | 0 | 0 | 4 | K | 2 | ROZPOCET | 0 | 0 | 0 | 0 | 0 | 1 | 0 | 4 | 1626
| PP |  | Kabel HDMI 2m | [15 empty] | PP | 2
| P |  | Poznámka k položce: Kabel HDMI, Full HD (1080i/p), 2x stíněný. Přen.rychlost 10,2 Gbps. | [15 empty] | P | 2
776 | K | Pol723 | Kabel VGA + Audio 3,5 mm jack M/M. Délka 1,8m | ks | 2 |  | 0 |  |  |  | základní |  | 0 | 0 | 0 | 0 | 0 | 4 | K | 2 | ROZPOCET | 0 | 0 | 0 | 0 | 0 | 1 | 0 | 4 | 1628
| PP |  | Kabel VGA + Audio 3,5 mm jack M/M. Délka 1,8m | [15 empty] | PP | 2
| P |  | Poznámka k položce: Kabel VGA + Audio 3,5 mm jack M/M. | [15 empty] | P | 2
777 | K | Pol765 | TP kabel | m | 100 |  | 0 |  |  |  | základní |  | 0 | 0 | 0 | 0 | 0 | 4 | K | 2 | ROZPOCET | 0 | 0 | 0 | 0 | 0 | 1 | 0 | 4 | 1630
| PP |  | TP kabel | [15 empty] | PP | 2
| P |  | Poznámka k položce: Stíněný kabel CAT6 s LSOH pláštěm. Nejvyšší podporovaný protokol - 1000BaseT, 1000BaseTX. Stínění - fólie kolem všech 4 párů. Šířka pásma - 250 MHz. Jednotlivé páry odděleny plastovým křížem. | [15 empty] | P | 2
778 | K | Pol794 | Kabel USB | ks | 2 |  | 0 |  |  |  | základní |  | 0 | 0 | 0 | 0 | 0 | 4 | K | 2 | ROZPOCET | 0 | 0 | 0 | 0 | 0 | 1 | 0 | 4 | 1632
| PP |  | Kabel USB | [15 empty] | PP | 2
| P |  | Poznámka k položce: Prodlužovací kabel USB A-A, délka 3 m | [15 empty] | P | 2
779 | K | Pol725 | Ostatní instalační materiál | set | 1 |  | 0 |  |  |  | základní |  | 0 | 0 | 0 | 0 | 0 | 4 | K | 2 | ROZPOCET | 0 | 0 | 0 | 0 | 0 | 1 | 0 | 4 | 1634
| PP |  | Ostatní instalační materiál | [15 empty] | PP | 2
| P |  | Poznámka k položce: Ostatní instalační materiál, konektory, redukce, krátké propojovací kabely. | [15 empty] | P | 2
780 | K | Pol804 | Instalace AV techniky | set | 1 |  | 0 |  |  |  | základní |  | 0 | 0 | 0 | 0 | 0 | 4 | K | 2 | ROZPOCET | 0 | 0 | 0 | 0 | 0 | 1 | 0 | 4 | 1636
| PP |  | Instalace AV techniky | [15 empty] | PP | 2
| P |  | Poznámka k položce: Instalace video techniky (Displeje včetně držáků, Projektory včetně držáků, Projekční plochy, Videotechnika) | [15 empty] | P | 2
781 | K | Pol805 | Instalace AV techniky | set | 1 |  | 0 |  |  |  | základní |  | 0 | 0 | 0 | 0 | 0 | 4 | K | 2 | ROZPOCET | 0 | 0 | 0 | 0 | 0 | 1 | 0 | 4 | 1638
| PP |  | Instalace AV techniky | [15 empty] | PP | 2
| P |  | Poznámka k položce: Instalace kabeláže včetně konektorů (Příprava a pokládka kabelového svazku. Konektory: audio, video, řízení, napájení.) | [15 empty] | P | 2
782 | K | Pol806 | Instalace AV techniky | set | 1 |  | 0 |  |  |  | základní |  | 0 | 0 | 0 | 0 | 0 | 4 | K | 2 | ROZPOCET | 0 | 0 | 0 | 0 | 0 | 1 | 0 | 4 | 1640
| PP |  | Instalace AV techniky | [15 empty] | PP | 2
| P |  | Poznámka k položce: Instalace interfacové techniky (Instalace interfacové techniky, přístrojové skříně a rozvaděče. Vyvázání kabeláže a zapojení napájení) | [15 empty] | P | 2
783 | K | Pol798 | Instalace AV techniky | set | 1 |  | 0 |  |  |  | základní |  | 0 | 0 | 0 | 0 | 0 | 4 | K | 2 | ROZPOCET | 0 | 0 | 0 | 0 | 0 | 1 | 0 | 4 | 1642
| PP |  | Instalace AV techniky | [15 empty] | PP | 2
| P |  | Poznámka k položce: Instalace ostatní elektronická zařízení (Interaktivní tabule) | [15 empty] | P | 2
784 | K | Pol807 | Instalace AV techniky | set | 1 |  | 0 |  |  |  | základní |  | 0 | 0 | 0 | 0 | 0 | 4 | K | 2 | ROZPOCET | 0 | 0 | 0 | 0 | 0 | 1 | 0 | 4 | 1644
| PP |  | Instalace AV techniky | [15 empty] | PP | 2
| P |  | Poznámka k položce: Další práce (Vykládka/nakládka. Úklid materiálu, nářadí, likvidace obalů.) | [15 empty] | P | 2
785 | K | Pol799 | Instalace AV techniky | set | 1 |  | 0 |  |  |  | základní |  | 0 | 0 | 0 | 0 | 0 | 4 | K | 2 | ROZPOCET | 0 | 0 | 0 | 0 | 0 | 1 | 0 | 4 | 1646
| PP |  | Instalace AV techniky | [15 empty] | PP | 2
| P |  | Poznámka k položce: IT služby (Instalace a nastavení PC, Instalace a konfigurace SW pro interaktivní zařízení, Konzultace) | [15 empty] | P | 2
786 | K | Pol808 | Instalace AV techniky | set | 1 |  | 0 |  |  |  | základní |  | 0 | 0 | 0 | 0 | 0 | 4 | K | 2 | ROZPOCET | 0 | 0 | 0 | 0 | 0 | 1 | 0 | 4 | 1648
| PP |  | Instalace AV techniky | [15 empty] | PP | 2
| P |  | Poznámka k položce: Projektový managment (Obhlídky na místě, Konzultace, Kontrolní dny) | [15 empty] | P | 2
787 | K | Pol809 | Instalace AV techniky | set | 1 |  | 0 |  |  |  | základní |  | 0 | 0 | 0 | 0 | 0 | 4 | K | 2 | ROZPOCET | 0 | 0 | 0 | 0 | 0 | 1 | 0 | 4 | 1650
| PP |  | Instalace AV techniky | [15 empty] | PP | 2
| P |  | Poznámka k položce: Inženýring, příprava, předání, školení (Doplnění projektové dokumentace před akcí. Přejímka stavební připravenosti, převzetí místa instalace. Projektová dokumentace skutečného stavu. Předání díla. Zaškolení uživatele. Inženýring - vedení instalace. Systémové testy.) | [15 empty] | P | 2
788 | K | Pol747 | Instalace AV techniky | set | 1 |  | 0 |  |  |  | základní |  | 0 | 0 | 0 | 0 | 0 | 4 | K | 2 | ROZPOCET | 0 | 0 | 0 | 0 | 0 | 1 | 0 | 4 | 1652
| PP |  | Instalace AV techniky | [15 empty] | PP | 2
| P |  | Poznámka k položce: Doprava materiálu, zboží, pracovníků. | [15 empty] | P | 2
| D | D41 | Učebna: TS106 |  |  |  | 0 | [5 empty] | 0 |  | 0 |  | 0 | 1 | D | 0 | ROZPOCET | [6 empty] | 0
| D | D42 | TS106 |  |  |  | 0 | [5 empty] | 0 |  | 0 |  | 0 | 1 | D | 1 | ROZPOCET | [6 empty] | 0
789 | K | Pol715 | Projektor | ks | 1 |  | 0 |  |  |  | základní |  | 0 | 0 | 0 | 0 | 0 | 4 | K | 2 | ROZPOCET | 0 | 0 | 0 | 0 | 0 | 1 | 0 | 4 | 1654
| PP |  | Projektor | [15 empty] | PP | 2
| P |  | Poznámka k položce: Datový projektor pro pevnou instalaci. Podpora rozlišení: 1920x1200 16:10, 1920x1080 16:9. Svítivost 4500 ANSI lm. Konektory: HDMI In, VGA In/Out, Audio In/Out, Ethernet (100 Base-TX / 10 Base-T), RS-232C. Barevný režim DICOM. Hluk do 38dB. | [15 empty] | P | 2
790 | K | Pol716 | Držák projektoru | ks | 1 |  | 0 |  |  |  | základní |  | 0 | 0 | 0 | 0 | 0 | 4 | K | 2 | ROZPOCET | 0 | 0 | 0 | 0 | 0 | 1 | 0 | 4 | 1656
| PP |  | Držák projektoru | [15 empty] | PP | 2
| P |  | Poznámka k položce: Držák projektoru pro montáž ke stropu. Bílý komaxit. Nosnost 35kg | [15 empty] | P | 2
791 | K | Pol717 | Elektrické plátno 2,7m | ks | 1 |  | 0 |  |  |  | základní |  | 0 | 0 | 0 | 0 | 0 | 4 | K | 2 | ROZPOCET | 0 | 0 | 0 | 0 | 0 | 1 | 0 | 4 | 1658
| PP |  | Elektrické plátno 2,7m | [15 empty] | PP | 2
| P |  | Poznámka k položce: Elektrické roletové plátno o rozměrech 270x270cm. Automatické koncové spínače. Povrch plátna matně bílý. Rám pro vestavbu do podvěšených stropů. Distanční nosníky pro montáž na stěnu. | [15 empty] | P | 2
792 | K | Pol741 | Přípojné místo do stěny | set | 1 |  | 0 |  |  |  | základní |  | 0 | 0 | 0 | 0 | 0 | 4 | K | 2 | ROZPOCET | 0 | 0 | 0 | 0 | 0 | 1 | 0 | 4 | 1660
| PP |  | Přípojné místo do stěny | [15 empty] | PP | 2
| P |  | Poznámka k položce: Přípojné místo do stěny. Plechový rámeček s konektory: 1x HDMI včetně kabelové spojky, 1xVGA, 1xAudio. | [15 empty] | P | 2
793 | K | Pol721 | Kabel HDMI 3m | ks | 1 |  | 0 |  |  |  | základní |  | 0 | 0 | 0 | 0 | 0 | 4 | K | 2 | ROZPOCET | 0 | 0 | 0 | 0 | 0 | 1 | 0 | 4 | 1662
| PP |  | Kabel HDMI 3m | [15 empty] | PP | 2
| P |  | Poznámka k položce: Kabel HDMI, Full HD (1080i/p), 2x stíněný. Přen.rychlost 10,2 Gbps. | [15 empty] | P | 2
794 | K | Pol722 | Kabel HDMI 2m | ks | 1 |  | 0 |  |  |  | základní |  | 0 | 0 | 0 | 0 | 0 | 4 | K | 2 | ROZPOCET | 0 | 0 | 0 | 0 | 0 | 1 | 0 | 4 | 1664
| PP |  | Kabel HDMI 2m | [15 empty] | PP | 2
| P |  | Poznámka k položce: Kabel HDMI, Full HD (1080i/p), 2x stíněný. Přen.rychlost 10,2 Gbps. | [15 empty] | P | 2
795 | K | Pol810 | Kabel HDMI 10m | ks | 1 |  | 0 |  |  |  | základní |  | 0 | 0 | 0 | 0 | 0 | 4 | K | 2 | ROZPOCET | 0 | 0 | 0 | 0 | 0 | 1 | 0 | 4 | 1666
| PP |  | Kabel HDMI 10m | [15 empty] | PP | 2
| P |  | Poznámka k položce: Kabel HDMI, Full HD (1080i/p), 2x stíněný. Přen.rychlost 10,2 Gbps. | [15 empty] | P | 2
796 | K | Pol811 | Distrib. zes. - DVI, HDMI, SDI | ks | 1 |  | 0 |  |  |  | základní |  | 0 | 0 | 0 | 0 | 0 | 4 | K | 2 | ROZPOCET | 0 | 0 | 0 | 0 | 0 | 1 | 0 | 4 | 1668
| PP |  | Distrib. zes. - DVI, HDMI, SDI | [15 empty] | PP | 2
| P |  | Poznámka k položce: Extender pro přenos HDMI signalu po HDMI. Podpora HDMI 2.0 a HDCP 2.2. Podporované délky tras max. 20m 4K60 4:4:4 (10m + 10m), max. 40m 4K60 4:2:0 (25m + 15m), max. 45m 1080p60 (30m + 15m). Podpora rozlišení max. 4K/UHD @ 60Hz, 4:4:4, HDCP kompatibilní | [15 empty] | P | 2
797 | K | Pol812 | Kabel VGA | m | 15 |  | 0 |  |  |  | základní |  | 0 | 0 | 0 | 0 | 0 | 4 | K | 2 | ROZPOCET | 0 | 0 | 0 | 0 | 0 | 1 | 0 | 4 | 1670
| PP |  | Kabel VGA | [15 empty] | PP | 2
| P |  | Poznámka k položce: Kabel VGA. 5 x mini-koaxial kabel. Impedance 75 ohm. Útlum db/100m: 17,6/100 MHz, 25,4/200MHz, 37,3/400MHz RoHS. Vnější průměr 9,17 mm | [15 empty] | P | 2
798 | K | Pol813 | kabely metráž | m | 15 |  | 0 |  |  |  | základní |  | 0 | 0 | 0 | 0 | 0 | 4 | K | 2 | ROZPOCET | 0 | 0 | 0 | 0 | 0 | 1 | 0 | 4 | 1672
| PP |  | kabely metráž | [15 empty] | PP | 2
| P |  | Poznámka k položce: Symetrický stíněný audio stereo kabel 2 x 2 x 0,22. Rozměr 4,5 x 9,1 mm ( dvojkabel ). instalační | [15 empty] | P | 2
799 | K | Pol725 | Ostatní instalační materiál | set | 1 |  | 0 |  |  |  | základní |  | 0 | 0 | 0 | 0 | 0 | 4 | K | 2 | ROZPOCET | 0 | 0 | 0 | 0 | 0 | 1 | 0 | 4 | 1674
| PP |  | Ostatní instalační materiál | [15 empty] | PP | 2
| P |  | Poznámka k položce: Ostatní instalační materiál, konektory, redukce, krátké propojovací kabely. | [15 empty] | P | 2
800 | K | Pol804 | Instalace AV techniky | set | 1 |  | 0 |  |  |  | základní |  | 0 | 0 | 0 | 0 | 0 | 4 | K | 2 | ROZPOCET | 0 | 0 | 0 | 0 | 0 | 1 | 0 | 4 | 1676
| PP |  | Instalace AV techniky | [15 empty] | PP | 2
| P |  | Poznámka k položce: Instalace video techniky (Displeje včetně držáků, Projektory včetně držáků, Projekční plochy, Videotechnika) | [15 empty] | P | 2
801 | K | Pol814 | Instalace AV techniky | set | 1 |  | 0 |  |  |  | základní |  | 0 | 0 | 0 | 0 | 0 | 4 | K | 2 | ROZPOCET | 0 | 0 | 0 | 0 | 0 | 1 | 0 | 4 | 1678
| PP |  | Instalace AV techniky | [15 empty] | PP | 2
| P |  | Poznámka k položce: Instalace kabeláže včetně konektorů (Příprava a pokládka kabelového svazku. Konektory: audio, video, řízení, napájení.) | [15 empty] | P | 2
802 | K | Pol815 | Instalace AV techniky | set | 1 |  | 0 |  |  |  | základní |  | 0 | 0 | 0 | 0 | 0 | 4 | K | 2 | ROZPOCET | 0 | 0 | 0 | 0 | 0 | 1 | 0 | 4 | 1680
| PP |  | Instalace AV techniky | [15 empty] | PP | 2
| P |  | Poznámka k položce: Instalace interfacové techniky (Instalace interfacové techniky, přístrojové skříně a rozvaděče. Vyvázání kabeláže a zapojení napájení) | [15 empty] | P | 2
803 | K | Pol807 | Instalace AV techniky | set | 1 |  | 0 |  |  |  | základní |  | 0 | 0 | 0 | 0 | 0 | 4 | K | 2 | ROZPOCET | 0 | 0 | 0 | 0 | 0 | 1 | 0 | 4 | 1682
| PP |  | Instalace AV techniky | [15 empty] | PP | 2
| P |  | Poznámka k položce: Další práce (Vykládka/nakládka. Úklid materiálu, nářadí, likvidace obalů.) | [15 empty] | P | 2
804 | K | Pol816 | Instalace AV techniky | set | 1 |  | 0 |  |  |  | základní |  | 0 | 0 | 0 | 0 | 0 | 4 | K | 2 | ROZPOCET | 0 | 0 | 0 | 0 | 0 | 1 | 0 | 4 | 1684
| PP |  | Instalace AV techniky | [15 empty] | PP | 2
| P |  | Poznámka k položce: Projektový managment (Obhlídky na místě, Konzultace, Kontrolní dny) | [15 empty] | P | 2
805 | K | Pol817 | Instalace AV techniky | set | 1 |  | 0 |  |  |  | základní |  | 0 | 0 | 0 | 0 | 0 | 4 | K | 2 | ROZPOCET | 0 | 0 | 0 | 0 | 0 | 1 | 0 | 4 | 1686
| PP |  | Instalace AV techniky | [15 empty] | PP | 2
| P |  | Poznámka k položce: Inženýring, příprava, předání, školení (Doplnění projektové dokumentace před akcí. Přejímka stavební připravenosti, převzetí místa instalace. Projektová dokumentace skutečného stavu. Předání díla. Zaškolení uživatele. Inženýring - vedení instalace. Systémové testy.) | [15 empty] | P | 2
806 | K | Pol747 | Instalace AV techniky | set | 1 |  | 0 |  |  |  | základní |  | 0 | 0 | 0 | 0 | 0 | 4 | K | 2 | ROZPOCET | 0 | 0 | 0 | 0 | 0 | 1 | 0 | 4 | 1688
| PP |  | Instalace AV techniky | [15 empty] | PP | 2
| P |  | Poznámka k položce: Doprava materiálu, zboží, pracovníků. | [15 empty] | P | 2
| D | D43 | Zasedací místnosti: TS324, TS416 |  |  |  | 0 | [5 empty] | 0 |  | 0 |  | 0 | 1 | D | 0 | ROZPOCET | [6 empty] | 0
| D | D44 | TS324 |  |  |  | 0 | [5 empty] | 0 |  | 0 |  | 0 | 1 | D | 1 | ROZPOCET | [6 empty] | 0
807 | K | Pol735 | Projektor stávající KAZ | ks | 1 |  | 0 |  |  |  | základní |  | 0 | 0 | 0 | 0 | 0 | 4 | K | 2 | ROZPOCET | 0 | 0 | 0 | 0 | 0 | 1 | 0 | 4 | 1692
| PP |  | Projektor stávající KAZ | [15 empty] | PP | 2
| P |  | Poznámka k položce: Projektor - stávající v majetku KAZ. Nutné před instalací ověřit funkčnost a možnost využití. Příplatek za demontáž, přesun, ověření funkčnosti a instalaci ve srovnání s instalací nového zařízení. | [15 empty] | P | 2
808 | K | Pol716 | Držák projektoru | ks | 1 |  | 0 |  |  |  | základní |  | 0 | 0 | 0 | 0 | 0 | 4 | K | 2 | ROZPOCET | 0 | 0 | 0 | 0 | 0 | 1 | 0 | 4 | 1694
| PP |  | Držák projektoru | [15 empty] | PP | 2
| P |  | Poznámka k položce: Držák projektoru pro montáž ke stropu. Bílý komaxit. Nosnost 35kg | [15 empty] | P | 2
809 | K | Pol736 | Elektrické plátno 2m | ks | 1 |  | 0 |  |  |  | základní |  | 0 | 0 | 0 | 0 | 0 | 4 | K | 2 | ROZPOCET | 0 | 0 | 0 | 0 | 0 | 1 | 0 | 4 | 1696
| PP |  | Elektrické plátno 2m | [15 empty] | PP | 2
| P |  | Poznámka k položce: Elektrické roletové plátno 200x200cm. Automatické koncové spínače. Povrch plátna matně bílý. Rám pro vestavbu do podvěšených stropů. Distanční nosníky pro montáž na stěnu. | [15 empty] | P | 2
810 | K | Pol741 | Přípojné místo do stěny | set | 1 |  | 0 |  |  |  | základní |  | 0 | 0 | 0 | 0 | 0 | 4 | K | 2 | ROZPOCET | 0 | 0 | 0 | 0 | 0 | 1 | 0 | 4 | 1698
| PP |  | Přípojné místo do stěny | [15 empty] | PP | 2
| P |  | Poznámka k položce: Přípojné místo do stěny. Plechový rámeček s konektory: 1x HDMI včetně kabelové spojky, 1xVGA, 1xAudio. | [15 empty] | P | 2
811 | K | Pol721 | Kabel HDMI 3m | ks | 1 |  | 0 |  |  |  | základní |  | 0 | 0 | 0 | 0 | 0 | 4 | K | 2 | ROZPOCET | 0 | 0 | 0 | 0 | 0 | 1 | 0 | 4 | 1700
| PP |  | Kabel HDMI 3m | [15 empty] | PP | 2
| P |  | Poznámka k položce: Kabel HDMI, Full HD (1080i/p), 2x stíněný. Přen.rychlost 10,2 Gbps. | [15 empty] | P | 2
812 | K | Pol722 | Kabel HDMI 2m | ks | 1 |  | 0 |  |  |  | základní |  | 0 | 0 | 0 | 0 | 0 | 4 | K | 2 | ROZPOCET | 0 | 0 | 0 | 0 | 0 | 1 | 0 | 4 | 1702
| PP |  | Kabel HDMI 2m | [15 empty] | PP | 2
| P |  | Poznámka k položce: Kabel HDMI, Full HD (1080i/p), 2x stíněný. Přen.rychlost 10,2 Gbps. | [15 empty] | P | 2
813 | K | Pol810 | Kabel HDMI 10m | ks | 1 |  | 0 |  |  |  | základní |  | 0 | 0 | 0 | 0 | 0 | 4 | K | 2 | ROZPOCET | 0 | 0 | 0 | 0 | 0 | 1 | 0 | 4 | 1704
| PP |  | Kabel HDMI 10m | [15 empty] | PP | 2
| P |  | Poznámka k položce: Kabel HDMI, Full HD (1080i/p), 2x stíněný. Přen.rychlost 10,2 Gbps. | [15 empty] | P | 2
814 | K | Pol811 | Distrib. zes. - DVI, HDMI, SDI | ks | 1 |  | 0 |  |  |  | základní |  | 0 | 0 | 0 | 0 | 0 | 4 | K | 2 | ROZPOCET | 0 | 0 | 0 | 0 | 0 | 1 | 0 | 4 | 1706
| PP |  | Distrib. zes. - DVI, HDMI, SDI | [15 empty] | PP | 2
| P |  | Poznámka k položce: Extender pro přenos HDMI signalu po HDMI. Podpora HDMI 2.0 a HDCP 2.2. Podporované délky tras max. 20m 4K60 4:4:4 (10m + 10m), max. 40m 4K60 4:2:0 (25m + 15m), max. 45m 1080p60 (30m + 15m). Podpora rozlišení max. 4K/UHD @ 60Hz, 4:4:4, HDCP kompatibilní | [15 empty] | P | 2
815 | K | Pol812 | Kabel VGA | m | 15 |  | 0 |  |  |  | základní |  | 0 | 0 | 0 | 0 | 0 | 4 | K | 2 | ROZPOCET | 0 | 0 | 0 | 0 | 0 | 1 | 0 | 4 | 1708
| PP |  | Kabel VGA | [15 empty] | PP | 2
| P |  | Poznámka k položce: Kabel VGA. 5 x mini-koaxial kabel. Impedance 75 ohm. Útlum db/100m: 17,6/100 MHz, 25,4/200MHz, 37,3/400MHz RoHS. Vnější průměr 9,17 mm | [15 empty] | P | 2
816 | K | Pol813 | kabely metráž | m | 15 |  | 0 |  |  |  | základní |  | 0 | 0 | 0 | 0 | 0 | 4 | K | 2 | ROZPOCET | 0 | 0 | 0 | 0 | 0 | 1 | 0 | 4 | 1710
| PP |  | kabely metráž | [15 empty] | PP | 2
| P |  | Poznámka k položce: Symetrický stíněný audio stereo kabel 2 x 2 x 0,22. Rozměr 4,5 x 9,1 mm ( dvojkabel ). instalační | [15 empty] | P | 2
817 | K | Pol725 | Ostatní instalační materiál | set | 1 |  | 0 |  |  |  | základní |  | 0 | 0 | 0 | 0 | 0 | 4 | K | 2 | ROZPOCET | 0 | 0 | 0 | 0 | 0 | 1 | 0 | 4 | 1712
| PP |  | Ostatní instalační materiál | [15 empty] | PP | 2
| P |  | Poznámka k položce: Ostatní instalační materiál, konektory, redukce, krátké propojovací kabely. | [15 empty] | P | 2
818 | K | Pol804 | Instalace AV techniky | set | 1 |  | 0 |  |  |  | základní |  | 0 | 0 | 0 | 0 | 0 | 4 | K | 2 | ROZPOCET | 0 | 0 | 0 | 0 | 0 | 1 | 0 | 4 | 1714
| PP |  | Instalace AV techniky | [15 empty] | PP | 2
| P |  | Poznámka k položce: Instalace video techniky (Displeje včetně držáků, Projektory včetně držáků, Projekční plochy, Videotechnika) | [15 empty] | P | 2
819 | K | Pol814 | Instalace AV techniky | set | 1 |  | 0 |  |  |  | základní |  | 0 | 0 | 0 | 0 | 0 | 4 | K | 2 | ROZPOCET | 0 | 0 | 0 | 0 | 0 | 1 | 0 | 4 | 1716
| PP |  | Instalace AV techniky | [15 empty] | PP | 2
| P |  | Poznámka k položce: Instalace kabeláže včetně konektorů (Příprava a pokládka kabelového svazku. Konektory: audio, video, řízení, napájení.) | [15 empty] | P | 2
820 | K | Pol815 | Instalace AV techniky | set | 1 |  | 0 |  |  |  | základní |  | 0 | 0 | 0 | 0 | 0 | 4 | K | 2 | ROZPOCET | 0 | 0 | 0 | 0 | 0 | 1 | 0 | 4 | 1718
| PP |  | Instalace AV techniky | [15 empty] | PP | 2
| P |  | Poznámka k položce: Instalace interfacové techniky (Instalace interfacové techniky, přístrojové skříně a rozvaděče. Vyvázání kabeláže a zapojení napájení) | [15 empty] | P | 2
821 | K | Pol807 | Instalace AV techniky | set | 1 |  | 0 |  |  |  | základní |  | 0 | 0 | 0 | 0 | 0 | 4 | K | 2 | ROZPOCET | 0 | 0 | 0 | 0 | 0 | 1 | 0 | 4 | 1720
| PP |  | Instalace AV techniky | [15 empty] | PP | 2
| P |  | Poznámka k položce: Další práce (Vykládka/nakládka. Úklid materiálu, nářadí, likvidace obalů.) | [15 empty] | P | 2
822 | K | Pol816 | Instalace AV techniky | set | 1 |  | 0 |  |  |  | základní |  | 0 | 0 | 0 | 0 | 0 | 4 | K | 2 | ROZPOCET | 0 | 0 | 0 | 0 | 0 | 1 | 0 | 4 | 1722
| PP |  | Instalace AV techniky | [15 empty] | PP | 2
| P |  | Poznámka k položce: Projektový managment (Obhlídky na místě, Konzultace, Kontrolní dny) | [15 empty] | P | 2
823 | K | Pol817 | Instalace AV techniky | set | 1 |  | 0 |  |  |  | základní |  | 0 | 0 | 0 | 0 | 0 | 4 | K | 2 | ROZPOCET | 0 | 0 | 0 | 0 | 0 | 1 | 0 | 4 | 1724
| PP |  | Instalace AV techniky | [15 empty] | PP | 2
| P |  | Poznámka k položce: Inženýring, příprava, předání, školení (Doplnění projektové dokumentace před akcí. Přejímka stavební připravenosti, převzetí místa instalace. Projektová dokumentace skutečného stavu. Předání díla. Zaškolení uživatele. Inženýring - vedení instalace. Systémové testy.) | [15 empty] | P | 2
824 | K | Pol747 | Instalace AV techniky | set | 1 |  | 0 |  |  |  | základní |  | 0 | 0 | 0 | 0 | 0 | 4 | K | 2 | ROZPOCET | 0 | 0 | 0 | 0 | 0 | 1 | 0 | 4 | 1726
| PP |  | Instalace AV techniky | [15 empty] | PP | 2
| P |  | Poznámka k položce: Doprava materiálu, zboží, pracovníků. | [15 empty] | P | 2
| D | D45 | TS416 |  |  |  | 0 | [5 empty] | 0 |  | 0 |  | 0 | 1 | D | 1 | ROZPOCET | [6 empty] | 0
825 | K | Pol818 | Projektor stávající KOS | ks | 1 |  | 0 |  |  |  | základní |  | 0 | 0 | 0 | 0 | 0 | 4 | K | 2 | ROZPOCET | 0 | 0 | 0 | 0 | 0 | 1 | 0 | 4 | 1730
| PP |  | Projektor stávající KOS | [15 empty] | PP | 2
| P |  | Poznámka k položce: Projektor - stávající v majetku KOS. Nutné před instalací ověřit funkčnost a možnost využití. Příplatek za demontáž, přesun, ověření funkčnosti a instalaci ve srovnání s instalací nového zařízení. | [15 empty] | P | 2
826 | K | Pol716 | Držák projektoru | ks | 1 |  | 0 |  |  |  | základní |  | 0 | 0 | 0 | 0 | 0 | 4 | K | 2 | ROZPOCET | 0 | 0 | 0 | 0 | 0 | 1 | 0 | 4 | 1732
| PP |  | Držák projektoru | [15 empty] | PP | 2
| P |  | Poznámka k položce: Držák projektoru pro montáž ke stropu. Bílý komaxit. Nosnost 35kg | [15 empty] | P | 2
827 | K | Pol819 | Plátno stávající KOS | ks | 1 |  | 0 |  |  |  | základní |  | 0 | 0 | 0 | 0 | 0 | 4 | K | 2 | ROZPOCET | 0 | 0 | 0 | 0 | 0 | 1 | 0 | 4 | 1736
| PP |  | Plátno stávající KOS | [15 empty] | PP | 2
| P |  | Poznámka k položce: Plátno - stávající v majetku KOS. Nutné před instalací ověřit funkčnost a možnost využití. Příplatek za demontáž, přesun, ověření funkčnosti a instalaci ve srovnání s instalací nového zařízení. | [15 empty] | P | 2
828 | K | Pol741 | Přípojné místo do stěny | set | 1 |  | 0 |  |  |  | základní |  | 0 | 0 | 0 | 0 | 0 | 4 | K | 2 | ROZPOCET | 0 | 0 | 0 | 0 | 0 | 1 | 0 | 4 | 1738
| PP |  | Přípojné místo do stěny | [15 empty] | PP | 2
| P |  | Poznámka k položce: Přípojné místo do stěny. Plechový rámeček s konektory: 1x HDMI včetně kabelové spojky, 1xVGA, 1xAudio. | [15 empty] | P | 2
829 | K | Pol721 | Kabel HDMI 3m | ks | 1 |  | 0 |  |  |  | základní |  | 0 | 0 | 0 | 0 | 0 | 4 | K | 2 | ROZPOCET | 0 | 0 | 0 | 0 | 0 | 1 | 0 | 4 | 1740
| PP |  | Kabel HDMI 3m | [15 empty] | PP | 2
| P |  | Poznámka k položce: Kabel HDMI, Full HD (1080i/p), 2x stíněný. Přen.rychlost 10,2 Gbps. | [15 empty] | P | 2
830 | K | Pol722 | Kabel HDMI 2m | ks | 1 |  | 0 |  |  |  | základní |  | 0 | 0 | 0 | 0 | 0 | 4 | K | 2 | ROZPOCET | 0 | 0 | 0 | 0 | 0 | 1 | 0 | 4 | 1742
| PP |  | Kabel HDMI 2m | [15 empty] | PP | 2
| P |  | Poznámka k položce: Kabel HDMI, Full HD (1080i/p), 2x stíněný. Přen.rychlost 10,2 Gbps. | [15 empty] | P | 2
831 | K | Pol810 | Kabel HDMI 10m | ks | 1 |  | 0 |  |  |  | základní |  | 0 | 0 | 0 | 0 | 0 | 4 | K | 2 | ROZPOCET | 0 | 0 | 0 | 0 | 0 | 1 | 0 | 4 | 1744
| PP |  | Kabel HDMI 10m | [15 empty] | PP | 2
| P |  | Poznámka k položce: Kabel HDMI, Full HD (1080i/p), 2x stíněný. Přen.rychlost 10,2 Gbps. | [15 empty] | P | 2
832 | K | Pol811 | Distrib. zes. - DVI, HDMI, SDI | ks | 1 |  | 0 |  |  |  | základní |  | 0 | 0 | 0 | 0 | 0 | 4 | K | 2 | ROZPOCET | 0 | 0 | 0 | 0 | 0 | 1 | 0 | 4 | 1746
| PP |  | Distrib. zes. - DVI, HDMI, SDI | [15 empty] | PP | 2
| P |  | Poznámka k položce: Extender pro přenos HDMI signalu po HDMI. Podpora HDMI 2.0 a HDCP 2.2. Podporované délky tras max. 20m 4K60 4:4:4 (10m + 10m), max. 40m 4K60 4:2:0 (25m + 15m), max. 45m 1080p60 (30m + 15m). Podpora rozlišení max. 4K/UHD @ 60Hz, 4:4:4, HDCP kompatibilní | [15 empty] | P | 2
833 | K | Pol812 | Kabel VGA | m | 15 |  | 0 |  |  |  | základní |  | 0 | 0 | 0 | 0 | 0 | 4 | K | 2 | ROZPOCET | 0 | 0 | 0 | 0 | 0 | 1 | 0 | 4 | 1748
| PP |  | Kabel VGA | [15 empty] | PP | 2
| P |  | Poznámka k položce: Kabel VGA. 5 x mini-koaxial kabel. Impedance 75 ohm. Útlum db/100m: 17,6/100 MHz, 25,4/200MHz, 37,3/400MHz RoHS. Vnější průměr 9,17 mm | [15 empty] | P | 2
834 | K | Pol813 | kabely metráž | m | 15 |  | 0 |  |  |  | základní |  | 0 | 0 | 0 | 0 | 0 | 4 | K | 2 | ROZPOCET | 0 | 0 | 0 | 0 | 0 | 1 | 0 | 4 | 1750
| PP |  | kabely metráž | [15 empty] | PP | 2
| P |  | Poznámka k položce: Symetrický stíněný audio stereo kabel 2 x 2 x 0,22. Rozměr 4,5 x 9,1 mm ( dvojkabel ). instalační | [15 empty] | P | 2
835 | K | Pol725 | Ostatní instalační materiál | set | 1 |  | 0 |  |  |  | základní |  | 0 | 0 | 0 | 0 | 0 | 4 | K | 2 | ROZPOCET | 0 | 0 | 0 | 0 | 0 | 1 | 0 | 4 | 1752
| PP |  | Ostatní instalační materiál | [15 empty] | PP | 2
| P |  | Poznámka k položce: Ostatní instalační materiál, konektory, redukce, krátké propojovací kabely. | [15 empty] | P | 2
836 | K | Pol804 | Instalace AV techniky | set | 1 |  | 0 |  |  |  | základní |  | 0 | 0 | 0 | 0 | 0 | 4 | K | 2 | ROZPOCET | 0 | 0 | 0 | 0 | 0 | 1 | 0 | 4 | 1754
| PP |  | Instalace AV techniky | [15 empty] | PP | 2
| P |  | Poznámka k položce: Instalace video techniky (Displeje včetně držáků, Projektory včetně držáků, Projekční plochy, Videotechnika) | [15 empty] | P | 2
837 | K | Pol814 | Instalace AV techniky | set | 1 |  | 0 |  |  |  | základní |  | 0 | 0 | 0 | 0 | 0 | 4 | K | 2 | ROZPOCET | 0 | 0 | 0 | 0 | 0 | 1 | 0 | 4 | 1756
| PP |  | Instalace AV techniky | [15 empty] | PP | 2
| P |  | Poznámka k položce: Instalace kabeláže včetně konektorů (Příprava a pokládka kabelového svazku. Konektory: audio, video, řízení, napájení.) | [15 empty] | P | 2
838 | K | Pol815 | Instalace AV techniky | set | 1 |  | 0 |  |  |  | základní |  | 0 | 0 | 0 | 0 | 0 | 4 | K | 2 | ROZPOCET | 0 | 0 | 0 | 0 | 0 | 1 | 0 | 4 | 1758
| PP |  | Instalace AV techniky | [15 empty] | PP | 2
| P |  | Poznámka k položce: Instalace interfacové techniky (Instalace interfacové techniky, přístrojové skříně a rozvaděče. Vyvázání kabeláže a zapojení napájení) | [15 empty] | P | 2
839 | K | Pol807 | Instalace AV techniky | set | 1 |  | 0 |  |  |  | základní |  | 0 | 0 | 0 | 0 | 0 | 4 | K | 2 | ROZPOCET | 0 | 0 | 0 | 0 | 0 | 1 | 0 | 4 | 1760
| PP |  | Instalace AV techniky | [15 empty] | PP | 2
| P |  | Poznámka k položce: Další práce (Vykládka/nakládka. Úklid materiálu, nářadí, likvidace obalů.) | [15 empty] | P | 2
840 | K | Pol816 | Instalace AV techniky | set | 1 |  | 0 |  |  |  | základní |  | 0 | 0 | 0 | 0 | 0 | 4 | K | 2 | ROZPOCET | 0 | 0 | 0 | 0 | 0 | 1 | 0 | 4 | 1762
| PP |  | Instalace AV techniky | [15 empty] | PP | 2
| P |  | Poznámka k položce: Projektový managment (Obhlídky na místě, Konzultace, Kontrolní dny) | [15 empty] | P | 2
841 | K | Pol817 | Instalace AV techniky | set | 1 |  | 0 |  |  |  | základní |  | 0 | 0 | 0 | 0 | 0 | 4 | K | 2 | ROZPOCET | 0 | 0 | 0 | 0 | 0 | 1 | 0 | 4 | 1764
| PP |  | Instalace AV techniky | [15 empty] | PP | 2
| P |  | Poznámka k položce: Inženýring, příprava, předání, školení (Doplnění projektové dokumentace před akcí. Přejímka stavební připravenosti, převzetí místa instalace. Projektová dokumentace skutečného stavu. Předání díla. Zaškolení uživatele. Inženýring - vedení instalace. Systémové testy.) | [15 empty] | P | 2
842 | K | Pol747 | Instalace AV techniky | set | 1 |  | 0 |  |  |  | základní |  | 0 | 0 | 0 | 0 | 0 | 4 | K | 2 | ROZPOCET | 0 | 0 | 0 | 0 | 0 | 1 | 0 | 4 | 1766
| PP |  | Instalace AV techniky | [15 empty] | PP | 2
| P |  | Poznámka k položce: Doprava materiálu, zboží, pracovníků. | [15 empty] | P | 2
| D | D46 | Zasedací místnost Děkanátu: TS316 |  |  |  | 0 | [5 empty] | 0 |  | 0 |  | 0 | 1 | D | 0 | ROZPOCET | [6 empty] | 0
| D | D47 | TS316 |  |  |  | 0 | [5 empty] | 0 |  | 0 |  | 0 | 1 | D | 1 | ROZPOCET | [6 empty] | 0
843 | K | Pol715 | Projektor | ks | 1 |  | 0 |  |  |  | základní |  | 0 | 0 | 0 | 0 | 0 | 4 | K | 2 | ROZPOCET | 0 | 0 | 0 | 0 | 0 | 1 | 0 | 4 | 1768
| PP |  | Projektor | [15 empty] | PP | 2
| P |  | Poznámka k položce: Datový projektor pro pevnou instalaci. Podpora rozlišení: 1920x1200 16:10, 1920x1080 16:9. Svítivost 4500 ANSI lm. Konektory: HDMI In, VGA In/Out, Audio In/Out, Ethernet (100 Base-TX / 10 Base-T), RS-232C. Barevný režim DICOM. Hluk do 38dB. | [15 empty] | P | 2
844 | K | Pol716 | Držák projektoru | ks | 1 |  | 0 |  |  |  | základní |  | 0 | 0 | 0 | 0 | 0 | 4 | K | 2 | ROZPOCET | 0 | 0 | 0 | 0 | 0 | 1 | 0 | 4 | 1770
| PP |  | Držák projektoru | [15 empty] | PP | 2
| P |  | Poznámka k položce: Držák projektoru pro montáž ke stropu. Bílý komaxit. Nosnost 35kg | [15 empty] | P | 2
845 | K | Pol717 | Elektrické plátno 2,7m | ks | 1 |  | 0 |  |  |  | základní |  | 0 | 0 | 0 | 0 | 0 | 4 | K | 2 | ROZPOCET | 0 | 0 | 0 | 0 | 0 | 1 | 0 | 4 | 1772
| PP |  | Elektrické plátno 2,7m | [15 empty] | PP | 2
| P |  | Poznámka k položce: Elektrické roletové plátno o rozměrech 270x270cm. Automatické koncové spínače. Povrch plátna matně bílý. Rám pro vestavbu do podvěšených stropů. Distanční nosníky pro montáž na stěnu. | [15 empty] | P | 2
846 | K | Pol826 | Videokonferenční sestava s dvojicí LCD - stávající Děkanát | ks | 1 |  | 0 |  |  |  | základní |  | 0 | 0 | 0 | 0 | 0 | 4 | K | 2 | ROZPOCET | 0 | 0 | 0 | 0 | 0 | 1 | 0 | 4 | 1790
| PP |  | Videokonferenční sestava s dvojicí LCD - stávající Děkanát | [15 empty] | PP | 2
| P |  | Poznámka k položce: Videokonferenční sestava LIFESIZE řada ROOM 200 (pozn.: staré dnes již nepodporované konektory LifeSize FireWire k připojení VCF PTZ LifeSize kamery) s dvojicí LCD (TV 60" Sony). Stávající v majetku Děkanátu. Nutné před instalací ověřit funkčnost a možnost využití. Příplatek za demontáž, přesun, ověření funkčnosti a instalaci ve srovnání s instalací nového zařízení. | [15 empty] | P | 2
847 | K | Pol827 | Přepínač a vysílač HDMI po TP kabelu | ks | 1 |  | 0 |  |  |  | základní |  | 0 | 0 | 0 | 0 | 0 | 4 | K | 2 | ROZPOCET | 0 | 0 | 0 | 0 | 0 | 1 | 0 | 4 | 1792
| PP |  | Přepínač a vysílač HDMI po TP kabelu | [15 empty] | PP | 2
| P |  | Poznámka k položce: Přepínač, převodník a vysílač 2xHDMI a 1x VGA+Audio po kabelu TP. Vstupy: 2xHDMI, 1xVGA+Audio. Výstupy: 1x RJ-45. Přenos po TP kabelu pomocí HDBaseT. Podpora přenosu rozlišení 1080p na vzdálenost 70m. Šířka pásma 10,2Gbps. | [15 empty] | P | 2
848 | K | Pol828 | Přijímač HDMI po TP kabelu | ks | 1 |  | 0 |  |  |  | základní |  | 0 | 0 | 0 | 0 | 0 | 4 | K | 2 | ROZPOCET | 0 | 0 | 0 | 0 | 0 | 1 | 0 | 4 | 1794
| PP |  | Přijímač HDMI po TP kabelu | [15 empty] | PP | 2
| P |  | Poznámka k položce: Přijímač HDMI po TP kabelu. Podpora přenosu 1080p na vzdálenost 70m pomocí HDBaseT. Napájení PoE. | [15 empty] | P | 2
849 | K | Pol829 | Kobimovaný maticový přepínač | ks | 1 |  | 0 |  |  |  | základní |  | 0 | 0 | 0 | 0 | 0 | 4 | K | 2 | ROZPOCET | 0 | 0 | 0 | 0 | 0 | 1 | 0 | 4 | 1796
| PP |  | Kobimovaný maticový přepínač | [15 empty] | PP | 2
| P |  | Poznámka k položce: Univerzální maticový přepínač 8x2. Podprora rozlišení max. 4K/UHD@60Hz 4:2:0. Vstupy: 4x HDMI, 3x CATx (standard HDBase-T), 1x univerzální RGBHV (CV,Y/C,YUV/HD). Výstupy: zrcadlené 2x CATx (standard HDBase-T), 2x HDMI. Audio: 2x MIC/Line In, 2x stereo audio In, 2x stereo audio Out. Integrovaný audio DSP s nezávislým přepínáním mezi vstupy a výstupy. HDCP kompatibilní. Ovládání: RS232, IP, webové rozhraní, tlačítka na předním panelu. Další funkce: PoE napájení HDBase-T přijímače, EDID management. | [15 empty] | P | 2
850 | K | Pol830 | WIFI | ks | 1 |  | 0 |  |  |  | základní |  | 0 | 0 | 0 | 0 | 0 | 4 | K | 2 | ROZPOCET | 0 | 0 | 0 | 0 | 0 | 1 | 0 | 4 | 1798
| PP |  | WIFI | [15 empty] | PP | 2
| P |  | Poznámka k položce: Bezdrátový přepínač pro sdílení obrazu a zvuku z až 16 zařízení typu notebook, smartphone, tablet na displej nebo projektor. Sdílení lze spustit z USB tlačítka nebo mobilní aplikace prostřednictvím integrovaného WiFi access pointu v přepínači. Obraz z mobilních zařízení je sdílen pomocí aplikace nebo zrcadlení plochy (AirPlay, MirrorOp). Sdílení až 2 zařízení na despleji nebo projektoru najednou. Vzdálená správa přes webové rozhraní nebo aplikace., Technické parametry: podporované rozlišení pro bedrátové sdílení 1920 x 1080 @ 30 fps, integrovaný WiFi access point 2,4 nebo 5 GHz, 2x USB tlačítko v balení, podporované OS Windows 7 a vyšší (64bit), MacOS 10.10 a vyšší, Android 4.1 a vyšší , iOS 5.0 a vyšší. Výstupy: 1x HDMI. 1x audio mini jack, 1x audio S/PDIF, 1x Ethernet RJ45 | [15 empty] | P | 2
851 | K | Pol831 | Mixážní systém | ks | 1 |  | 0 |  |  |  | základní |  | 0 | 0 | 0 | 0 | 0 | 4 | K | 2 | ROZPOCET | 0 | 0 | 0 | 0 | 0 | 1 | 0 | 4 | 1800
| PP |  | Mixážní systém | [15 empty] | PP | 2
| P |  | Poznámka k položce: Mixážní matice s DSP, 12 vstupů/ 8 výstupů, vstupy s automatickou eliminací ozvěny (AEC), 48 sběrnic, 12 kontrolních vstupů, 6 logických výstupů, indikační LED pro každý kanál, ethernet, nastavení, kontrola, monitoring přes HiQnet London Architect, RS-232. Rozšiřitelný systém, umožňující propojování a doplňování pomocí sběrnice. | [15 empty] | P | 2
852 | K | Pol778 | Zesilovač | ks | 1 |  | 0 |  |  |  | základní |  | 0 | 0 | 0 | 0 | 0 | 4 | K | 2 | ROZPOCET | 0 | 0 | 0 | 0 | 0 | 1 | 0 | 4 | 1802
| PP |  | Zesilovač | [15 empty] | PP | 2
| P |  | Poznámka k položce: Koncový zesilovač výkon 80W /4?_8?, 80W /70_100V, vstup nesymetrický 2x RCA, 1x symetrický 3 pin euro-block, konvenční chlazení - bez hluku, individuální nastavení výšek a basů pro každý výstup, sleep mode, konektor RJ-45 pro vzdálené ovládače, 19" rack uchycení, (šířka 1/2 rack), záruka 36 měsíců | [15 empty] | P | 2
853 | K | Pol757 | Reproduktorová soustava | ks | 6 |  | 0 |  |  |  | základní |  | 0 | 0 | 0 | 0 | 0 | 4 | K | 2 | ROZPOCET | 0 | 0 | 0 | 0 | 0 | 1 | 0 | 4 | 1804
| PP |  | Reproduktorová soustava | [15 empty] | PP | 2
| P |  | Poznámka k položce: Dvoupásmová podhledová reprosoustava, 4,5", Přepínatelný výkon 8; 4; 2; 1W / 100V. Šířka pásma 85Hz–25kHz. Citlovost 86dB. 150° pokrytí, Maximální rozměr 195x105 (průměr x výška) mm. | [15 empty] | P | 2
854 | K | Pol832 | Mikrofon | ks | 6 |  | 0 |  |  |  | základní |  | 0 | 0 | 0 | 0 | 0 | 4 | K | 2 | ROZPOCET | 0 | 0 | 0 | 0 | 0 | 1 | 0 | 4 | 1806
| PP |  | Mikrofon | [15 empty] | PP | 2
| P |  | Poznámka k položce: Kondenzátorový mikrofon s ohebným držákem pro stropní instalaci, superkardioidní charakteristika, 50 - 19,000 Hz, 8 - 52 V phantom, bílá barva, pro stropní montáž | [15 empty] | P | 2
855 | K | Pol833 | Řídicí jednotky | ks | 1 |  | 0 |  |  |  | základní |  | 0 | 0 | 0 | 0 | 0 | 4 | K | 2 | ROZPOCET | 0 | 0 | 0 | 0 | 0 | 1 | 0 | 4 | 1808
| PP |  | Řídicí jednotky | [15 empty] | PP | 2
| P |  | Poznámka k položce: Kontrolér řídicího systému. Technické parametry kontroléru: CPU Arm, 256MB RAM, 6x RS232, 8x IR, 8x IO, 4x relé, audio in/out, 1x LAN, slot pro SD kartu (min. 4GB), programování v jazyce XPL2, vestavěný webový server. Výška 1U | [15 empty] | P | 2
856 | K | Pol834 | Ovládací panely | ks | 1 |  | 0 |  |  |  | základní |  | 0 | 0 | 0 | 0 | 0 | 4 | K | 2 | ROZPOCET | 0 | 0 | 0 | 0 | 0 | 1 | 0 | 4 | 1810
| PP |  | Ovládací panely | [15 empty] | PP | 2
| P |  | Poznámka k položce: Dotykový panel drátový vestavný. Technické parametry panelu: Technické parametry panelu: úhlopříčka 7" 16:9, rozlišení 1280x800, 32-bitové barvy, kapacitní dotykový IPS displej s 216ppi, vestavěné reproduktory, mikrofon a kamera, světelný a pohybový senzor, IP komunikace, napájení přes PoE (adaptér je součástí balení), provedení v masivním hliníkovém šasi. Instalace do běžné elektro krabice KU68. Balení neobsahuje instalační krabici. | [15 empty] | P | 2
857 | K | Pol835 | Příslušenství řídicí systémy | ks | 1 |  | 0 |  |  |  | základní |  | 0 | 0 | 0 | 0 | 0 | 4 | K | 2 | ROZPOCET | 0 | 0 | 0 | 0 | 0 | 1 | 0 | 4 | 1812
| PP |  | Příslušenství řídicí systémy | [15 empty] | PP | 2
| P |  | Poznámka k položce: Převodník RS-232/485, automatický poloduplexní provoz, indikace směru přenosu,napájení z jednotek Power Express. Technická specifikace: Napájení: Z modulů po PEXbusu nebo externě 7.5 - 24 V DC/100mA, Přenosová rychlost: 19200 bitů/s, Vstupní/výstupní konektory: RS232 – 9 pin D konektor dutinky nebo svorky do 1.5 mm2, RS485 - 2x konektor RJ-11-4, 2DIN | [15 empty] | P | 2
858 | K | Pol836 | Příslušenství řídicí systémy | ks | 1 |  | 0 |  |  |  | základní |  | 0 | 0 | 0 | 0 | 0 | 4 | K | 2 | ROZPOCET | 0 | 0 | 0 | 0 | 0 | 1 | 0 | 4 | 1814
| PP |  | Příslušenství řídicí systémy | [15 empty] | PP | 2
| P |  | Poznámka k položce: Šestikanálové relé jednotka pro spínání zátěží do 10A, 6 nezávislých bezpotenciálových přepínacích výstupů, řízení po sběrnici PEXbus a externími tlačítky, testovací tlačítka na čelním panelu, programovatelné parametry pro každé relé (odezva na vstup, zpožděné zapnutí/vypnutí, paměť, sekvence pro ovládání motorů), indikace napájení a stavu relé. Technická specifikace: Napájecí napětí: 230V / 50/60Hz, 50 mA, Počet spínaných výstupů: 6, Maximální zátěž: 230V/10A každý výstup při odporové zátěži, Svorky: Pro vodiče do průřezu 1.5 mm2, 6DIN | [15 empty] | P | 2
859 | K | Pol837 | Příslušenství řídicí systémy | ks | 1 |  | 0 |  |  |  | základní |  | 0 | 0 | 0 | 0 | 0 | 4 | K | 2 | ROZPOCET | 0 | 0 | 0 | 0 | 0 | 1 | 0 | 4 | 1816
| PP |  | Příslušenství řídicí systémy | [15 empty] | PP | 2
| P |  | Poznámka k položce: Tříkanálová jednotka pro potlačení elektromagnetického rušení pro napětí do 275V, 3 RC odrušovací členy pro spínání motorů. Technická specifikace: Počet odrušovaných okruhů: 3, Maximální odrušované napětí: 275V AC, Maximální odrušovaný proud: 10 A, Svorky: Pro vodiče do průřezu 1.5 mm2, 2DIN | [15 empty] | P | 2
860 | K | Pol838 | Příslušenství řídicí systémy | ks | 1 |  | 0 |  |  |  | základní |  | 0 | 0 | 0 | 0 | 0 | 4 | K | 2 | ROZPOCET | 0 | 0 | 0 | 0 | 0 | 1 | 0 | 4 | 1818
| PP |  | Příslušenství řídicí systémy | [15 empty] | PP | 2
| P |  | Poznámka k položce: Jednotka pro řízení elektronických předřadníků zářivek, možnost rozdělení 64 stmívatelných předřadníků zářivek na jedné sběrnici až na 15 nezávislých skupin, kompatibilní s předřadníky DALI firem Philips, Osram, Tridonic, Helvar a pod..., řízení všech skupin po sběrnici PEXbus a dvou z nich i externími tlačítky, testovací tlačítka na čelním panelu, programovatelné parametry (odezva na vstupy, min., max. hodnota výstupního napětí, rychlost stmívání), indikace výstupní úrovně, a zkratované sběrnice k zářivkám. Technická specifikace: Napájecí napětí: 230V / 50/60Hz, 50 mA, Svorky: Pro vodiče do průřezu 1.5 mm2. 4DIN | [15 empty] | P | 2
861 | K | Pol839 | Přípojné místo do stěny | set | 1 |  | 0 |  |  |  | základní |  | 0 | 0 | 0 | 0 | 0 | 4 | K | 2 | ROZPOCET | 0 | 0 | 0 | 0 | 0 | 1 | 0 | 4 | 1820
| PP |  | Přípojné místo do stěny | [15 empty] | PP | 2
| P |  | Poznámka k položce: Přípojné místo do stěny. Plechový rámeček s konektory: 2x HDMI včetně kabelové spojky, 2xAudio. | [15 empty] | P | 2
862 | K | Pol720 | Přípojné místo do desky stolu | ks | 1 |  | 0 |  |  |  | základní |  | 0 | 0 | 0 | 0 | 0 | 4 | K | 2 | ROZPOCET | 0 | 0 | 0 | 0 | 0 | 1 | 0 | 4 | 1822
| PP |  | Přípojné místo do desky stolu | [15 empty] | PP | 2
| P |  | Poznámka k položce: Přípojné místo pro vestavbu do desky stolu. Přípojné místo je zakrývatelné vyklápěcí kovovou destičkou, které se při otevřeném přípojném místě zasune do přípojného místa. Možnost volby ze 4 barev provedení. Obsahuje zásuvky a konektory: 2x230V, 2xLAN, 1xHDMI, 1xVGA, 1xAudio | [15 empty] | P | 2
863 | K | Pol721 | Kabel HDMI 3m | ks | 4 |  | 0 |  |  |  | základní |  | 0 | 0 | 0 | 0 | 0 | 4 | K | 2 | ROZPOCET | 0 | 0 | 0 | 0 | 0 | 1 | 0 | 4 | 1824
| PP |  | Kabel HDMI 3m | [15 empty] | PP | 2
| P |  | Poznámka k položce: Kabel HDMI, Full HD (1080i/p), 2x stíněný. Přen.rychlost 10,2 Gbps. | [15 empty] | P | 2
864 | K | Pol722 | Kabel HDMI 2m | ks | 8 |  | 0 |  |  |  | základní |  | 0 | 0 | 0 | 0 | 0 | 4 | K | 2 | ROZPOCET | 0 | 0 | 0 | 0 | 0 | 1 | 0 | 4 | 1826
| PP |  | Kabel HDMI 2m | [15 empty] | PP | 2
| P |  | Poznámka k položce: Kabel HDMI, Full HD (1080i/p), 2x stíněný. Přen.rychlost 10,2 Gbps. | [15 empty] | P | 2
865 | K | Pol723 | Kabel VGA + Audio 3,5 mm jack M/M. Délka 1,8m | ks | 2 |  | 0 |  |  |  | základní |  | 0 | 0 | 0 | 0 | 0 | 4 | K | 2 | ROZPOCET | 0 | 0 | 0 | 0 | 0 | 1 | 0 | 4 | 1828
| PP |  | Kabel VGA + Audio 3,5 mm jack M/M. Délka 1,8m | [15 empty] | PP | 2
| P |  | Poznámka k položce: Kabel VGA + Audio 3,5 mm jack M/M. | [15 empty] | P | 2
866 | K | Pol765 | TP kabel | m | 150 |  | 0 |  |  |  | základní |  | 0 | 0 | 0 | 0 | 0 | 4 | K | 2 | ROZPOCET | 0 | 0 | 0 | 0 | 0 | 1 | 0 | 4 | 1830
| PP |  | TP kabel | [15 empty] | PP | 2
| P |  | Poznámka k položce: Stíněný kabel CAT6 s LSOH pláštěm. Nejvyšší podporovaný protokol - 1000BaseT, 1000BaseTX. Stínění - fólie kolem všech 4 párů. Šířka pásma - 250 MHz. Jednotlivé páry odděleny plastovým křížem. | [15 empty] | P | 2
867 | K | Pol840 | kabely metráž | m | 100 |  | 0 |  |  |  | základní |  | 0 | 0 | 0 | 0 | 0 | 4 | K | 2 | ROZPOCET | 0 | 0 | 0 | 0 | 0 | 1 | 0 | 4 | 1832
| PP |  | kabely metráž | [15 empty] | PP | 2
| P |  | Poznámka k položce: Symetrický stíněný audio mono kabel. průměr 6,0 mm. instalační | [15 empty] | P | 2
868 | K | Pol813 | kabely metráž | m | 60 |  | 0 |  |  |  | základní |  | 0 | 0 | 0 | 0 | 0 | 4 | K | 2 | ROZPOCET | 0 | 0 | 0 | 0 | 0 | 1 | 0 | 4 | 1834
| PP |  | kabely metráž | [15 empty] | PP | 2
| P |  | Poznámka k položce: Symetrický stíněný audio stereo kabel 2 x 2 x 0,22. Rozměr 4,5 x 9,1 mm ( dvojkabel ). instalační | [15 empty] | P | 2
869 | K | Pol841 | Kabel 3x1,5 pro 100V reproduktory. | m | 100 |  | 0 |  |  |  | základní |  | 0 | 0 | 0 | 0 | 0 | 4 | K | 2 | ROZPOCET | 0 | 0 | 0 | 0 | 0 | 1 | 0 | 4 | 1836
| PP |  | Kabel 3x1,5 pro 100V reproduktory. | [15 empty] | PP | 2
| P |  | Poznámka k položce: Kabel 3x1,5 pro 100V reproduktory. | [15 empty] | P | 2
870 | K | Pol767 | Ostatní instalační materiál | set | 1 |  | 0 |  |  |  | základní |  | 0 | 0 | 0 | 0 | 0 | 4 | K | 2 | ROZPOCET | 0 | 0 | 0 | 0 | 0 | 1 | 0 | 4 | 1838
| PP |  | Ostatní instalační materiál | [15 empty] | PP | 2
| P |  | Poznámka k položce: Ostatní instalační materiál, konektory, redukce, krátké propojovací kabely. | [15 empty] | P | 2
871 | K | Pol842 | Instalace AV techniky | set | 1 |  | 0 |  |  |  | základní |  | 0 | 0 | 0 | 0 | 0 | 4 | K | 2 | ROZPOCET | 0 | 0 | 0 | 0 | 0 | 1 | 0 | 4 | 1840
| PP |  | Instalace AV techniky | [15 empty] | PP | 2
| P |  | Poznámka k položce: Instalace video techniky (Displeje včetně držáků, Projektory včetně držáků, Projekční plochy, Videotechnika) | [15 empty] | P | 2
872 | K | Pol843 | Instalace AV techniky | set | 1 |  | 0 |  |  |  | základní |  | 0 | 0 | 0 | 0 | 0 | 4 | K | 2 | ROZPOCET | 0 | 0 | 0 | 0 | 0 | 1 | 0 | 4 | 1842
| PP |  | Instalace AV techniky | [15 empty] | PP | 2
| P |  | Poznámka k položce: Instalace audio techniky (Reproduktory, Mixážní pult, Mikrofony, Digitální audiomatice) | [15 empty] | P | 2
873 | K | Pol844 | Instalace AV techniky | set | 1 |  | 0 |  |  |  | základní |  | 0 | 0 | 0 | 0 | 0 | 4 | K | 2 | ROZPOCET | 0 | 0 | 0 | 0 | 0 | 1 | 0 | 4 | 1844
| PP |  | Instalace AV techniky | [15 empty] | PP | 2
| P |  | Poznámka k položce: Instalace kabeláže včetně konektorů (Příprava a pokládka kabelového svazku. Konektory: audio, video, řízení, napájení.) | [15 empty] | P | 2
874 | K | Pol845 | Instalace AV techniky | set | 1 |  | 0 |  |  |  | základní |  | 0 | 0 | 0 | 0 | 0 | 4 | K | 2 | ROZPOCET | 0 | 0 | 0 | 0 | 0 | 1 | 0 | 4 | 1846
| PP |  | Instalace AV techniky | [15 empty] | PP | 2
| P |  | Poznámka k položce: Instalace interfacové techniky (Instalace interfacové techniky, přístrojové skříně a rozvaděče. Vyvázání kabeláže a zapojení napájení) | [15 empty] | P | 2
875 | K | Pol846 | Instalace AV techniky | set | 1 |  | 0 |  |  |  | základní |  | 0 | 0 | 0 | 0 | 0 | 4 | K | 2 | ROZPOCET | 0 | 0 | 0 | 0 | 0 | 1 | 0 | 4 | 1848
| PP |  | Instalace AV techniky | [15 empty] | PP | 2
| P |  | Poznámka k položce: Instalace řídícího systému (Řídící jednotka, Ovládací prvky, Silové vypínače ovládané z ŘS) | [15 empty] | P | 2
876 | K | Pol847 | Instalace AV techniky | set | 1 |  | 0 |  |  |  | základní |  | 0 | 0 | 0 | 0 | 0 | 4 | K | 2 | ROZPOCET | 0 | 0 | 0 | 0 | 0 | 1 | 0 | 4 | 1850
| PP |  | Instalace AV techniky | [15 empty] | PP | 2
| P |  | Poznámka k položce: Instalace speciální techniky (Videokonference) | [15 empty] | P | 2
877 | K | Pol848 | Instalace AV techniky | set | 1 |  | 0 |  |  |  | základní |  | 0 | 0 | 0 | 0 | 0 | 4 | K | 2 | ROZPOCET | 0 | 0 | 0 | 0 | 0 | 1 | 0 | 4 | 1852
| PP |  | Instalace AV techniky | [15 empty] | PP | 2
| P |  | Poznámka k položce: Další práce (Vykládka/nakládka. Úklid materiálu, nářadí, likvidace obalů.) | [15 empty] | P | 2
878 | K | Pol849 | Instalace AV techniky | set | 1 |  | 0 |  |  |  | základní |  | 0 | 0 | 0 | 0 | 0 | 4 | K | 2 | ROZPOCET | 0 | 0 | 0 | 0 | 0 | 1 | 0 | 4 | 1854
| PP |  | Instalace AV techniky | [15 empty] | PP | 2
| P |  | Poznámka k položce: Programování a SW práce (Řídící systém, Režimy a předvolby na dotykovém panelu, Programování silových okruhů, Tvorba manuálu pro systém) | [15 empty] | P | 2
879 | K | Pol850 | Instalace AV techniky | set | 1 |  | 0 |  |  |  | základní |  | 0 | 0 | 0 | 0 | 0 | 4 | K | 2 | ROZPOCET | 0 | 0 | 0 | 0 | 0 | 1 | 0 | 4 | 1856
| PP |  | Instalace AV techniky | [15 empty] | PP | 2
| P |  | Poznámka k položce: Projektový managment (Obhlídky na místě, Konzultace, Kontrolní dny) | [15 empty] | P | 2
880 | K | Pol851 | Instalace AV techniky | set | 1 |  | 0 |  |  |  | základní |  | 0 | 0 | 0 | 0 | 0 | 4 | K | 2 | ROZPOCET | 0 | 0 | 0 | 0 | 0 | 1 | 0 | 4 | 1858
| PP |  | Instalace AV techniky | [15 empty] | PP | 2
| P |  | Poznámka k položce: Inženýring, příprava, předání, školení (Doplnění projektové dokumentace před akcí. Přejímka stavební připravenosti, převzetí místa instalace. Projektová dokumentace skutečného stavu. Předání díla. Zaškolení uživatele. Inženýring - vedení instalace. Systémové testy.) | [15 empty] | P | 2
881 | K | Pol777 | Instalace AV techniky | set | 1 |  | 0 |  |  |  | základní |  | 0 | 0 | 0 | 0 | 0 | 4 | K | 2 | ROZPOCET | 0 | 0 | 0 | 0 | 0 | 1 | 0 | 4 | 1860
| PP |  | Instalace AV techniky | [15 empty] | PP | 2
| P |  | Poznámka k položce: Doprava materiálu, zboží, pracovníků. | [15 empty] | P | 2
| D | D48 | Zasedací místnost: TS312 |  |  |  | 0 | [5 empty] | 0 |  | 0 |  | 0 | 1 | D | 0 | ROZPOCET | [6 empty] | 0
| D | D49 | TS312 |  |  |  | 0 | [5 empty] | 0 |  | 0 |  | 0 | 1 | D | 1 | ROZPOCET | [6 empty] | 0
882 | K | Pol739 | LCD 65" | ks | 1 |  | 0 |  |  |  | základní |  | 0 | 0 | 0 | 0 | 0 | 4 | K | 2 | ROZPOCET | 0 | 0 | 0 | 0 | 0 | 1 | 0 | 4 | 1862
| PP |  | LCD 65" | [15 empty] | PP | 2
| P |  | Poznámka k položce: Profesionální plochý displej bez TV tuneru. Úhlopříčka 65". Rozlišení 1920x1080, 16:9. Jas 350cd/m2. Pozorovací úhel 176°. Zabudované reproduktory 2x10W. Konektory: 1xHDMI, 1xVGA, 1xAudio, 1xRS-232, 1xLAN, IR In/IR Out. | [15 empty] | P | 2
883 | K | Pol820 | Mobilní stojan | ks | 1 |  | 0 |  |  |  | základní |  | 0 | 0 | 0 | 0 | 0 | 4 | K | 2 | ROZPOCET | 0 | 0 | 0 | 0 | 0 | 1 | 0 | 4 | 1864
| PP |  | Mobilní stojan | [15 empty] | PP | 2
| P |  | Poznámka k položce: Mobilní stojan pro LCD teleskopický - nastavitelná výška od 1,2 do 1,8 m. Integrovaný cablemanagement. Police pro videokonferenční kodek. | [15 empty] | P | 2
884 | K | Pol741 | Přípojné místo do stěny | set | 1 |  | 0 |  |  |  | základní |  | 0 | 0 | 0 | 0 | 0 | 4 | K | 2 | ROZPOCET | 0 | 0 | 0 | 0 | 0 | 1 | 0 | 4 | 1866
| PP |  | Přípojné místo do stěny | [15 empty] | PP | 2
| P |  | Poznámka k položce: Přípojné místo do stěny. Plechový rámeček s konektory: 1x HDMI včetně kabelové spojky, 1xVGA, 1xAudio. | [15 empty] | P | 2
885 | K | Pol720 | Přípojné místo do desky stolu | ks | 1 |  | 0 |  |  |  | základní |  | 0 | 0 | 0 | 0 | 0 | 4 | K | 2 | ROZPOCET | 0 | 0 | 0 | 0 | 0 | 1 | 0 | 4 | 1868
| PP |  | Přípojné místo do desky stolu | [15 empty] | PP | 2
| P |  | Poznámka k položce: Přípojné místo pro vestavbu do desky stolu. Přípojné místo je zakrývatelné vyklápěcí kovovou destičkou, které se při otevřeném přípojném místě zasune do přípojného místa. Možnost volby ze 4 barev provedení. Obsahuje zásuvky a konektory: 2x230V, 2xLAN, 1xHDMI, 1xVGA, 1xAudio | [15 empty] | P | 2
886 | K | Pol810 | Kabel HDMI 10m | ks | 1 |  | 0 |  |  |  | základní |  | 0 | 0 | 0 | 0 | 0 | 4 | K | 2 | ROZPOCET | 0 | 0 | 0 | 0 | 0 | 1 | 0 | 4 | 1870
| PP |  | Kabel HDMI 10m | [15 empty] | PP | 2
| P |  | Poznámka k položce: Kabel HDMI, Full HD (1080i/p), 2x stíněný. Přen.rychlost 10,2 Gbps. | [15 empty] | P | 2
887 | K | Pol721 | Kabel HDMI 3m | ks | 1 |  | 0 |  |  |  | základní |  | 0 | 0 | 0 | 0 | 0 | 4 | K | 2 | ROZPOCET | 0 | 0 | 0 | 0 | 0 | 1 | 0 | 4 | 1872
| PP |  | Kabel HDMI 3m | [15 empty] | PP | 2
| P |  | Poznámka k položce: Kabel HDMI, Full HD (1080i/p), 2x stíněný. Přen.rychlost 10,2 Gbps. | [15 empty] | P | 2
888 | K | Pol722 | Kabel HDMI 2m | ks | 1 |  | 0 |  |  |  | základní |  | 0 | 0 | 0 | 0 | 0 | 4 | K | 2 | ROZPOCET | 0 | 0 | 0 | 0 | 0 | 1 | 0 | 4 | 1874
| PP |  | Kabel HDMI 2m | [15 empty] | PP | 2
| P |  | Poznámka k položce: Kabel HDMI, Full HD (1080i/p), 2x stíněný. Přen.rychlost 10,2 Gbps. | [15 empty] | P | 2
889 | K | Pol811 | Distrib. zes. - DVI, HDMI, SDI | ks | 1 |  | 0 |  |  |  | základní |  | 0 | 0 | 0 | 0 | 0 | 4 | K | 2 | ROZPOCET | 0 | 0 | 0 | 0 | 0 | 1 | 0 | 4 | 1876
| PP |  | Distrib. zes. - DVI, HDMI, SDI | [15 empty] | PP | 2
| P |  | Poznámka k položce: Extender pro přenos HDMI signalu po HDMI. Podpora HDMI 2.0 a HDCP 2.2. Podporované délky tras max. 20m 4K60 4:4:4 (10m + 10m), max. 40m 4K60 4:2:0 (25m + 15m), max. 45m 1080p60 (30m + 15m). Podpora rozlišení max. 4K/UHD @ 60Hz, 4:4:4, HDCP kompatibilní | [15 empty] | P | 2
890 | K | Pol852 | Kabel Audio | m | 10 |  | 0 |  |  |  | základní |  | 0 | 0 | 0 | 0 | 0 | 4 | K | 2 | ROZPOCET | 0 | 0 | 0 | 0 | 0 | 1 | 0 | 4 | 1878
| PP |  | Kabel Audio | [15 empty] | PP | 2
| P |  | Poznámka k položce: Symetrický stíněný audio stereo kabel 2 x 2 x 0,22. Rozměr 4,5 x 9,1 mm ( dvojkabel ). instalační | [15 empty] | P | 2
891 | K | Pol812 | Kabel VGA | m | 10 |  | 0 |  |  |  | základní |  | 0 | 0 | 0 | 0 | 0 | 4 | K | 2 | ROZPOCET | 0 | 0 | 0 | 0 | 0 | 1 | 0 | 4 | 1880
| PP |  | Kabel VGA | [15 empty] | PP | 2
| P |  | Poznámka k položce: Kabel VGA. 5 x mini-koaxial kabel. Impedance 75 ohm. Útlum db/100m: 17,6/100 MHz, 25,4/200MHz, 37,3/400MHz RoHS. Vnější průměr 9,17 mm | [15 empty] | P | 2
892 | K | Pol725 | Ostatní instalační materiál | set | 1 |  | 0 |  |  |  | základní |  | 0 | 0 | 0 | 0 | 0 | 4 | K | 2 | ROZPOCET | 0 | 0 | 0 | 0 | 0 | 1 | 0 | 4 | 1882
| PP |  | Ostatní instalační materiál | [15 empty] | PP | 2
| P |  | Poznámka k položce: Ostatní instalační materiál, konektory, redukce. | [15 empty] | P | 2
893 | K | Pol744 | Instalace AV techniky | set | 1 |  | 0 |  |  |  | základní |  | 0 | 0 | 0 | 0 | 0 | 4 | K | 2 | ROZPOCET | 0 | 0 | 0 | 0 | 0 | 1 | 0 | 4 | 1884
| PP |  | Instalace AV techniky | [15 empty] | PP | 2
| P |  | Poznámka k položce: Instalace video techniky (Displej včetně držáku) | [15 empty] | P | 2
894 | K | Pol814 | Instalace AV techniky | set | 1 |  | 0 |  |  |  | základní |  | 0 | 0 | 0 | 0 | 0 | 4 | K | 2 | ROZPOCET | 0 | 0 | 0 | 0 | 0 | 1 | 0 | 4 | 1886
| PP |  | Instalace AV techniky | [15 empty] | PP | 2
| P |  | Poznámka k položce: Instalace kabeláže včetně konektorů (Příprava a pokládka kabelového svazku. Konektory: audio, video, řízení, napájení.) | [15 empty] | P | 2
895 | K | Pol746 | Instalace AV techniky | set | 1 |  | 0 |  |  |  | základní |  | 0 | 0 | 0 | 0 | 0 | 4 | K | 2 | ROZPOCET | 0 | 0 | 0 | 0 | 0 | 1 | 0 | 4 | 1888
| PP |  | Instalace AV techniky | [15 empty] | PP | 2
| P |  | Poznámka k položce: Další práce (Vykládka/nakládka. Úklid materiálu, nářadí, likvidace obalů.) | [15 empty] | P | 2
896 | K | Pol747 | Instalace AV techniky | set | 1 |  | 0 |  |  |  | základní |  | 0 | 0 | 0 | 0 | 0 | 4 | K | 2 | ROZPOCET | 0 | 0 | 0 | 0 | 0 | 1 | 0 | 4 | 1890
| PP |  | Instalace AV techniky | [15 empty] | PP | 2
| P |  | Poznámka k položce: Projektový managment (Obhlídky na místě, Konzultace, Kontrolní dny) | [15 empty] | P | 2
897 | K | Pol748 | Instalace AV techniky | set | 1 |  | 0 |  |  |  | základní |  | 0 | 0 | 0 | 0 | 0 | 4 | K | 2 | ROZPOCET | 0 | 0 | 0 | 0 | 0 | 1 | 0 | 4 | 1892
| PP |  | Instalace AV techniky | [15 empty] | PP | 2
| P |  | Poznámka k položce: Inženýring, příprava, předání, školení (Doplnění projektové dokumentace před akcí. Přejímka stavební připravenosti, převzetí místa instalace. Projektová dokumentace skutečného stavu. Předání díla. Zaškolení uživatele. Inženýring - vedení instalace. Systémové testy.) | [15 empty] | P | 2
898 | K | Pol749 | Instalace AV techniky | set | 1 |  | 0 |  |  |  | základní |  | 0 | 0 | 0 | 0 | 0 | 4 | K | 2 | ROZPOCET | 0 | 0 | 0 | 0 | 0 | 1 | 0 | 4 | 1894
| PP |  | Instalace AV techniky | [15 empty] | PP | 2
| P |  | Poznámka k položce: Doprava materiálu, zboží, pracovníků. | [15 empty] | P | 2
| D | D50 | Informační LCD na chodbě: TS302b |  |  |  | 0 | [5 empty] | 0 |  | 0 |  | 0 | 1 | D | 0 | ROZPOCET | [6 empty] | 0
| D | D51 | TS302b |  |  |  | 0 | [5 empty] | 0 |  | 0 |  | 0 | 1 | D | 1 | ROZPOCET | [6 empty] | 0
899 | K | Pol853 | LCD 48" |  | 1 |  | 0 |  |  |  | základní |  | 0 | 0 | 0 | 0 | 0 | 4 | K | 2 | ROZPOCET | 0 | 0 | 0 | 0 | 0 | 1 | 0 | 4 | 1896
| PP |  | LCD 48" | [15 empty] | PP | 2
| P |  | Poznámka k položce: Profesionální plochý displej bez TV tuneru. Úhlopříčka 48". Rozlišení 1920x1080, 16:9. Jas 350cd/m2. Pozorovací úhel 176°. Zabudované reproduktory 2x10W. Konektory: 1xHDMI, 1xVGA, 1xAudio, 1xRS-232, 1xLAN, IR In/IR Out. | [15 empty] | P | 2
900 | K | Pol740 | Držáky | ks | 1 |  | 0 |  |  |  | základní |  | 0 | 0 | 0 | 0 | 0 | 4 | K | 2 | ROZPOCET | 0 | 0 | 0 | 0 | 0 | 1 | 0 | 4 | 1898
| PP |  | Držáky | [15 empty] | PP | 2
| P |  | Poznámka k položce: Nástěnný fixní držák pro displeje 37"-65". Max. nosnost 90 kg. Možnost horizontálního posunu po instalaci +/- 220 mm doleva a doprava. Možnost doladění výšky a vodováhy pro instalaci pomocí nastavovacích šroubů - MicroAdjust. Click-connect systém - slyšitelné kliknutí při bezpečném zapadnutí obrazovky do držáku. | [15 empty] | P | 2
901 | K | Pol854 | Digital signage - přehrávače | ks | 1 |  | 0 |  |  |  | základní |  | 0 | 0 | 0 | 0 | 0 | 4 | K | 2 | ROZPOCET | 0 | 0 | 0 | 0 | 0 | 1 | 0 | 4 | 1900
| PP |  | Digital signage - přehrávače | [15 empty] | PP | 2
| P |  | Poznámka k položce: Přehrávač multimediálního obsahu v rozlišení 1080p60. Přehrává MPEG-1, MPEG-2, WMV, BMP, JPG, PNG, HTML5. Uložiště dat SD karta - díky absenci pohyblivých částí je vhodný pro provoz 24/7. Součástí dodávky SW pro správu obsahu. Výstup VGA, HDMI, 3,5mm audio, dále LAN,GPIO, RS-232, USB | [15 empty] | P | 2
902 | K | Pol855 | Digital signage - příslušenství | ks | 1 |  | 0 |  |  |  | základní |  | 0 | 0 | 0 | 0 | 0 | 4 | K | 2 | ROZPOCET | 0 | 0 | 0 | 0 | 0 | 1 | 0 | 4 | 1902
| PP |  | Digital signage - příslušenství | [15 empty] | PP | 2
| P |  | Poznámka k položce: SD karta 16GB | [15 empty] | P | 2
903 | K | Pol722 | Kabel HDMI 2m | ks | 1 |  | 0 |  |  |  | základní |  | 0 | 0 | 0 | 0 | 0 | 4 | K | 2 | ROZPOCET | 0 | 0 | 0 | 0 | 0 | 1 | 0 | 4 | 1904
| PP |  | Kabel HDMI 2m | [15 empty] | PP | 2
| P |  | Poznámka k položce: Kabel HDMI, Full HD (1080i/p), 2x stíněný. Přen.rychlost 10,2 Gbps. | [15 empty] | P | 2
904 | K | Pol856 | Instalace AV techniky | set | 1 |  | 0 |  |  |  | základní |  | 0 | 0 | 0 | 0 | 0 | 4 | K | 2 | ROZPOCET | 0 | 0 | 0 | 0 | 0 | 1 | 0 | 4 | 1906
| PP |  | Instalace AV techniky | [15 empty] | PP | 2
| P |  | Poznámka k položce: Instalace video techniky (Displej včetně držáku, Přehrávač obsahu) | [15 empty] | P | 2
905 | K | Pol807 | Instalace AV techniky | set | 1 |  | 0 |  |  |  | základní |  | 0 | 0 | 0 | 0 | 0 | 4 | K | 2 | ROZPOCET | 0 | 0 | 0 | 0 | 0 | 1 | 0 | 4 | 1908
| PP |  | Instalace AV techniky | [15 empty] | PP | 2
| P |  | Poznámka k položce: Instalace kabeláže včetně konektorů (Příprava a pokládka kabelového svazku. Konektory: audio, video, řízení, napájení.) | [15 empty] | P | 2
906 | K | Pol857 | Instalace AV techniky | set | 1 |  | 0 |  |  |  | základní |  | 0 | 0 | 0 | 0 | 0 | 4 | K | 2 | ROZPOCET | 0 | 0 | 0 | 0 | 0 | 1 | 0 | 4 | 1910
| PP |  | Instalace AV techniky | [15 empty] | PP | 2
| P |  | Poznámka k položce: Další práce (Vykládka/nakládka. Úklid materiálu, nářadí, likvidace obalů.) | [15 empty] | P | 2
907 | K | Pol747 | Instalace AV techniky | set | 1 |  | 0 |  |  |  | základní |  | 0 | 0 | 0 | 0 | 0 | 4 | K | 2 | ROZPOCET | 0 | 0 | 0 | 0 | 0 | 1 | 0 | 4 | 1912
| PP |  | Instalace AV techniky | [15 empty] | PP | 2
| P |  | Poznámka k položce: Projektový managment (Obhlídky na místě, Konzultace, Kontrolní dny) | [15 empty] | P | 2
908 | K | Pol858 | Instalace AV techniky | set | 1 |  | 0 |  |  |  | základní |  | 0 | 0 | 0 | 0 | 0 | 4 | K | 2 | ROZPOCET | 0 | 0 | 0 | 0 | 0 | 1 | 0 | 4 | 1914
| PP |  | Instalace AV techniky | [15 empty] | PP | 2
| P |  | Poznámka k položce: Inženýring, příprava, předání, školení (Doplnění projektové dokumentace před akcí. Přejímka stavební připravenosti, převzetí místa instalace. Projektová dokumentace skutečného stavu. Předání díla. Zaškolení uživatele. Inženýring - vedení instalace. Systémové testy.) | [15 empty] | P | 2
909 | K | Pol749 | Instalace AV techniky | set | 1 |  | 0 |  |  |  | základní |  | 0 | 0 | 0 | 0 | 0 | 4 | K | 2 | ROZPOCET | 0 | 0 | 0 | 0 | 0 | 1 | 0 | 4 | 1916
| PP |  | Instalace AV techniky | [15 empty] | PP | 2
| P |  | Poznámka k položce: Doprava materiálu, zboží, pracovníků. | [15 empty] | P | 2
| D | D52 | Přenosná indukční smyčka |  |  |  | 0 | [5 empty] | 0 |  | 0 |  | 0 | 1 | D | 0 | ROZPOCET | [6 empty] | 0
| D | D52 | Přenosná indukční smyčka |  |  |  | 0 | [5 empty] | 0 |  | 0 |  | 0 | 1 | D | 1 | ROZPOCET | [6 empty] | 0
910 | K | Pol859 | Přenosná indukční smyčka | ks | 10 |  | 0 |  |  |  | základní |  | 0 | 0 | 0 | 0 | 0 | 4 | K | 2 | ROZPOCET | 0 | 0 | 0 | 0 | 0 | 1 | 0 | 4 | 1918
| PP |  | Přenosná indukční smyčka | [15 empty] | PP | 2
| P |  | Poznámka k položce: Kompaktní přenosná indukční smyčka. Integrovaný mikrofon přijímá zvuk řečníka, zvuk je dále vysílán jako indukční signál pro příjem naslouchátky. Dosah je okolo 1m. Napájení pomocí síťového adaptéru, nebo integrované dobíjecí baterie s výdrží až 4h. | [15 empty] | P | 2
| D | D53 | Využití zbylé části stávající AV techniky |  |  |  | 0 | [5 empty] | 0 |  | 0 |  | 0 | 1 | D | 0 | ROZPOCET | [6 empty] | 0
| D | D53 | Využití zbylé části stávající AV techniky |  |  |  | 0 | [5 empty] | 0 |  | 0 |  | 0 | 1 | D | 1 | ROZPOCET | [6 empty] | 0
911 | K | Pol860 | Stávající TV v majetku KOS, KTB, KFE | ks | 5 |  | 0 |  |  |  | základní |  | 0 | 0 | 0 | 0 | 0 | 4 | K | 2 | ROZPOCET | 0 | 0 | 0 | 0 | 0 | 1 | 0 | 4 | 1920
| PP |  | Stávající TV v majetku KOS, KTB, KFE | [15 empty] | PP | 2
| P |  | Poznámka k položce: Stávající TV v majetku KOS, KTB, KFE. Nutné před instalací ověřit funkčnost a možnost využití. Cena za demontáž, přesun, ověření funkčnosti a instalaci. Využití bude upřesněno investorem před instalací. | [15 empty] | P | 2
912 | K | Pol861 | Sestava pro ozvučení v majetku KFE | ks | 1 |  | 0 |  |  |  | základní |  | 0 | 0 | 0 | 0 | 0 | 4 | K | 2 | ROZPOCET | 0 | 0 | 0 | 0 | 0 | 1 | 0 | 4 | 1922
| PP |  | Sestava pro ozvučení v majetku KFE | [15 empty] | PP | 2
| P |  | Poznámka k položce: Sestava pro ozvučení v majetku KFE. (reproduktory, zvukový mixážní pult, mikrofon). Využití pro mobilní využití. Cena za demontáž, přesun a vyzkoušení funkčnosti. | [15 empty] | P | 2
913 | K | Pol862 | Přenosný projektor v majetku KFE | ks | 1 |  | 0 |  |  |  | základní |  | 0 | 0 | 0 | 0 | 0 | 4 | K | 2 | ROZPOCET | 0 | 0 | 0 | 0 | 0 | 1 | 0 | 4 | 1924
| PP |  | Přenosný projektor v majetku KFE | [15 empty] | PP | 2
| P |  | Poznámka k položce: Přenosný projektor v majetku KFE. Využití pro mobilní využití. Cena za demontáž, přesun a vyzkoušení funkčnosti. | [15 empty] | P | 2

## D.1.4.p - Technologie výtahů
| List obsahuje: |  | 1) Krycí list soupisu | 2) Rekapitulace |  |  | 3) Soupis prací | Zpět na list: | Rekapitulace stavby
{948a6001-1cc6-4bf8-bdf3-fcde2ee55719}
2
| KRYCÍ LIST SOUPISU | [8 empty] | v --- níže se nacházejí doplnkové a pomocné údaje k sestavám --- v | [8 empty] | False
Stavba:
ZČU - STRADI - STRATEGICKÁ DISLOKACE ZČU - FZS
Objekt:
D1 - DOKUMENTACE STAVEBNÍHO NEBO INŽENÝRSKÉHO OBJEKTU
Soupis:
D.1.4 - TECHNIKA PROSTŘEDÍ STAVEB
Úroveň 3:
D.1.4.p - Technologie výtahů
| KSO: |  |  |  |  | CC-CZ:
| Místo: |  | Tylova 59, Jižní Předměstí, 301 00 Plzeň |  |  | Datum: | 23. 3. 2017
| Zadavatel: |  |  |  |  | IČ:
|  | ZČU v Plzni, Univerzitní 8, Plzeň |  |  |  | DIČ:
| Uchazeč: |  |  |  |  | IČ:
DIČ:
| Projektant: |  |  |  |  | IČ:
|  | ATELIER SOUKUP OPL ŠVEHLA s.r.o. |  |  |  | DIČ:
Poznámka:
Soupis prací je sestaven za využití položek Cenové soustavy ÚRS. Cenové a technické podmínky ÚRS, které nejsou uvedeny v soupisu prací (tzv. úvodní části katalogů) jsou neomezeně dálkově k dispozici na www.cs-urs.cz. Položky soupisu prací, které nemají ve sloupci "Cenová soustava" uveden žádný údaj, nepochází z Cenové soustavy ÚRS (takové položky jsou zpracovatelem definovány jako položky "VLASTNÍ").
| Cena bez DPH | [5 empty] | 0
|  |  | Základ daně |  |  | Sazba daně | Výše daně
| DPH | základní | 0 |  |  | 21% | 0
|  | snížená | 0 |  |  | 15% | 0
|  | zákl. přenesená | 0 |  |  | 21% | 0
|  | sníž. přenesená | 0 |  |  | 15% | 0
|  | nulová | 0 |  |  | 0% | 0
| Cena s DPH |  |  | v | CZK |  | 0
REKAPITULACE ČLENĚNÍ SOUPISU PRACÍ
Stavba:
ZČU - STRADI - STRATEGICKÁ DISLOKACE ZČU - FZS
Objekt:
D1 - DOKUMENTACE STAVEBNÍHO NEBO INŽENÝRSKÉHO OBJEKTU
Soupis:
D.1.4 - TECHNIKA PROSTŘEDÍ STAVEB
Úroveň 3:
D.1.4.p - Technologie výtahů
Místo: |  |  | Tylova 59, Jižní Předměstí, 301 00 Plzeň |  |  | Datum: | 23. 3. 2017
Zadavatel: |  |  | ZČU v Plzni, Univerzitní 8, Plzeň |  |  | Projektant: | ATELIER SOUKUP OPL ŠVEHLA s.r.o.
Uchazeč:
Kód dílu - Popis | [6 empty] | Cena celkem [CZK]
Náklady soupisu celkem | [6 empty] | 0 | [12 empty] | -1
| M - Práce a dodávky M | [5 empty] | 0
| 33-M - Montáže dopr.zaříz.,sklad. zař. a váh | [5 empty] | 0
SOUPIS PRACÍ
Stavba:
ZČU - STRADI - STRATEGICKÁ DISLOKACE ZČU - FZS
Objekt:
D1 - DOKUMENTACE STAVEBNÍHO NEBO INŽENÝRSKÉHO OBJEKTU
Soupis:
D.1.4 - TECHNIKA PROSTŘEDÍ STAVEB
Úroveň 3:
D.1.4.p - Technologie výtahů
Místo: |  |  | Tylova 59, Jižní Předměstí, 301 00 Plzeň |  |  | Datum: | 23. 3. 2017
Zadavatel: |  |  | ZČU v Plzni, Univerzitní 8, Plzeň |  |  | Projektant: | ATELIER SOUKUP OPL ŠVEHLA s.r.o.
Uchazeč:
PČ | Typ | Kód | Popis | MJ | Množství | J.cena [CZK] | Cena celkem [CZK] | Cenová soustava |  | Poznámka | DPH | J. Nh [h] | Nh celkem [h] | J. hmotnost [t] | Hmotnost celkem [t] | J. suť [t] | Suť Celkem [t]
Náklady soupisu celkem | [6 empty] | 0 | [5 empty] | 0 |  | 0 |  | 0 |  | D | -1 | [7 empty] | 0
| D | M | Práce a dodávky M |  |  |  | 0 | [5 empty] | 0 |  | 0 |  | 0 | 3 | D | 0 | ROZPOCET | [6 empty] | 0
| D | 33-M | Montáže dopr.zaříz.,sklad. zař. a váh |  |  |  | 0 | [5 empty] | 0 |  | 0 |  | 0 | 3 | D | 1 | ROZPOCET | [6 empty] | 0
1 | K | N | Nákladní výtah | kus | 1 |  | 0 |  |  |  | základní |  | 0 | 0 | 0 | 0 | 0 | 64 | K | 2 | ROZPOCET | 0 | 0 | 0 | 0 | 0 | 1 | 0 | 64 | 63088180
| PP |  | Nákladní výtah | [15 empty] | PP | 2
2 | K | A | Osobní výtah A | kus | 1 |  | 0 |  |  |  | základní |  | 0 | 0 | 0 | 0 | 0 | 64 | K | 2 | ROZPOCET | 0 | 0 | 0 | 0 | 0 | 1 | 0 | 64 | -1090905138
| PP |  | Osobní výtah A | [15 empty] | PP | 2
3 | K | B | Osobní výtah B | kus | 1 |  | 0 |  |  |  | základní |  | 0 | 0 | 0 | 0 | 0 | 64 | K | 2 | ROZPOCET | 0 | 0 | 0 | 0 | 0 | 1 | 0 | 64 | -583101414
| PP |  | Osobní výtah B | [15 empty] | PP | 2
4 | K | HZP | Hydraulická zvedací plošina | kus | 1 |  | 0 |  |  |  | základní |  | 0 | 0 | 0 | 0 | 0 | 64 | K | 2 | ROZPOCET | 0 | 0 | 0 | 0 | 0 | 1 | 0 | 64 | -1903650011
| PP |  | Hydraulická zvedací plošina | [15 empty] | PP | 2

## D.1.4.q - Záchytný systém
| List obsahuje: |  | 1) Krycí list soupisu | 2) Rekapitulace |  |  | 3) Soupis prací | Zpět na list: | Rekapitulace stavby
{4517fab4-fb1a-470f-8b2c-37ec87b63e7f}
2
| KRYCÍ LIST SOUPISU | [8 empty] | v --- níže se nacházejí doplnkové a pomocné údaje k sestavám --- v | [8 empty] | False
Stavba:
ZČU - STRADI - STRATEGICKÁ DISLOKACE ZČU - FZS
Objekt:
D1 - DOKUMENTACE STAVEBNÍHO NEBO INŽENÝRSKÉHO OBJEKTU
Soupis:
D.1.4 - TECHNIKA PROSTŘEDÍ STAVEB
Úroveň 3:
D.1.4.q - Záchytný systém
| KSO: |  |  |  |  | CC-CZ:
| Místo: |  | Tylova 59, Jižní Předměstí, 301 00 Plzeň |  |  | Datum: | 23. 3. 2017
| Zadavatel: |  |  |  |  | IČ:
|  | ZČU v Plzni, Univerzitní 8, Plzeň |  |  |  | DIČ:
| Uchazeč: |  |  |  |  | IČ:
DIČ:
| Projektant: |  |  |  |  | IČ:
|  | ATELIER SOUKUP OPL ŠVEHLA s.r.o. |  |  |  | DIČ:
Poznámka:
Soupis prací je sestaven za využití položek Cenové soustavy ÚRS. Cenové a technické podmínky ÚRS, které nejsou uvedeny v soupisu prací (tzv. úvodní části katalogů) jsou neomezeně dálkově k dispozici na www.cs-urs.cz. Položky soupisu prací, které nemají ve sloupci "Cenová soustava" uveden žádný údaj, nepochází z Cenové soustavy ÚRS (takové položky jsou zpracovatelem definovány jako položky "VLASTNÍ").
| Cena bez DPH | [5 empty] | 0
|  |  | Základ daně |  |  | Sazba daně | Výše daně
| DPH | základní | 0 |  |  | 21% | 0
|  | snížená | 0 |  |  | 15% | 0
|  | zákl. přenesená | 0 |  |  | 21% | 0
|  | sníž. přenesená | 0 |  |  | 15% | 0
|  | nulová | 0 |  |  | 0% | 0
| Cena s DPH |  |  | v | CZK |  | 0
REKAPITULACE ČLENĚNÍ SOUPISU PRACÍ
Stavba:
ZČU - STRADI - STRATEGICKÁ DISLOKACE ZČU - FZS
Objekt:
D1 - DOKUMENTACE STAVEBNÍHO NEBO INŽENÝRSKÉHO OBJEKTU
Soupis:
D.1.4 - TECHNIKA PROSTŘEDÍ STAVEB
Úroveň 3:
D.1.4.q - Záchytný systém
Místo: |  |  | Tylova 59, Jižní Předměstí, 301 00 Plzeň |  |  | Datum: | 23. 3. 2017
Zadavatel: |  |  | ZČU v Plzni, Univerzitní 8, Plzeň |  |  | Projektant: | ATELIER SOUKUP OPL ŠVEHLA s.r.o.
Uchazeč:
Kód dílu - Popis | [6 empty] | Cena celkem [CZK]
Náklady soupisu celkem | [6 empty] | 0 | [12 empty] | -1
| PSV - PSV | [5 empty] | 0
| D1 - Záchytný systém | [5 empty] | 0
SOUPIS PRACÍ
Stavba:
ZČU - STRADI - STRATEGICKÁ DISLOKACE ZČU - FZS
Objekt:
D1 - DOKUMENTACE STAVEBNÍHO NEBO INŽENÝRSKÉHO OBJEKTU
Soupis:
D.1.4 - TECHNIKA PROSTŘEDÍ STAVEB
Úroveň 3:
D.1.4.q - Záchytný systém
Místo: |  |  | Tylova 59, Jižní Předměstí, 301 00 Plzeň |  |  | Datum: | 23. 3. 2017
Zadavatel: |  |  | ZČU v Plzni, Univerzitní 8, Plzeň |  |  | Projektant: | ATELIER SOUKUP OPL ŠVEHLA s.r.o.
Uchazeč:
PČ | Typ | Kód | Popis | MJ | Množství | J.cena [CZK] | Cena celkem [CZK] | Cenová soustava |  | Poznámka | DPH | J. Nh [h] | Nh celkem [h] | J. hmotnost [t] | Hmotnost celkem [t] | J. suť [t] | Suť Celkem [t]
Náklady soupisu celkem | [6 empty] | 0 | [5 empty] | 0 |  | 0 |  | 0 |  | D | -1 | [7 empty] | 0
| D | PSV | PSV |  |  |  | 0 | [5 empty] | 0 |  | 0 |  | 0 | 2 | D | 0 | ROZPOCET | [6 empty] | 0
| D | D1 | Záchytný systém |  |  |  | 0 | [5 empty] | 0 |  | 0 |  | 0 | 2 | D | 1 | ROZPOCET | [6 empty] | 0
1 | K | K001 | kotvicí zařízení typu C dle ČSN EN 795 - samostatný/průběžný prvek | kus | 23 |  | 0 |  |  |  | základní |  | 0 | 0 | 0 | 0 | 0 | 16 | K | 2 | ROZPOCET | 0 | 0 | 0 | 0 | 0 | 1 | 0 | 16 | -1886529167
| PP |  | Kotvicí zařízení typu C dle ČSN EN 795 - samostatný/průběžný prvek | [15 empty] | PP | 2
2 | K | K002 | kotvicí zařízení typu C dle ČSN EN 795, koncový, rohový prvek | kus | 20 |  | 0 |  |  |  | základní |  | 0 | 0 | 0 | 0 | 0 | 16 | K | 2 | ROZPOCET | 0 | 0 | 0 | 0 | 0 | 1 | 0 | 16 | -257369205
| PP |  | Kotvicí zařízení typu C dle ČSN EN 795, koncový, rohový prvek | [15 empty] | PP | 2
3 | K | K003 | poddajné kotvicí vedení - nerezové lano 6 mm | m | 270 |  | 0 |  |  |  | základní |  | 0 | 0 | 0 | 0 | 0 | 16 | K | 2 | ROZPOCET | 0 | 0 | 0 | 0 | 0 | 1 | 0 | 16 | -633370830
| PP |  | Poddajné kotvicí vedení - nerezové lano 6 mm | [15 empty] | PP | 2
4 | K | K004 | výchozí prohlídka | kus | 1 |  | 0 |  |  |  | základní |  | 0 | 0 | 0 | 0 | 0 | 16 | K | 2 | ROZPOCET | 0 | 0 | 0 | 0 | 0 | 1 | 0 | 16 | -1981337144
| PP |  | Výchozí prohlídka | [15 empty] | PP | 2

## D.2.1 - KOMUNIKACE, PARKO...
| List obsahuje: |  | 1) Krycí list soupisu | 2) Rekapitulace |  |  | 3) Soupis prací | Zpět na list: | Rekapitulace stavby
{75ab21b2-b241-4911-86dd-6bd97b452064}
2
| KRYCÍ LIST SOUPISU | [8 empty] | v --- níže se nacházejí doplnkové a pomocné údaje k sestavám --- v | [8 empty] | False
Stavba:
ZČU - STRADI - STRATEGICKÁ DISLOKACE ZČU - FZS
Objekt:
D2 - DOKUMENTACE TECHNICKÝCH A TECHNOLOGICKÝCH ZAŘÍZENÍ
Soupis:
D.2.1 - KOMUNIKACE, PARKOVIŠTĚ, DOPRAVNĚ INŽENÝRSKÉ OPATŘENÍ
| KSO: |  |  |  |  | CC-CZ:
| Místo: |  | Tylova 59, Jižní Předměstí, 301 00 Plzeň |  |  | Datum: | 23. 3. 2017
| Zadavatel: |  |  |  |  | IČ:
|  | ZČU v Plzni, Univerzitní 8, Plzeň |  |  |  | DIČ:
| Uchazeč: |  |  |  |  | IČ:
DIČ:
| Projektant: |  |  |  |  | IČ:
|  | ATELIER SOUKUP OPL ŠVEHLA s.r.o. |  |  |  | DIČ:
Poznámka:
Soupis prací je sestaven za využití položek Cenové soustavy ÚRS. Cenové a technické podmínky ÚRS, které nejsou uvedeny v soupisu prací (tzv. úvodní části katalogů) jsou neomezeně dálkově k dispozici na www.cs-urs.cz. Položky soupisu prací, které nemají ve sloupci "Cenová soustava" uveden žádný údaj, nepochází z Cenové soustavy ÚRS (takové položky jsou zpracovatelem definovány jako položky "VLASTNÍ").
| Cena bez DPH | [5 empty] | 0
|  |  | Základ daně |  |  | Sazba daně | Výše daně
| DPH | základní | 0 |  |  | 21% | 0
|  | snížená | 0 |  |  | 15% | 0
|  | zákl. přenesená | 0 |  |  | 21% | 0
|  | sníž. přenesená | 0 |  |  | 15% | 0
|  | nulová | 0 |  |  | 0% | 0
| Cena s DPH |  |  | v | CZK |  | 0
REKAPITULACE ČLENĚNÍ SOUPISU PRACÍ
Stavba:
ZČU - STRADI - STRATEGICKÁ DISLOKACE ZČU - FZS
Objekt:
D2 - DOKUMENTACE TECHNICKÝCH A TECHNOLOGICKÝCH ZAŘÍZENÍ
Soupis:
D.2.1 - KOMUNIKACE, PARKOVIŠTĚ, DOPRAVNĚ INŽENÝRSKÉ OPATŘENÍ
Místo: |  |  | Tylova 59, Jižní Předměstí, 301 00 Plzeň |  |  | Datum: | 23. 3. 2017
Zadavatel: |  |  | ZČU v Plzni, Univerzitní 8, Plzeň |  |  | Projektant: | ATELIER SOUKUP OPL ŠVEHLA s.r.o.
Uchazeč:
Kód dílu - Popis | [6 empty] | Cena celkem [CZK]
Náklady soupisu celkem | [6 empty] | 0 | [12 empty] | -1
| HSV - Práce a dodávky HSV | [5 empty] | 0
| 1 - Zemní práce | [5 empty] | 0
| 5 - Komunikace pozemní | [5 empty] | 0
| 9 - Ostatní konstrukce a práce, bourání | [5 empty] | 0
| 997 - Přesun sutě | [5 empty] | 0
| 998 - Přesun hmot | [5 empty] | 0
SOUPIS PRACÍ
Stavba:
ZČU - STRADI - STRATEGICKÁ DISLOKACE ZČU - FZS
Objekt:
D2 - DOKUMENTACE TECHNICKÝCH A TECHNOLOGICKÝCH ZAŘÍZENÍ
Soupis:
D.2.1 - KOMUNIKACE, PARKOVIŠTĚ, DOPRAVNĚ INŽENÝRSKÉ OPATŘENÍ
Místo: |  |  | Tylova 59, Jižní Předměstí, 301 00 Plzeň |  |  | Datum: | 23. 3. 2017
Zadavatel: |  |  | ZČU v Plzni, Univerzitní 8, Plzeň |  |  | Projektant: | ATELIER SOUKUP OPL ŠVEHLA s.r.o.
Uchazeč:
PČ | Typ | Kód | Popis | MJ | Množství | J.cena [CZK] | Cena celkem [CZK] | Cenová soustava |  | Poznámka | DPH | J. Nh [h] | Nh celkem [h] | J. hmotnost [t] | Hmotnost celkem [t] | J. suť [t] | Suť Celkem [t]
Náklady soupisu celkem | [6 empty] | 0 | [5 empty] | 0 |  | 16.141 |  | 16.498 |  | D | -1 | [10 empty] | 0
| D | HSV | Práce a dodávky HSV |  |  |  | 0 | [5 empty] | 0 |  | 16.141 |  | 16.498 | 1 | D | 0 |  |  |  | ROZPOCET | [6 empty] | 0
| D | 1 | Zemní práce |  |  |  | 0 | [5 empty] | 0 |  | 0.00036 |  | 13.344 | 1 | D | 1 |  |  |  | ROZPOCET | [6 empty] | 0
1 | K | 113106241 | Rozebrání vozovek ze silničních dílců | m2 | 28 |  | 0 | CS ÚRS 2017 01 |  |  | základní |  | 0 | 0 | 0 | 0.408 | 11.424 | 4 | K | 2 |  |  |  | ROZPOCET | 0 | 0 | 0 | 0 | 0 | 1 | 0 | 4 | -933143687
| PP |  | Rozebrání dlažeb a dílců komunikací pro pěší, vozovek a ploch s přemístěním hmot na skládku na vzdálenost do 3 m nebo s naložením na dopravní prostředek vozovek a ploch, s jakoukoliv výplní spár ze silničních dílců v jakékoliv ploše a jakýchkoliv rozměrů se spárami zalitými živicí nebo cementovou maltou, kladených do lože z kameniva nebo živice | [15 empty] | PP | 2
| PSC |  | Poznámka k souboru cen: 1. Ceny jsou určeny pro rozebrání dlažeb a dílců včetně odstranění lože. 2. Ceny nelze použít pro rozebrání dlažeb uložených do betonového lože nebo do cementové malty, které se oceňují cenami -7130, -7131, -7132, -7170, -7171, -7172, -7230, -7231 a -7232 Odstranění podkladů nebo krytů z betonu prostého; pro volbu těchto cen je rozhodující tloušťka bourané dlažby včetně lože nebo podkladu. 3. U komunikací pro pěší a u vozovek a ploch menších než 50 m2 jsou ceny určeny pro ruční rozebrání (kromě silničních dílců), u vozovek a ploch větších než 50 m2 pro rozebrání strojní. 4. V cenách nejsou započteny náklady na popř. nutné očištění: a) dlažebních nebo mozaikových kostek, které se oceňuje cenami souboru cen 979 07-11 Očištění vybouraných dlažebních kostek části C01 tohoto ceníku, b) betonových, kameninových nebo kamenných desek nebo dlaždic, které se oceňuje cenami souboru cen 979 0 . - . . Očištění vybouraných obrubníků, krajníků, desek nebo dílců části C01 tohoto ceníku. 5. Přemístění vybourané dlažby včetně materiálu z lože a spár na vzdálenost přes 3 m se oceňuje cenami souborů cen 997 22-1 Vodorovná doprava suti a vybouraných hmot. | [15 empty] | PSC | 2
2 | K | 113107111 | Odstranění podkladu pl do 50 m2 z kameniva těženého tl 100 mm | m2 | 12 |  | 0 | CS ÚRS 2017 01 |  |  | základní |  | 0 | 0 | 0 | 0.16 | 1.92 | 4 | K | 2 |  |  |  | ROZPOCET | 0 | 0 | 0 | 0 | 0 | 1 | 0 | 4 | 676440351
| PP |  | Odstranění podkladů nebo krytů s přemístěním hmot na skládku na vzdálenost do 3 m nebo s naložením na dopravní prostředek v ploše jednotlivě do 50 m2 z kameniva těženého, o tl. vrstvy do 100 mm | [15 empty] | PP | 2
| PSC |  | Poznámka k souboru cen: 1. Pro volbu cen z hlediska množství se uvažuje každá souvisle odstraňovaná plocha krytu nebo podkladu stejného druhu samostatně. Odstraňuje-li se několik vrstev vozovky najednou, jednotlivé vrstvy se oceňují každá samostatně. 2. U ploch menších než 50 m2 jsou ceny určeny pro ruční odstranění podkladu nebo krytu, u ploch větších než 50 m2 pro odstranění strojní. 3. Ceny a) –7111 až –7113, –7151 až -7153 a -7211 až -7213 lze použít i pro odstranění podkladů nebo krytů ze štěrkopísku, škváry, strusky nebo z mechanicky zpevněných zemin, b) –7121 až 7125, –7161 až -7165 a -7221 až -7225 lze použít i pro odstranění podkladů nebo krytů ze zemin stabilizovaných vápnem, c) –7130 až -7132, –7170 až -7172 a –7230 až -7232 lze použít i pro odstranění dlažeb uložených do betonového lože a dlažeb z mozaiky uložených do cementové malty nebo podkladu ze zemin stabilizovaných cementem. 4. Ceny lze použít i pro odstranění podkladů nebo krytů opatřených živičnými postřiky nebo nátěry. 5. Ceny odlišené podle tloušťky (např. do 100 mm, do 200 mm) jsou určeny vždy pro celou tloušťku jednotlivých konstrukcí. 6. V cenách nejsou započteny náklady na zarovnání styčných ploch betonových nebo živičných podkladů nebo krytů, které se oceňuje cenami souboru cen 919 73- Zarovnání styčné plochy části C 01 tohoto ceníku. Množství suti získané ze zarovnání styčných ploch podkladů nebo krytů se zvlášť nevykazuje. 7. Přemístění vybouraného materiálu na vzdálenost přes 3 m u cen –7111 až –7146 a přes 20 m u cen -7151 až –7246 se oceňuje cenami souborů cen 997 22-1 Vodorovná doprava suti. 8. Ceny -714 . , -718 . a –724 . nelze použít pro odstranění podkladu nebo krytu frézováním. | [15 empty] | PSC | 2
3 | K | 121101101 | Sejmutí ornice s přemístěním na vzdálenost do 50 m | m3 | 1.2 |  | 0 | CS ÚRS 2017 01 |  |  | základní |  | 0 | 0 | 0 | 0 | 0 | 4 | K | 2 |  |  |  | ROZPOCET | 0 | 0 | 0 | 0 | 0 | 1 | 0 | 4 | 895527451
| PP |  | Sejmutí ornice nebo lesní půdy s vodorovným přemístěním na hromady v místě upotřebení nebo na dočasné či trvalé skládky se složením, na vzdálenost do 50 m | [15 empty] | PP | 2
| PSC |  | Poznámka k souboru cen: 1. V cenách jsou započteny i náklady na příp. nutné naložení sejmuté ornice na dopravní prostředek. 2. V cenách nejsou započteny náklady na odstranění nevhodných přimísenin (kamenů, kořenů apod.); tyto práce se ocení individuálně. 3. Množství ornice odebírané ze skládek se do objemu vykopávek pro volbu cen podle množství nezapočítává. Ceny souboru cen 122 . 0-11 Odkopávky a prokopávky nezapažené, se volí pro ornici odebíranou z projektovaných dočasných skládek; a) na staveništi podle součtu objemu ze všech skládek, b) mimo staveniště podle objemu každé skládky zvlášť. 4. Uložení ornice na skládky se oceňuje podle ustanovení v poznámkách č. 1 a 2 k ceně 171 20-1201 Uložení sypaniny na skládky. Složení ornice na hromady v místě upotřebení se neoceňuje. 5. Odebírá-li se ornice z projektované dočasné skládky, oceňuje se její naložení a přemístění podle čl. 3172 Všeobecných podmínek tohoto katalogu. 6. Přemísťuje-li se ornice na vzdálenost větší něž 250 m, vzdálenost 50 m se pro určení vzdálenosti vodorovného přemístění neodečítá a ocení se sejmutí a přemístění bez ohledu na ustanovení pozn. č. 1 takto: a) sejmutí ornice na vzdálenost 50m cenou 121 10-1101; b) naložení příslušnou cenou souboru cen 167 10- . . c) vodorovné přemístění cenami souboru cen 162 . 0- . . Vodorovné přemístění výkopku. 7. Sejmutí podorničí se oceňuje cenami odkopávek s přihlédnutím k ustanovení čl. 3112 Všeobecných podmínek tohoto katalogu. | [15 empty] | PSC | 2
| VV |  | 12*0,1 |  | 1.2 | [13 empty] | VV | 2 | 2 | True | 1 | ROZPOCET
4 | K | 162201102 | Vodorovné přemístění do 50 m výkopku/sypaniny z horniny tř. 1 až 4 | m3 | 1.2 |  | 0 | CS ÚRS 2017 01 |  |  | základní |  | 0 | 0 | 0 | 0 | 0 | 4 | K | 2 |  |  |  | ROZPOCET | 0 | 0 | 0 | 0 | 0 | 1 | 0 | 4 | 686758876
| PP |  | Vodorovné přemístění výkopku nebo sypaniny po suchu na obvyklém dopravním prostředku, bez naložení výkopku, avšak se složením bez rozhrnutí z horniny tř. 1 až 4 na vzdálenost přes 20 do 50 m | [15 empty] | PP | 2
| PSC |  | Poznámka k souboru cen: 1. Ceny nelze použít, předepisuje-li projekt přemístit výkopek na místo nepřístupné obvyklým dopravním prostředkům; toto přemístění se oceňuje individuálně. 2. V cenách jsou započteny i náhrady za jízdu loženého vozidla v terénu ve výkopišti nebo na násypišti. 3. V cenách nejsou započteny náklady na rozhrnutí výkopku na násypišti; toto rozhrnutí se oceňuje cenami souboru cen 171 . 0- . . Uložení sypaniny do násypů a 171 20-1201Uložení sypaniny na skládky. 4. Je-li na dopravní dráze pro vodorovné přemístění nějaká překážka, pro kterou je nutno překládat výkopek z jednoho obvyklého dopravního prostředku na jiný obvyklý dopravní prostředek, oceňuje se toto lomené vodorovné přemístění výkopku v každém úseku samostatně příslušnou cenou tohoto souboru cen a překládání výkopku cenami souboru cen 167 10-3 . Nakládání neulehlého výkopku z hromad s ohledem na ustanovení pozn. číslo 5. 5. Přemísťuje-li se výkopek z dočasných skládek vzdálených do 50 m, neoceňuje se nakládání výkopku, i když se provádí. Toto ustanovení neplatí, vylučuje-li projekt použití dozeru. 6. V cenách vodorovného přemístění sypaniny nejsou započteny náklady na dodávku materiálu, tyto se oceňují ve specifikaci. | [15 empty] | PSC | 2
| VV |  | 12*0,1 |  | 1.2 | [13 empty] | VV | 2 | 2 | True | 1 | ROZPOCET
5 | K | 181301101 | Rozprostření ornice tl vrstvy do 100 mm pl do 500 m2 v rovině nebo ve svahu do 1:5 | m2 | 12 |  | 0 | CS ÚRS 2017 01 |  |  | základní |  | 0 | 0 | 0 | 0 | 0 | 4 | K | 2 |  |  |  | ROZPOCET | 0 | 0 | 0 | 0 | 0 | 1 | 0 | 4 | -1006098149
| PP |  | Rozprostření a urovnání ornice v rovině nebo ve svahu sklonu do 1:5 při souvislé ploše do 500 m2, tl. vrstvy do 100 mm | [15 empty] | PP | 2
| PSC |  | Poznámka k souboru cen: 1. V ceně jsou započteny i náklady na případné nutné přemístění hromad nebo dočasných skládek na místo spotřeby ze vzdálenosti do 30 m. 2. V ceně nejsou započteny náklady na získání ornice; toto získání se oceňuje cenami souboru cen 121 10-11 Sejmutí ornice. 3. Případné nakládání ornice, v souvislosti s pozn. č. 2 se oceňuje cenami souboru cen 167 10-11 Nakládání, skládání a překládání neulehlého výkopku nebo sypaniny. 4. Jsou-li hromady nebo dočasné skládky ornice umístěny podle projektu ve vzdálenosti přes 30 m od místa spotřeby, oceňuje se její přemístění cenami souboru cen 162 . 0-1 . Vodorovné přemístění výkopku, přičemž se vzdálenost 30 m, uvedená v popisu cen, neodečítá. | [15 empty] | PSC | 2
6 | K | 181411131 | Založení parkového trávníku výsevem plochy do 1000 m2 v rovině a ve svahu do 1:5 | m2 | 12 |  | 0 | CS ÚRS 2017 01 |  |  | základní |  | 0 | 0 | 0 | 0 | 0 | 4 | K | 2 |  |  |  | ROZPOCET | 0 | 0 | 0 | 0 | 0 | 1 | 0 | 4 | 1011878224
| PP |  | Založení trávníku na půdě předem připravené plochy do 1000 m2 výsevem včetně utažení parkového v rovině nebo na svahu do 1:5 | [15 empty] | PP | 2
| PSC |  | Poznámka k souboru cen: 1. V cenách jsou započteny i náklady na pokosení, naložení a odvoz odpadu do 20 km se složením. 2. V cenách -1161 až -1164 nejsou započteny i náklady na zatravňovací textilii. 3. V cenách nejsou započteny náklady na: a) přípravu půdy, b) travní semeno, tyto náklady se oceňují ve specifikaci, c) vypletí a zalévání; tyto práce se oceňují cenami části C02 souborů cen 185 80-42 Vypletí a 185 80-43 Zalití rostlin vodou, d) srovnání terénu, tyto práce se oceňují souborem cen 181 1.-..Plošná úprava terénu. 4. V cenách o sklonu svahu přes 1:1 jsou uvažovány podmínky pro svahy běžně schůdné; bez použití lezeckých technik. V případě použití lezeckých technik se tyto náklady oceňují individuálně. | [15 empty] | PSC | 2
7 | M | 005724100 | osivo směs travní parková | kg | 0.36 |  | 0 | CS ÚRS 2017 01 |  |  | základní |  | 0 | 0.001 | 0.00036 | 0 | 0 | 8 | M | 2 |  |  |  | ROZPOCET | 0 | 0 | 0 | 0 | 0 | 1 | 0 | 4 | -481405276
| PP |  | Osiva pícnin směsi travní balení obvykle 25 kg parková | [15 empty] | PP | 2
| VV |  | 12*0,03 |  | 0.36 | [13 empty] | VV | 2 | 2 | True | 1 | ROZPOCET
| D | 5 | Komunikace pozemní |  |  |  | 0 | [5 empty] | 0 |  | 12.838 |  | 0 | 1 | D | 1 |  |  |  | ROZPOCET | [6 empty] | 0
8 | K | 564921413 | Podklad z asfaltového recyklátu tl 80 mm | m2 | 12 |  | 0 | CS ÚRS 2017 01 |  |  | základní |  | 0 | 0 | 0 | 0 | 0 | 4 | K | 2 |  |  |  | ROZPOCET | 0 | 0 | 0 | 0 | 0 | 1 | 0 | 4 | 1346775553
| PP |  | Podklad nebo podsyp z asfaltového recyklátu s rozprostřením a zhutněním, po zhutnění tl. 80 mm | [15 empty] | PP | 2
9 | K | 584121111 | Osazení silničních dílců z ŽB do lože z kameniva těženého tl 40 mm | m2 | 28 |  | 0 | CS ÚRS 2017 01 |  |  | základní |  | 0 | 0.0835 | 2.338 | 0 | 0 | 4 | K | 2 |  |  |  | ROZPOCET | 0 | 0 | 0 | 0 | 0 | 1 | 0 | 4 | -1384206160
| PP |  | Osazení silničních dílců ze železového betonu s podkladem z kameniva těženého do tl. 40 mm jakéhokoliv druhu a velikosti | [15 empty] | PP | 2
| PSC |  | Poznámka k souboru cen: 1. V ceně nejsou započteny náklady na: a) dodání dílců, které se oceňuje ve specifikaci; ztratné lze dohodnout ve výši 1%, b) výplň spár, které se oceňují cenami souboru cen 599 . 4-11 Vyplnění spár mezi silničními dílci jakékoliv tloušťky. 2. Počet měrných jednotek se určuje v m2 půdorysné plochy krytu z dílců včetně spár. | [15 empty] | PSC | 2
| VV |  | 28*1 |  | 28 | [13 empty] | VV | 2 | 2 | True | 1 | ROZPOCET
10 | M | 593811360 | panel silniční IZD 200/100/15 JP 6 t 200x100x15 cm | kus | 14 |  | 0 | CS ÚRS 2017 01 |  |  | základní |  | 0 | 0.75 | 10.5 | 0 | 0 | 8 | M | 2 |  |  |  | ROZPOCET | 0 | 0 | 0 | 0 | 0 | 1 | 0 | 4 | 262880467
| PP |  | Prefabrikáty silniční betonové a železobetonové panely silniční IZD 200/100/15 JP 6 t 200 x 100 x 15 | [15 empty] | PP | 2
| VV |  | 28/2 |  | 14 | [13 empty] | VV | 2 | 2 | True | 1 | ROZPOCET
| D | 9 | Ostatní konstrukce a práce, bourání |  |  |  | 0 | [5 empty] | 0 |  | 3.3026 |  | 3.154 | 1 | D | 1 |  |  |  | ROZPOCET | [6 empty] | 0
11 | K | 911111111 | Montáž zábradlí ocelového zabetonovaného | m | 30 |  | 0 | CS ÚRS 2017 01 |  |  | základní |  | 0 | 0.04008 | 1.2024 | 0 | 0 | 4 | K | 2 |  |  |  | ROZPOCET | 0 | 0 | 0 | 0 | 0 | 1 | 0 | 4 | -353959405
| PP |  | Montáž zábradlí ocelového zabetonovaného | [15 empty] | PP | 2
| PSC |  | Poznámka k souboru cen: 1. Zábradlí je kotveno po 2 m. 2. V ceně jsou započteny i náklady na: a) vykopání jamek pro sloupky s odhozením výkopku na hromadu nebo naložením na dopravní prostředek i náklady na betonový základ; b) u ceny 911 11-1111 betonový základ; c) u ceny 911 12-1111 vruty. 3. V cenách nejsou započteny náklady na: a) dodání zábradlí (dílů zábradlí), tyto se oceňují ve specifikaci; b) nátěry zábradlí, tyto se oceňují jako práce PSV příslušnými cenami katalogu 800-783 Nátěry; c) zřízení betonového podkladu u položky 911 12-1111. | [15 empty] | PSC | 2
12 | K | 911381215 | Městská ochranná zábrana betonová průběžná délky 2 m výšky 0,5 m | m | 8 |  | 0 | CS ÚRS 2017 01 |  |  | základní |  | 0 | 0.26253 | 2.1002 | 0 | 0 | 4 | K | 2 |  |  |  | ROZPOCET | 0 | 0 | 0 | 0 | 0 | 1 | 0 | 4 | 356710028
| PP |  | Městská ochranná zábrana průběžná délky 2 m, výšky 0,5 m | [15 empty] | PP | 2
| PSC |  | Poznámka k souboru cen: 1. Ceny obsahují náklady na: a) osazení zábrany na konstrukci vozovky nebo chodníku, b) směrové a výškové vyrovnání dílců, c) dodávku montážního materiálu a spojek, d) náklady na manipulaci jeřábem. 2. V cenách nejsou započteny náklady, které se oceňují cenami katalogu 821-1 Mosty: a) na podkladní vyrovnávací vrstvu z plastbetonu nebo modifikovaného betonu, b) na broušení nerovností plochy konstrukce pro uložení betonového dílce, c) na osazení snímatelného svodidlového madla. | [15 empty] | PSC | 2
13 | K | 911381835 | Odstranění městské ochranné betonové zábrany délky 2 m výšky 0,5 m | m | 8 |  | 0 | CS ÚRS 2017 01 |  |  | základní |  | 0 | 0 | 0 | 0.263 | 2.104 | 4 | K | 2 |  |  |  | ROZPOCET | 0 | 0 | 0 | 0 | 0 | 1 | 0 | 4 | 1622584346
| PP |  | Odstranění městské ochranné zábrany s naložením na dopravní prostředek průběžné nebo koncové délky 2 m, výšky 0,5 m | [15 empty] | PP | 2
| VV |  | 8 |  | 8 | [13 empty] | VV | 2 | 2 | True | 1 | ROZPOCET
14 | K | 913111115 | Montáž a demontáž dočasné dopravní značky samostatné základní | kus | 4 |  | 0 | CS ÚRS 2017 01 |  |  | základní |  | 0 | 0 | 0 | 0 | 0 | 4 | K | 2 |  |  |  | ROZPOCET | 0 | 0 | 0 | 0 | 0 | 1 | 0 | 4 | 1710376567
| PP |  | Montáž a demontáž dočasných dopravních značek samostatných značek základních | [15 empty] | PP | 2
| PSC |  | Poznámka k souboru cen: 1. V cenách jsou započteny náklady na montáž i demontáž dočasné značky, nebo podstavce. | [15 empty] | PSC | 2
15 | K | 913111215 | Příplatek k dočasné dopravní značce samostatné základní za první a ZKD den použití | kus | 1200 |  | 0 | CS ÚRS 2017 01 |  |  | základní |  | 0 | 0 | 0 | 0 | 0 | 4 | K | 2 |  |  |  | ROZPOCET | 0 | 0 | 0 | 0 | 0 | 1 | 0 | 4 | -1121394979
| PP |  | Montáž a demontáž dočasných dopravních značek Příplatek za první a každý další den použití dočasných dopravních značek k ceně 11-1115 | [15 empty] | PP | 2
| PSC |  | Poznámka k souboru cen: 1. V cenách jsou započteny náklady na montáž i demontáž dočasné značky, nebo podstavce. | [15 empty] | PSC | 2
| VV |  | "dalších 150 dnů" 8*150 |  | 1200 | [13 empty] | VV | 2 | 2 | True | 1 | ROZPOCET
16 | K | 913121111 | Montáž a demontáž dočasné dopravní značky kompletní základní | kus | 4 |  | 0 | CS ÚRS 2017 01 |  |  | základní |  | 0 | 0 | 0 | 0 | 0 | 4 | K | 2 |  |  |  | ROZPOCET | 0 | 0 | 0 | 0 | 0 | 1 | 0 | 4 | 1449155118
| PP |  | Montáž a demontáž dočasných dopravních značek kompletních značek vč. podstavce a sloupku základních | [15 empty] | PP | 2
| PSC |  | Poznámka k souboru cen: 1. V cenách jsou započteny náklady na montáž i demontáž dočasné značky, nebo podstavce. | [15 empty] | PSC | 2
17 | K | 913211113 | Montáž a demontáž dočasné dopravní zábrany Z2 reflexní šířky 3 m | kus | 2 |  | 0 | CS ÚRS 2017 01 |  |  | základní |  | 0 | 0 | 0 | 0 | 0 | 4 | K | 2 |  |  |  | ROZPOCET | 0 | 0 | 0 | 0 | 0 | 1 | 0 | 4 | -285731045
| PP |  | Montáž a demontáž dočasných dopravních zábran Z2 reflexních, šířky 3 m | [15 empty] | PP | 2
| PSC |  | Poznámka k souboru cen: 1. V cenách jsou započteny náklady na montáž i demontáž dočasné zábrany. | [15 empty] | PSC | 2
18 | K | 913211213 | Příplatek k dočasné dopravní zábraně Z2 reflexní 3 m za první a ZKD den použití | kus | 300 |  | 0 | CS ÚRS 2017 01 |  |  | základní |  | 0 | 0 | 0 | 0 | 0 | 4 | K | 2 |  |  |  | ROZPOCET | 0 | 0 | 0 | 0 | 0 | 1 | 0 | 4 | 174612215
| PP |  | Montáž a demontáž dočasných dopravních zábran Z2 Příplatek za první a každý další den použití dočasných dopravních zábran Z2 k ceně 21-1113 | [15 empty] | PP | 2
| PSC |  | Poznámka k souboru cen: 1. V cenách jsou započteny náklady na montáž i demontáž dočasné zábrany. | [15 empty] | PSC | 2
| VV |  | "dalších 150 dnů" 2*150 |  | 300 | [13 empty] | VV | 2 | 2 | True | 1 | ROZPOCET
19 | K | 913921131 | Dočasné omezení platnosti zakrytí základní dopravní značky | kus | 4 |  | 0 | CS ÚRS 2017 01 |  |  | základní |  | 0 | 0 | 0 | 0 | 0 | 4 | K | 2 |  |  |  | ROZPOCET | 0 | 0 | 0 | 0 | 0 | 1 | 0 | 4 | -1564497115
| PP |  | Dočasné omezení platnosti základní dopravní značky zakrytí značky | [15 empty] | PP | 2
20 | K | 913921132 | Dočasné omezení platnosti odkrytí základní dopravní značky | kus | 4 |  | 0 | CS ÚRS 2017 01 |  |  | základní |  | 0 | 0 | 0 | 0 | 0 | 4 | K | 2 |  |  |  | ROZPOCET | 0 | 0 | 0 | 0 | 0 | 1 | 0 | 4 | 2113773860
| PP |  | Dočasné omezení platnosti základní dopravní značky odkrytí značky | [15 empty] | PP | 2
21 | K | 966005111 | Rozebrání a odstranění silničního zábradlí se sloupky osazenými s betonovými patkami | m | 30 |  | 0 | CS ÚRS 2017 01 |  |  | základní |  | 0 | 0 | 0 | 0.035 | 1.05 | 4 | K | 2 |  |  |  | ROZPOCET | 0 | 0 | 0 | 0 | 0 | 1 | 0 | 4 | -1905841998
| PP |  | Rozebrání a odstranění silničního zábradlí a ocelových svodidel s přemístěním hmot na skládku na vzdálenost do 10 m nebo s naložením na dopravní prostředek, se zásypem jam po odstraněných sloupcích a s jeho zhutněním silničního zábradlí se sloupky osazenými s betonovými patkami | [15 empty] | PP | 2
| PSC |  | Poznámka k souboru cen: 1. Ceny -5111 a -5311 jsou určeny pro odstranění sloupků zábradlí nebo svodidel upevněných záhozem zeminou, uklínovaných kamenem nebo obetonovaných, popř. zaberaněných. 2. Ceny -5111 a -5211 jsou určeny pro odstranění zábradlí jakéhokoliv druhu se sloupky z jakéhokoliv materiálu a při jakékoliv vzdálenosti sloupků. 3. Cena -5311 je určena pro odstranění svodidla jakéhokoliv druhu při jakékoliv vzdálenosti sloupků. 4. Přemístění vybouraného silničního zábradlí a svodidel na vzdálenost přes 10 m se oceňuje cenami souborů cen 997 22-1 Vodorovná doprava vybouraných hmot. | [15 empty] | PSC | 2
22 | K | R01 | Osazení a dodávka plastového obrubníku 580/160/158, barva žlutá, kotvení vruty do vozovky | m | 28 |  | 0 |  |  |  | základní |  | 0 | 0 | 0 | 0 | 0 | 4 | K | 2 |  |  |  | ROZPOCET | 0 | 0 | 0 | 0 | 0 | 1 | 0 | 4 | 1801690761
23 | K | R02 | montáž a demontáž dočasného vodorovného značení - lepicí pásy | m | 34.75 |  | 0 |  |  |  | základní |  | 0 | 0 | 0 | 0 | 0 | 4 | K | 2 |  |  |  | ROZPOCET | 0 | 0 | 0 | 0 | 0 | 1 | 0 | 4 | 471890492
| VV |  | "přerušovaná čára 1,0-1,0 m" (10+21,2+38,3)/2 |  | 34.75 | [13 empty] | VV | 2 | 2 | True | 1 | ROZPOCET
24 | K | R03 | osazení a demontáž dočasné lávky pro chodce přes překop dl. 3,0 m š. 1.20 m | ks | 1 |  | 0 |  |  |  | základní |  | 0 | 0 | 0 | 0 | 0 | 4 | K | 2 |  |  |  | ROZPOCET | 0 | 0 | 0 | 0 | 0 | 1 | 0 | 4 | 758316200
| D | 997 | Přesun sutě |  |  |  | 0 | [5 empty] | 0 |  | 0 |  | 0 | 1 | D | 1 |  |  |  | ROZPOCET | [6 empty] | 0
25 | K | 997221551 | Vodorovná doprava suti ze sypkých materiálů do 1 km | t | 1.92 |  | 0 | CS ÚRS 2017 01 |  |  | základní |  | 0 | 0 | 0 | 0 | 0 | 4 | K | 2 |  |  |  | ROZPOCET | 0 | 0 | 0 | 0 | 0 | 1 | 0 | 4 | 2033500338
| PP |  | Vodorovná doprava suti bez naložení, ale se složením a s hrubým urovnáním ze sypkých materiálů, na vzdálenost do 1 km | [15 empty] | PP | 2
| PSC |  | Poznámka k souboru cen: 1. Ceny nelze použít pro vodorovnou dopravu suti po železnici, po vodě nebo neobvyklými dopravními prostředky. 2. Je-li na dopravní dráze pro vodorovnou dopravu suti překážka, pro kterou je nutno suť překládat z jednoho dopravního prostředku na druhý, oceňuje se tato doprava v každém úseku samostatně. 3. Ceny 997 22-155 jsou určeny pro sypký materiál, např. kamenivo a hmoty kamenitého charakteru stmelené vápnem, cementem nebo živicí. 4. Ceny 997 22-156 jsou určeny pro drobný kusový materiál (dlažební kostky, lomový kámen). | [15 empty] | PSC | 2
| VV |  | "recyklát" 1,92 |  | 1.92 | [13 empty] | VV | 2 | 2 | True | 1 | ROZPOCET
26 | K | 997221569 | Příplatek ZKD 1 km u vodorovné dopravy suti z kusových materiálů | t | 17.28 |  | 0 | CS ÚRS 2017 01 |  |  | základní |  | 0 | 0 | 0 | 0 | 0 | 4 | K | 2 |  |  |  | ROZPOCET | 0 | 0 | 0 | 0 | 0 | 1 | 0 | 4 | -34758113
| PP |  | Vodorovná doprava suti bez naložení, ale se složením a s hrubým urovnáním Příplatek k ceně za každý další i započatý 1 km přes 1 km | [15 empty] | PP | 2
| PSC |  | Poznámka k souboru cen: 1. Ceny nelze použít pro vodorovnou dopravu suti po železnici, po vodě nebo neobvyklými dopravními prostředky. 2. Je-li na dopravní dráze pro vodorovnou dopravu suti překážka, pro kterou je nutno suť překládat z jednoho dopravního prostředku na druhý, oceňuje se tato doprava v každém úseku samostatně. 3. Ceny 997 22-155 jsou určeny pro sypký materiál, např. kamenivo a hmoty kamenitého charakteru stmelené vápnem, cementem nebo živicí. 4. Ceny 997 22-156 jsou určeny pro drobný kusový materiál (dlažební kostky, lomový kámen). | [15 empty] | PSC | 2
| VV |  | "dalších 9 km" 9*1,92 |  | 17.28 | [13 empty] | VV | 2 | 2 | True | 1 | ROZPOCET
27 | K | 997221571 | Vodorovná doprava vybouraných hmot do 1 km | t | 15.628 |  | 0 | CS ÚRS 2017 01 |  |  | základní |  | 0 | 0 | 0 | 0 | 0 | 4 | K | 2 |  |  |  | ROZPOCET | 0 | 0 | 0 | 0 | 0 | 1 | 0 | 4 | -172987786
| PP |  | Vodorovná doprava vybouraných hmot bez naložení, ale se složením a s hrubým urovnáním na vzdálenost do 1 km | [15 empty] | PP | 2
| PSC |  | Poznámka k souboru cen: 1. Ceny nelze použít pro vodorovnou dopravu vybouraných hmot po železnici, po vodě nebo neobvyklými dopravními prostředky. 2. Je-li na dopravní dráze pro vodorovnou dopravu vybouraných hmot překážka, pro kterou je nutno vybourané hmoty překládat z jednoho dopravního prostředku na druhý, oceňuje se tato doprava v každém úseku samostatně. | [15 empty] | PSC | 2
| VV |  | "zábradlí tam a zpět" 1,05*2 |  | 2.1 | [13 empty] | VV | 2 | 2 | True | 0 | ROZPOCET
| VV |  | "betonové zábrany" 2,104 |  | 2.104 | [13 empty] | VV | 2 | 2 | True | 0 | ROZPOCET
| VV |  | "panely" 11,424 |  | 11.424 | [13 empty] | VV | 2 | 2 | True | 0 | ROZPOCET
| VV |  | Součet |  | 15.628 | [13 empty] | VV | 2 | 4 | True | 1 | ROZPOCET
28 | K | 997221579 | Příplatek ZKD 1 km u vodorovné dopravy vybouraných hmot | t | 140.652 |  | 0 | CS ÚRS 2017 01 |  |  | základní |  | 0 | 0 | 0 | 0 | 0 | 4 | K | 2 |  |  |  | ROZPOCET | 0 | 0 | 0 | 0 | 0 | 1 | 0 | 4 | -1355765659
| PP |  | Vodorovná doprava vybouraných hmot bez naložení, ale se složením a s hrubým urovnáním na vzdálenost Příplatek k ceně za každý další i započatý 1 km přes 1 km | [15 empty] | PP | 2
| PSC |  | Poznámka k souboru cen: 1. Ceny nelze použít pro vodorovnou dopravu vybouraných hmot po železnici, po vodě nebo neobvyklými dopravními prostředky. 2. Je-li na dopravní dráze pro vodorovnou dopravu vybouraných hmot překážka, pro kterou je nutno vybourané hmoty překládat z jednoho dopravního prostředku na druhý, oceňuje se tato doprava v každém úseku samostatně. | [15 empty] | PSC | 2
| VV |  | "dalších 9 km" 9*15,628 |  | 140.652 | [13 empty] | VV | 2 | 2 | True | 1 | ROZPOCET
29 | K | 997221611 | Nakládání suti na dopravní prostředky pro vodorovnou dopravu | t | 1.92 |  | 0 | CS ÚRS 2017 01 |  |  | základní |  | 0 | 0 | 0 | 0 | 0 | 4 | K | 2 |  |  |  | ROZPOCET | 0 | 0 | 0 | 0 | 0 | 1 | 0 | 4 | 2140571057
| PP |  | Nakládání na dopravní prostředky pro vodorovnou dopravu suti | [15 empty] | PP | 2
| PSC |  | Poznámka k souboru cen: 1. Ceny lze použít i pro překládání při lomené dopravě. 2. Ceny nelze použít při dopravě po železnici, po vodě nebo neobvyklými dopravními prostředky. | [15 empty] | PSC | 2
| VV |  | 1,92 |  | 1.92 | [13 empty] | VV | 2 | 2 | True | 1 | ROZPOCET
| D | 998 | Přesun hmot |  |  |  | 0 | [5 empty] | 0 |  | 0 |  | 0 | 1 | D | 1 |  |  |  | ROZPOCET | [6 empty] | 0
30 | K | 998226011 | Přesun hmot pro pozemní komunikace a letiště s krytem montovaným z ŽB dílců | t | 16.141 |  | 0 | CS ÚRS 2017 01 |  |  | základní |  | 0 | 0 | 0 | 0 | 0 | 4 | K | 2 |  |  |  | ROZPOCET | 0 | 0 | 0 | 0 | 0 | 1 | 0 | 4 | -1694212360
| PP |  | Přesun hmot pro pozemní komunikace a letiště s krytem montovaným ze silničních dílců ze železového nebo předpjatého betonu dopravní vzdálenost do 200 m jakékoliv délky objektu | [15 empty] | PP | 2

## D.2.2 - VODOVODNÍ PŘÍPOJKA
| List obsahuje: |  | 1) Krycí list soupisu | 2) Rekapitulace |  |  | 3) Soupis prací | Zpět na list: | Rekapitulace stavby
{01ffaa87-baf9-48fa-8c48-1aaa6db050b3}
2
| KRYCÍ LIST SOUPISU | [8 empty] | v --- níže se nacházejí doplnkové a pomocné údaje k sestavám --- v | [8 empty] | False
Stavba:
ZČU - STRADI - STRATEGICKÁ DISLOKACE ZČU - FZS
Objekt:
D2 - DOKUMENTACE TECHNICKÝCH A TECHNOLOGICKÝCH ZAŘÍZENÍ
Soupis:
D.2.2 - VODOVODNÍ PŘÍPOJKA
| KSO: |  | 801 38 |  |  | CC-CZ:
| Místo: |  | Tylova 59, Jižní Předměstí, 301 00 Plzeň |  |  | Datum: | 23. 3. 2017
[6 empty] | CZ-CPA: | 42.21.23
| Zadavatel: |  |  |  |  | IČ:
|  | ZČU v Plzni, Univerzitní 8, Plzeň |  |  |  | DIČ:
| Uchazeč: |  |  |  |  | IČ:
DIČ:
| Projektant: |  |  |  |  | IČ:
|  | ATELIER SOUKUP OPL ŠVEHLA s.r.o. |  |  |  | DIČ:
Poznámka:
Soupis prací je sestaven za využití položek Cenové soustavy ÚRS. Cenové a technické podmínky ÚRS, které nejsou uvedeny v soupisu prací (tzv. úvodní části katalogů) jsou neomezeně dálkově k dispozici na www.cs-urs.cz. Položky soupisu prací, které nemají ve sloupci "Cenová soustava" uveden žádný údaj, nepochází z Cenové soustavy ÚRS (takové položky jsou zpracovatelem definovány jako položky "VLASTNÍ").
| Cena bez DPH | [5 empty] | 0
|  |  | Základ daně |  |  | Sazba daně | Výše daně
| DPH | základní | 0 |  |  | 21% | 0
|  | snížená | 0 |  |  | 15% | 0
|  | zákl. přenesená | 0 |  |  | 21% | 0
|  | sníž. přenesená | 0 |  |  | 15% | 0
|  | nulová | 0 |  |  | 0% | 0
| Cena s DPH |  |  | v | CZK |  | 0
REKAPITULACE ČLENĚNÍ SOUPISU PRACÍ
Stavba:
ZČU - STRADI - STRATEGICKÁ DISLOKACE ZČU - FZS
Objekt:
D2 - DOKUMENTACE TECHNICKÝCH A TECHNOLOGICKÝCH ZAŘÍZENÍ
Soupis:
D.2.2 - VODOVODNÍ PŘÍPOJKA
Místo: |  |  | Tylova 59, Jižní Předměstí, 301 00 Plzeň |  |  | Datum: | 23. 3. 2017
Zadavatel: |  |  | ZČU v Plzni, Univerzitní 8, Plzeň |  |  | Projektant: | ATELIER SOUKUP OPL ŠVEHLA s.r.o.
Uchazeč:
Kód dílu - Popis | [6 empty] | Cena celkem [CZK]
Náklady soupisu celkem | [6 empty] | 0 | [12 empty] | -1
| HSV - Práce a dodávky HSV | [5 empty] | 0
| 1 - Zemní práce | [5 empty] | 0
| 13 - Zemní práce - hloubené vykopávky | [5 empty] | 0
| 18 - Zemní práce - povrchové úpravy terénu | [5 empty] | 0
| 4 - Vodorovné konstrukce | [5 empty] | 0
| 5 - Komunikace | [5 empty] | 0
| 8 - Trubní vedení | [5 empty] | 0
| 9 - Ostatní konstrukce a práce-bourání | [5 empty] | 0
| 99 - Přesuny hmot a sutí | [5 empty] | 0
| 997 - Přesun sutě | [5 empty] | 0
| PSV - Práce a dodávky PSV | [5 empty] | 0
| 722 - Zdravotechnika - vnitřní vodovod | [5 empty] | 0
| M - Práce a dodávky M | [5 empty] | 0
| 23-M - Montáže potrubí | [5 empty] | 0
SOUPIS PRACÍ
Stavba:
ZČU - STRADI - STRATEGICKÁ DISLOKACE ZČU - FZS
Objekt:
D2 - DOKUMENTACE TECHNICKÝCH A TECHNOLOGICKÝCH ZAŘÍZENÍ
Soupis:
D.2.2 - VODOVODNÍ PŘÍPOJKA
Místo: |  |  | Tylova 59, Jižní Předměstí, 301 00 Plzeň |  |  | Datum: | 23. 3. 2017
Zadavatel: |  |  | ZČU v Plzni, Univerzitní 8, Plzeň |  |  | Projektant: | ATELIER SOUKUP OPL ŠVEHLA s.r.o.
Uchazeč:
PČ | Typ | Kód | Popis | MJ | Množství | J.cena [CZK] | Cena celkem [CZK] | Cenová soustava |  | Poznámka | DPH | J. Nh [h] | Nh celkem [h] | J. hmotnost [t] | Hmotnost celkem [t] | J. suť [t] | Suť Celkem [t]
Náklady soupisu celkem | [6 empty] | 0 | [5 empty] | 0 |  | 4.4379 |  | 8.968 |  | D | -1 | [10 empty] | 0
| D | HSV | Práce a dodávky HSV |  |  |  | 0 | [5 empty] | 0 |  | 4.3188 |  | 8.968 | 1 | D | 0 |  |  |  | ROZPOCET | [6 empty] | 0
| D | 1 | Zemní práce |  |  |  | 0 | [5 empty] | 0 |  | 0.2733 |  | 8.941 | 1 | D | 1 |  |  |  | ROZPOCET | [6 empty] | 0
1 | K | 113107022 | Odstranění podkladu plochy do 15 m2 z kameniva drceného tl 200 mm při překopech inž sítí | m2 | 7 |  | 0 | CS ÚRS 2017 01 |  |  | základní |  | 0 | 0 | 0 | 0.235 | 1.645 | 4 | K | 2 |  |  |  | ROZPOCET | 0 | 0 | 0 | 0 | 0 | 1 | 0 | 4 | 274181897
| PP |  | Odstranění podkladů nebo krytů při překopech inženýrských sítí v ploše jednotlivě do 15 m2 s přemístěním hmot na skládku ve vzdálenosti do 3 m nebo s naložením na dopravní prostředek z kameniva hrubého drceného, o tl. vrstvy přes 100 do 200 mm | [15 empty] | PP | 2
| PSC |  | Poznámka k souboru cen: 1. Pro volbu cen z hlediska množství se uvažuje každá souvisle odstraňovaná plocha krytu nebo podkladu stejného druhu samostatně. Odstraňuje-li se několik vrstev vozovky najednou, jednotlivé vrstvy se oceňují každá samostatně. 2. Ceny jsou určeny pouze pro případy havárií, přeložek nebo běžných oprav. 3. Ceny nelze použít v rámci výstavby nových inženýrských sítí. 4. Ceny a) –7011 až –7013 lze použít i pro odstranění podkladů nebo krytů ze štěrkopísku, škváry, strusky nebo z mechanicky zpevněných zemin, b) –7021 až 7025 lze použít i pro odstranění podkladů nebo krytů ze zemin stabilizovaných vápnem, c) –7030 až -7032 lze použít i pro odstranění dlažeb uložených do betonového lože a dlažeb z mozaiky uložených do cementové malty nebo podkladu ze zemin stabilizovaných cementem. 5. Ceny lze použít i pro odstranění podkladů nebo krytů opatřených živičnými postřiky nebo nátěry. 6. V cenách nejsou započteny náklady na zarovnání styčných ploch betonových nebo živičných podkladů nebo krytů, které se oceňuje cenami souboru cen 919 73- Zarovnání styčné plochy části C 01 tohoto ceníku. Množství suti získané ze zarovnání styčných ploch podkladů nebo krytů se zanedbává. 7. Přemístění vybouraného materiálu na vzdálenost přes 3 m u cen –7011 až –7046 se oceňuje cenami souborů cen 997 22-1 Vodorovná doprava suti. 8. Ceny -704 . nelze použít pro odstranění podkladu nebo krytu frézováním, tyto práce se oceňují individuálně. | [15 empty] | PSC | 2
| VV |  | 2*3,5 |  | 7 | [13 empty] | VV | 2 | 2 | True | 1 | ROZPOCET
2 | K | 113107043 | Odstranění podkladu plochy do 15 m2 živičných tl 150 mm při překopech inž sítí | m2 | 7 |  | 0 | CS ÚRS 2017 01 |  |  | základní |  | 0 | 0 | 0 | 0.316 | 2.212 | 4 | K | 2 |  |  |  | ROZPOCET | 0 | 0 | 0 | 0 | 0 | 1 | 0 | 4 | 699481725
| PP |  | Odstranění podkladů nebo krytů při překopech inženýrských sítí v ploše jednotlivě do 15 m2 s přemístěním hmot na skládku ve vzdálenosti do 3 m nebo s naložením na dopravní prostředek živičných, o tl. vrstvy přes 100 do 150 mm | [15 empty] | PP | 2
| PSC |  | Poznámka k souboru cen: 1. Pro volbu cen z hlediska množství se uvažuje každá souvisle odstraňovaná plocha krytu nebo podkladu stejného druhu samostatně. Odstraňuje-li se několik vrstev vozovky najednou, jednotlivé vrstvy se oceňují každá samostatně. 2. Ceny jsou určeny pouze pro případy havárií, přeložek nebo běžných oprav. 3. Ceny nelze použít v rámci výstavby nových inženýrských sítí. 4. Ceny a) –7011 až –7013 lze použít i pro odstranění podkladů nebo krytů ze štěrkopísku, škváry, strusky nebo z mechanicky zpevněných zemin, b) –7021 až 7025 lze použít i pro odstranění podkladů nebo krytů ze zemin stabilizovaných vápnem, c) –7030 až -7032 lze použít i pro odstranění dlažeb uložených do betonového lože a dlažeb z mozaiky uložených do cementové malty nebo podkladu ze zemin stabilizovaných cementem. 5. Ceny lze použít i pro odstranění podkladů nebo krytů opatřených živičnými postřiky nebo nátěry. 6. V cenách nejsou započteny náklady na zarovnání styčných ploch betonových nebo živičných podkladů nebo krytů, které se oceňuje cenami souboru cen 919 73- Zarovnání styčné plochy části C 01 tohoto ceníku. Množství suti získané ze zarovnání styčných ploch podkladů nebo krytů se zanedbává. 7. Přemístění vybouraného materiálu na vzdálenost přes 3 m u cen –7011 až –7046 se oceňuje cenami souborů cen 997 22-1 Vodorovná doprava suti. 8. Ceny -704 . nelze použít pro odstranění podkladu nebo krytu frézováním, tyto práce se oceňují individuálně. | [15 empty] | PSC | 2
| VV |  | 2*3,5 |  | 7 | [13 empty] | VV | 2 | 2 | True | 1 | ROZPOCET
3 | K | 113154255 | Frézování živičného krytu tl 200 mm pruh š 1 m pl do 1000 m2 s překážkami v trase | m2 | 7 |  | 0 | CS ÚRS 2017 01 |  |  | základní |  | 0 | 0.00022 | 0.00154 | 0.512 | 3.584 | 4 | K | 2 |  |  |  | ROZPOCET | 0 | 0 | 0 | 0 | 0 | 1 | 0 | 4 | -1020748549
| PP |  | Frézování živičného podkladu nebo krytu s naložením na dopravní prostředek plochy přes 500 do 1 000 m2 s překážkami v trase pruhu šířky do 1 m, tloušťky vrstvy 200 mm | [15 empty] | PP | 2
| PSC |  | Poznámka k souboru cen: 1. V cenách jsou započteny i náklady na: a) vodu pro chlazení zubů frézy, b) opotřebování frézovacích nástrojů, c) naložení odfrézovaného materiálu na dopravní prostředek. 2. V cenách nejsou započteny náklady na: a) nutné ruční odstranění (vybourání) živičného krytu kolem překážek, které se oceňují cenami souboru cen 113 10-7 Odstranění podkladů nebo krytů této části katalogu, b) očištění povrchu odfrézované plochy, které se oceňují cenami souboru cen 938 90-9 Odstranění bláta, prachu z povrchu podkladu nebo krytu části C01 tohoto katalogu. 3. Množství měrných jednotek pro rozpočet určí projekt. Drobné překážky, např. vpusti, uzávěry, sloupy (plochy do 2 m2) se z celkové frézované plochy neodečítají. 4. Tloušťku frézované vrstvy určí projekt a měří se tloušťka jednotlivých záběrů v mm. 5. Cena s překážkami je určena v případech, kdy: a) na 200 m2 frézované plochy se vyskytne v průměru více než jedna vpusť nebo vstup inženýrských sítí, popř. stožár, vstupní ostrůvek apod., b) jsou-li podél frézované plochy osazeny obrubníky s výškovým rozdílem horní plochy obrubníku od frézované plochy větší než 250 mm. 6. Překážkami se rozumějí obrubníky nebo krajníky, pokud výškový rozdíl horní plochy obrubníku od frézované plochy je větší než 250 mm, vpusti nebo vstupy inženýrských sítí, stožáry, nástupní a ochranné ostrůvky apod. | [15 empty] | PSC | 2
| VV |  | 2*1*3,5 |  | 7 | [13 empty] | VV | 2 | 2 | True | 1 | ROZPOCET
4 | K | 113201111 | Vytrhání obrub chodníkových ležatých | m | 4 |  | 0 | CS ÚRS 2017 01 |  |  | základní |  | 0 | 0 | 0 | 0.23 | 0.92 | 4 | K | 2 |  |  |  | ROZPOCET | 0 | 0 | 0 | 0 | 0 | 1 | 0 | 4 | -234443829
| PP |  | Vytrhání obrub s vybouráním lože, s přemístěním hmot na skládku na vzdálenost do 3 m nebo s naložením na dopravní prostředek chodníkových ležatých | [15 empty] | PP | 2
| PSC |  | Poznámka k souboru cen: 1. Ceny jsou určeny: a) pro vytrhání obrub, obrubníků nebo krajníků jakéhokoliv druhu a velikosti uložených v jakémkoliv loži popř. i s opěrami a vyspárovaných jakýmkoliv materiálem, b) pro obruby z dlažebních kostek uložených v jedné řadě. 2. V cenách nejsou započteny náklady na popř. nutné očištění: a) vytrhaných obrubníků nebo krajníků, které se oceňuje cenami souboru cen 979 0 . - . . Očištění vybouraných obrubníků, krajníků, desek nebo dílců části C 01 tohoto ceníku, b) vytrhaných dlažebních kostek, které se oceňují cenami souboru cen 979 07-11 Očištění vybouraných dlažebních kostek části C 01 tohoto ceníku. 3. Vytrhání obrub ze dvou řad kostek se oceňuje jako dvojnásobné množství vytrhání obrub z jedné řady kostek. 4. Přemístění vybouraných obrub, krajníků nebo dlažebních kostek včetně materiálu z lože a spár na vzdálenost přes 3 m se oceňuje cenami souborů cen 997 22-1 Vodorovná doprava suti a vybouraných hmot. | [15 empty] | PSC | 2
| VV |  | 2+2 |  | 4 | [13 empty] | VV | 2 | 2 | True | 1 | ROZPOCET
5 | K | 113201112 | Vytrhání obrub silničních ležatých | m | 2 |  | 0 | CS ÚRS 2017 01 |  |  | základní |  | 0 | 0 | 0 | 0.29 | 0.58 | 4 | K | 2 |  |  |  | ROZPOCET | 0 | 0 | 0 | 0 | 0 | 1 | 0 | 4 | -482444766
| PP |  | Vytrhání obrub s vybouráním lože, s přemístěním hmot na skládku na vzdálenost do 3 m nebo s naložením na dopravní prostředek silničních ležatých | [15 empty] | PP | 2
| PSC |  | Poznámka k souboru cen: 1. Ceny jsou určeny: a) pro vytrhání obrub, obrubníků nebo krajníků jakéhokoliv druhu a velikosti uložených v jakémkoliv loži popř. i s opěrami a vyspárovaných jakýmkoliv materiálem, b) pro obruby z dlažebních kostek uložených v jedné řadě. 2. V cenách nejsou započteny náklady na popř. nutné očištění: a) vytrhaných obrubníků nebo krajníků, které se oceňuje cenami souboru cen 979 0 . - . . Očištění vybouraných obrubníků, krajníků, desek nebo dílců části C 01 tohoto ceníku, b) vytrhaných dlažebních kostek, které se oceňují cenami souboru cen 979 07-11 Očištění vybouraných dlažebních kostek části C 01 tohoto ceníku. 3. Vytrhání obrub ze dvou řad kostek se oceňuje jako dvojnásobné množství vytrhání obrub z jedné řady kostek. 4. Přemístění vybouraných obrub, krajníků nebo dlažebních kostek včetně materiálu z lože a spár na vzdálenost přes 3 m se oceňuje cenami souborů cen 997 22-1 Vodorovná doprava suti a vybouraných hmot. | [15 empty] | PSC | 2
| VV |  | 2 |  | 2 | [13 empty] | VV | 2 | 2 | True | 1 | ROZPOCET
6 | K | 115101201 | Čerpání vody na dopravní výšku do 10 m průměrný přítok do 500 l/min | hod | 24 |  | 0 | CS ÚRS 2017 01 |  |  | základní |  | 0 | 0 | 0 | 0 | 0 | 4 | K | 2 |  |  |  | ROZPOCET | 0 | 0 | 0 | 0 | 0 | 1 | 0 | 4 | -1970231885
| PP |  | Čerpání vody na dopravní výšku do 10 m s uvažovaným průměrným přítokem do 500 l/min | [15 empty] | PP | 2
| PSC |  | Poznámka k souboru cen: 1. Ceny jsou určeny pro čerpání ve dne, v noci, v pracovní dny i ve dnech pracovního klidu 2. Ceny nelze použít pro čerpání vody při snižování hladiny podzemní vody soustavou čerpacích jehel; toto snižování hladiny vody se oceňuje cenami souborů cen: a) 115 20-12 Čerpací jehla, b) 115 20-13 Montáž a demontáž zařízení čerpací a odsávací stanice, c) 115 20-14 Montáž, opotřebení a demontáž sběrného potrubí, d) 115 20-15 Montáž a demontáž odpadního potrubí, e) 115 20-16 Odsávání a čerpání vody sběrným potrubím. 3. V cenách jsou započteny i náklady na odpadní potrubí v délce do 20 m, na lešení pod čerpadla a pod odpadní potrubí. Pro převedení vody na vzdálenost větší než 20 m se použijí položky souboru cen 115 00-11 Převedení vody potrubím tohoto katalogu. 4. V cenách nejsou započteny náklady na zřízení čerpacích jímek nebo projektovaných studní: a) kopaných; tyto se oceňují příslušnými cenami části A 02 Zemní práce pro objekty oborů 821 až 828, b) vrtaných; tyto se oceňují příslušnými cenami katalogu 800-2 Zvláštní zakládání objektů. 5. Doba, po kterou nejsou čerpadla v činnosti, se neoceňuje. Výjimkou je přerušení čerpání vody na dobu do 15 minut jednotlivě; toto přerušení se od doby čerpání neodečítá. 6. Dopravní výškou vody se rozumí svislá vzdálenost mezi hladinou vody v jímce sníženou čerpáním a vodorovnou rovinou proloženou osou nejvyššího bodu výtlačného potrubí. 7. Množství jednotek se určuje v hodinách doby, po kterou je jednotlivé čerpadlo, popř. celý soubor čerpadel v činnosti. 8. Počet měrných jednotek se určí samostatně za každé čerpací místo (jámu, studnu, šachtu) | [15 empty] | PSC | 2
| VV |  | 3*8 |  | 24 | [13 empty] | VV | 2 | 2 | True | 1 | ROZPOCET
7 | K | 115101301 | Pohotovost čerpací soupravy pro dopravní výšku do 10 m přítok do 500 l/min | den | 3 |  | 0 | CS ÚRS 2017 01 |  |  | základní |  | 0 | 0 | 0 | 0 | 0 | 4 | K | 2 |  |  |  | ROZPOCET | 0 | 0 | 0 | 0 | 0 | 1 | 0 | 4 | -111223130
| PP |  | Pohotovost záložní čerpací soupravy pro dopravní výšku do 10 m s uvažovaným průměrným přítokem do 500 l/min | [15 empty] | PP | 2
| PSC |  | Poznámka k souboru cen: 1. V ceně nejsou započteny náklady na sací a výtlačné potrubí, příp. na odpadní žlaby a náklady na lešení pod čerpadlo a pod potrubí nebo pod odpadní žlaby, na energii a na záložní zdroje energie. 2. Oceňují se všechny kalendářní dny od skončení montáže do započetí demontáže čerpací soupravy s odečtením kalendářních dnů, ve kterých je tato souprava v činnosti. 3. Pohotovost záložní čerpací soupravy se oceňuje jen se souhlasem investora a to tehdy, mohla-li by porucha v čerpání ohrozit bezpečnost pracujících nebo budované dílo, příp. termín výstavby. 4. Dopravní výškou vody se rozumí svislá vzdálenost mezi hladinou vody v jímce sníženou čerpáním a vodorovnou rovinou, proloženou osou nejvyššího bodu výtlačného potrubí. 5. Počet měrných jednotek se určí samostatně za každé čerpací místo (jámu, studnu, šachtu) 6. Pokud projekt předepíše zřízení samostatného sacího nebo výtlačného potrubí, oceňují se tyto náklady cenami souboru cen 115 00-11 Převedení vody potrubím. | [15 empty] | PSC | 2
| VV |  | 3*1 |  | 3 | [13 empty] | VV | 2 | 2 | True | 1 | ROZPOCET
8 | K | 119001401 | Dočasné zajištění potrubí ocelového nebo litinového DN do 200 | m | 3.2 |  | 0 | CS ÚRS 2017 01 |  |  | základní |  | 0 | 0.00868 | 0.027776 | 0 | 0 | 4 | K | 2 |  |  |  | ROZPOCET | 0 | 0 | 0 | 0 | 0 | 1 | 0 | 4 | 271508796
| PP |  | Dočasné zajištění podzemního potrubí nebo vedení ve výkopišti ve stavu i poloze , ve kterých byla na začátku zemních prací a to s podepřením, vzepřením nebo vyvěšením, příp. s ochranným bedněním, se zřízením a odstraněním za jišťovací konstrukce, s opotřebením hmot potrubí ocelového nebo litinového, jmenovité světlosti DN do 200 | [15 empty] | PP | 2
| PSC |  | Poznámka k souboru cen: 1. Ceny nelze použít pro dočasné zajištění potrubí v provozu pod tlakem přes 1 MPa a potrubí nebo jiných vedení v provozu u nichž investor zakazuje použít při vykopávce kovové nástroje nebo nářadí. 2. Ztížení vykopávky v blízkosti vedení, potrubí a stok ve výkopišti nebo podél jeho stěn se oceňuje cenami souboru cen 120 00- . . a 130 00- . . Příplatky za ztížení vykopávky. Dočasné zajištění potrubí větších rozměrů než DN 500 se oceňuje individuálně. | [15 empty] | PSC | 2
| VV |  | 2*1,6 |  | 3.2 | [13 empty] | VV | 2 | 2 | True | 1 | ROZPOCET
9 | K | 119001421 | Dočasné zajištění kabelů a kabelových tratí ze 3 volně ložených kabelů | m | 4.7 |  | 0 | CS ÚRS 2017 01 |  |  | základní |  | 0 | 0.0369 | 0.17343 | 0 | 0 | 4 | K | 2 |  |  |  | ROZPOCET | 0 | 0 | 0 | 0 | 0 | 1 | 0 | 4 | -2039210878
| PP |  | Dočasné zajištění podzemního potrubí nebo vedení ve výkopišti ve stavu i poloze , ve kterých byla na začátku zemních prací a to s podepřením, vzepřením nebo vyvěšením, příp. s ochranným bedněním, se zřízením a odstraněním za jišťovací konstrukce, s opotřebením hmot kabelů a kabelových tratí z volně ložených kabelů a to do 3 kabelů | [15 empty] | PP | 2
| PSC |  | Poznámka k souboru cen: 1. Ceny nelze použít pro dočasné zajištění potrubí v provozu pod tlakem přes 1 MPa a potrubí nebo jiných vedení v provozu u nichž investor zakazuje použít při vykopávce kovové nástroje nebo nářadí. 2. Ztížení vykopávky v blízkosti vedení, potrubí a stok ve výkopišti nebo podél jeho stěn se oceňuje cenami souboru cen 120 00- . . a 130 00- . . Příplatky za ztížení vykopávky. Dočasné zajištění potrubí větších rozměrů než DN 500 se oceňuje individuálně. | [15 empty] | PSC | 2
| VV |  | 1,5+2*1,6 |  | 4.7 | [13 empty] | VV | 2 | 2 | True | 1 | ROZPOCET
10 | K | 121101101 | Sejmutí ornice s přemístěním na vzdálenost do 50 m | m3 | 2.138 |  | 0 | CS ÚRS 2017 01 |  |  | základní |  | 0 | 0 | 0 | 0 | 0 | 4 | K | 2 |  |  |  | ROZPOCET | 0 | 0 | 0 | 0 | 0 | 1 | 0 | 4 | -278338865
| PP |  | Sejmutí ornice nebo lesní půdy s vodorovným přemístěním na hromady v místě upotřebení nebo na dočasné či trvalé skládky se složením, na vzdálenost do 50 m | [15 empty] | PP | 2
| PSC |  | Poznámka k souboru cen: 1. V cenách jsou započteny i náklady na příp. nutné naložení sejmuté ornice na dopravní prostředek. 2. V cenách nejsou započteny náklady na odstranění nevhodných přimísenin (kamenů, kořenů apod.); tyto práce se ocení individuálně. 3. Množství ornice odebírané ze skládek se do objemu vykopávek pro volbu cen podle množství nezapočítává. Ceny souboru cen 122 . 0-11 Odkopávky a prokopávky nezapažené, se volí pro ornici odebíranou z projektovaných dočasných skládek; a) na staveništi podle součtu objemu ze všech skládek, b) mimo staveniště podle objemu každé skládky zvlášť. 4. Uložení ornice na skládky se oceňuje podle ustanovení v poznámkách č. 1 a 2 k ceně 171 20-1201 Uložení sypaniny na skládky. Složení ornice na hromady v místě upotřebení se neoceňuje. 5. Odebírá-li se ornice z projektované dočasné skládky, oceňuje se její naložení a přemístění podle čl. 3172 Všeobecných podmínek tohoto katalogu. 6. Přemísťuje-li se ornice na vzdálenost větší něž 250 m, vzdálenost 50 m se pro určení vzdálenosti vodorovného přemístění neodečítá a ocení se sejmutí a přemístění bez ohledu na ustanovení pozn. č. 1 takto: a) sejmutí ornice na vzdálenost 50m cenou 121 10-1101; b) naložení příslušnou cenou souboru cen 167 10- . . c) vodorovné přemístění cenami souboru cen 162 . 0- . . Vodorovné přemístění výkopku. 7. Sejmutí podorničí se oceňuje cenami odkopávek s přihlédnutím k ustanovení čl. 3112 Všeobecných podmínek tohoto katalogu. | [15 empty] | PSC | 2
| VV |  | 0,15*(2,9*2+3,1*2+1,5*1,5) |  | 2.138 | [13 empty] | VV | 2 | 2 | True | 1 | ROZPOCET
11 | K | 131201201 | Hloubení jam zapažených v hornině tř. 3 objemu do 100 m3 | m3 | 5.625 |  | 0 | CS ÚRS 2017 01 |  |  | základní |  | 0 | 0 | 0 | 0 | 0 | 4 | K | 2 |  |  |  | ROZPOCET | 0 | 0 | 0 | 0 | 0 | 1 | 0 | 4 | 1721295625
| PP |  | Hloubení zapažených jam a zářezů s urovnáním dna do předepsaného profilu a spádu v hornině tř. 3 do 100 m3 | [15 empty] | PP | 2
| PSC |  | Poznámka k souboru cen: 1. V cenách jsou započteny i náklady na případné nutné přemístění výkopku ve výkopišti a na přehození výkopku na přilehlém terénu na vzdálenost do 3 m od okraje jámy nebo naložení na dopravní prostředek. 2. Hloubení zapažených jam hloubky přes 16 m se oceňuje individuálně. 3. Náklady na svislé přemístění výkopku nad 1 m hloubky se určí dle ustanovení článku č. 3161 všeobecných podmínek katalogu. 4. Výpočet objemu vykopávky v pazených prostorách se stanovuje dle přílohy č. 4 tohoto ceníku. | [15 empty] | PSC | 2
| VV |  | 1,5*1,5*2,5 |  | 5.625 | [13 empty] | VV | 2 | 2 | True | 1 | ROZPOCET
12 | K | 131201209 | Příplatek za lepivost u hloubení jam zapažených v hornině tř. 3 | m3 | 2.813 |  | 0 | CS ÚRS 2017 01 |  |  | základní |  | 0 | 0 | 0 | 0 | 0 | 4 | K | 2 |  |  |  | ROZPOCET | 0 | 0 | 0 | 0 | 0 | 1 | 0 | 4 | -851782687
| PP |  | Hloubení zapažených jam a zářezů s urovnáním dna do předepsaného profilu a spádu Příplatek k cenám za lepivost horniny tř. 3 | [15 empty] | PP | 2
| PSC |  | Poznámka k souboru cen: 1. V cenách jsou započteny i náklady na případné nutné přemístění výkopku ve výkopišti a na přehození výkopku na přilehlém terénu na vzdálenost do 3 m od okraje jámy nebo naložení na dopravní prostředek. 2. Hloubení zapažených jam hloubky přes 16 m se oceňuje individuálně. 3. Náklady na svislé přemístění výkopku nad 1 m hloubky se určí dle ustanovení článku č. 3161 všeobecných podmínek katalogu. 4. Výpočet objemu vykopávky v pazených prostorách se stanovuje dle přílohy č. 4 tohoto ceníku. | [15 empty] | PSC | 2
| VV |  | 5,625*0,5 |  | 2.813 | [13 empty] | VV | 2 | 2 | True | 1 | ROZPOCET
13 | K | 132201201 | Hloubení rýh š do 2000 mm v hornině tř. 3 objemu do 100 m3 | m3 | 51.3 |  | 0 | CS ÚRS 2017 01 |  |  | základní |  | 0 | 0 | 0 | 0 | 0 | 4 | K | 2 |  |  |  | ROZPOCET | 0 | 0 | 0 | 0 | 0 | 1 | 0 | 4 | -1634951769
| PP |  | Hloubení zapažených i nezapažených rýh šířky přes 600 do 2 000 mm s urovnáním dna do předepsaného profilu a spádu v hornině tř. 3 do 100 m3 | [15 empty] | PP | 2
| PSC |  | Poznámka k souboru cen: 1. V cenách jsou započteny i náklady na případné nutné přemístění výkopku ve výkopišti na vzdálenost do 3 m a na přehození výkopku na přilehlém terénu na vzdálenost do 5 m od okraje jámy nebo naložení na dopravní prostředek. 2. Hloubení rýh při lesnicko-technických melioracích se oceňuje: a) ve stržích cenami platnými pro objem výkopu do 100 m3, i když skutečný objem výkopu je větší, b) mimo strže pro příčná a podélná zpevnění dna a břehů pod obrysem výkopu pro koryta vodotečí, zejména pro konstrukce těles, stupňů, boků, předprahů, prahů, odháněk, výhonů a pro základy zdí, dlažeb, rovnanin, plůtků a hatí, pro jakoukoliv šířku rýhy, při objemu do 100 m3 cenami příslušnými pro objem výkopu do 100 m3 a při jakémkoliv objemu výkopu přes 100 m3 cenami příslušnými pro objem výkopu přes 100 do 1 000 m3. 3. Náklady na svislé přemístění výkopku nad 1 m hloubky se určí dle ustanovení článku č. 3161 všeobecných podmínek katalogu. 4. Předepisuje-li projekt hloubit rýhy 5 až 7 bez použití trhavin, oceňuje se toto hloubení: a) v suchu nebo mokru cenami 138 40-1201, 138 50-1201 a 138 60-1201 Dolamování hloubených vykopávek, b) v tekoucí vodě při jakékoliv její rychlosti individuálně. 5. Ceny nelze použít pro hloubení rýh a hloubky přes 16 m. Tyto práce se oceňují individuálně. | [15 empty] | PSC | 2
| VV |  | 2*9,5*2,7 |  | 51.3 | [13 empty] | VV | 2 | 2 | True | 1 | ROZPOCET
14 | K | 132201209R | Příplatek za lepivost k hloubení rýh š do 2000 mm v hornině tř. 3 | m3 | 25.65 |  | 0 |  |  |  | základní |  | 0 | 0 | 0 | 0 | 0 | 4 | K | 2 |  |  |  | ROZPOCET | 0 | 0 | 0 | 0 | 0 | 1 | 0 | 4 | -500387187
| PP |  | Hloubení zapažených i nezapažených rýh šířky přes 600 do 2 000 mm s urovnáním dna do předepsaného profilu a spádu v hornině tř. 3 Příplatek k cenám za lepivost horniny tř. 3 | [15 empty] | PP | 2
| PSC |  | Poznámka k souboru cen: 1. V cenách jsou započteny i náklady na případné nutné přemístění výkopku ve výkopišti na vzdálenost do 3 m a na přehození výkopku na přilehlém terénu na vzdálenost do 5 m od okraje jámy nebo naložení na dopravní prostředek. 2. Hloubení rýh při lesnicko-technických melioracích se oceňuje: a) ve stržích cenami platnými pro objem výkopu do 100 m3, i když skutečný objem výkopu je větší, b) mimo strže pro příčná a podélná zpevnění dna a břehů pod obrysem výkopu pro koryta vodotečí, zejména pro konstrukce těles, stupňů, boků, předprahů, prahů, odháněk, výhonů a pro základy zdí, dlažeb, rovnanin, plůtků a hatí, pro jakoukoliv šířku rýhy, při objemu do 100 m3 cenami příslušnými pro objem výkopu do 100 m3 a při jakémkoliv objemu výkopu přes 100 m3 cenami příslušnými pro objem výkopu přes 100 do 1 000 m3. 3. Náklady na svislé přemístění výkopku nad 1 m hloubky se určí dle ustanovení článku č. 3161 všeobecných podmínek katalogu. 4. Předepisuje-li projekt hloubit rýhy 5 až 7 bez použití trhavin, oceňuje se toto hloubení: a) v suchu nebo mokru cenami 138 40-1201, 138 50-1201 a 138 60-1201 Dolamování hloubených vykopávek, b) v tekoucí vodě při jakékoliv její rychlosti individuálně. 5. Ceny nelze použít pro hloubení rýh a hloubky přes 16 m. Tyto práce se oceňují individuálně. | [15 empty] | PSC | 2
| VV |  | 51,3*0,5 |  | 25.65 | [13 empty] | VV | 2 | 2 | True | 1 | ROZPOCET
15 | K | 141720019R | Neřízený zemní protlak strojně vnějšího průměru přes 225 do 315 mm v hornině tř 3 a 4 | m | 24.6 |  | 0 |  |  |  | základní |  | 0 | 0 | 0 | 0 | 0 | 4 | K | 2 |  |  |  | ROZPOCET | 0 | 0 | 0 | 0 | 0 | 1 | 0 | 4 | 1321908730
| PP |  | Neřízený zemní protlak v hornině tř. 3 a 4 vnějšího průměru protlaku Neřízený zemní protlak strojně vnějšího průměru přes 225 do 315 mm v hornině tř 3 a 4 | [15 empty] | PP | 2
| PSC |  | Poznámka k souboru cen: 1. V cenách nejsou započteny náklady na: a) zemní práce, nutné pro provedení protlaku (startovací a cílové jámy), b) dodání chráničky a potrubí; tyto materiály se oceňují ve specifikaci, c) čerpání vody, d) montáž vedení a jeho náležitosti, slouží-li protlačená trouba jako ochranné potrubí, e) dodávku potrubí, určeného k protlačení; toto potrubí se oceňuje ve specifikaci, ztratné lze stanovit ve výši 3 %, f) překládání a zajišťování inženýrských sítí, procházejících montážními a startovacími jámami. | [15 empty] | PSC | 2
| VV |  | 24,6 |  | 24.6 | [13 empty] | VV | 2 | 2 | True | 1 | ROZPOCET
16 | K | 151101102 | Zřízení příložného pažení a rozepření stěn rýh hl do 4 m | m2 | 62.1 |  | 0 | CS ÚRS 2017 01 |  |  | základní |  | 0 | 0.00085 | 0.052785 | 0 | 0 | 4 | K | 2 |  |  |  | ROZPOCET | 0 | 0 | 0 | 0 | 0 | 1 | 0 | 4 | 1603941430
| PP |  | Zřízení pažení a rozepření stěn rýh pro podzemní vedení pro všechny šířky rýhy příložné pro jakoukoliv mezerovitost, hloubky do 4 m | [15 empty] | PP | 2
| PSC |  | Poznámka k souboru cen: 1. Ceny jsou určeny pro roubení a rozepření stěn i jiných výkopů se svislými stěnami, pokud jsou tyto výkopy pro podzemní vedení rozměru do 1 250 mm. 2. Plocha mezer mezi pažinami příložného pažení se od plochy příložného pažení neodečítá; nezapažené plochy u pažení zátažného nebo hnaného se od plochy pažení odečítají. 3. Předepisuje-li projekt: a) ponechat pažení ve výkopu, oceňuje se toto pažení cenami souboru cen 151 . 0-19 Pažení stěn s ponecháním a rozepření stěn cenami souboru cen 151 . 0-13 Zřízení rozepření zapažených stěn výkopů, b) vzepření stěn, oceňuje se toto odstranění pažení stěn výkopu cenami souboru cen 151 . 0-12 Pažení stěn a vzepření stěn cenami souboru cen 151 . 0-14 odstranění vzepření stěn, c) kotvení stěn, oceňuje se toto Odstranění pažení stěn cenami souboru cen 151 . 0-12 Pažení stěn a kotvení stěn příslušnými cenami katalogu 800-2 Zvláštní zakládání objektů. | [15 empty] | PSC | 2
| VV |  | 2,7*(2*2+2*9,5) |  | 62.1 | [13 empty] | VV | 2 | 2 | True | 1 | ROZPOCET
17 | K | 151101112 | Odstranění příložného pažení a rozepření stěn rýh hl do 4 m | m2 | 62.1 |  | 0 | CS ÚRS 2017 01 |  |  | základní |  | 0 | 0 | 0 | 0 | 0 | 4 | K | 2 |  |  |  | ROZPOCET | 0 | 0 | 0 | 0 | 0 | 1 | 0 | 4 | 368510896
| PP |  | Odstranění pažení a rozepření stěn rýh pro podzemní vedení s uložením materiálu na vzdálenost do 3 m od kraje výkopu příložné, hloubky přes 2 do 4 m | [15 empty] | PP | 2
| VV |  | 62,1 |  | 62.1 | [13 empty] | VV | 2 | 2 | True | 1 | ROZPOCET
18 | K | 151101201 | Zřízení příložného pažení stěn výkopu hl do 4 m | m2 | 15 |  | 0 | CS ÚRS 2017 01 |  |  | základní |  | 0 | 0.0007 | 0.0105 | 0 | 0 | 4 | K | 2 |  |  |  | ROZPOCET | 0 | 0 | 0 | 0 | 0 | 1 | 0 | 4 | 1625491934
| PP |  | Zřízení pažení stěn výkopu bez rozepření nebo vzepření příložné, hloubky do 4 m | [15 empty] | PP | 2
| PSC |  | Poznámka k souboru cen: 1. Ceny nelze použít pro oceňování rozepřeného pažení stěn rýh pro podzemní vedení; toto se oceňuje cenami souboru cen 151 . 0-11 Zřízení pažení a rozepření stěn rýh pro podzemní vedení pro všechny šířky rýhy. 2. Plocha mezer mezi pažinami příložného pažení se od plochy příložného pažení neodečítá; nezapažené plochy u pažení zátažného nebo hnaného se od plochy pažení odečítají. | [15 empty] | PSC | 2
| VV |  | 4*1,5*2,5 |  | 15 | [13 empty] | VV | 2 | 2 | True | 1 | ROZPOCET
19 | K | 151101211 | Odstranění příložného pažení stěn hl do 4 m | m2 | 15 |  | 0 | CS ÚRS 2017 01 |  |  | základní |  | 0 | 0 | 0 | 0 | 0 | 4 | K | 2 |  |  |  | ROZPOCET | 0 | 0 | 0 | 0 | 0 | 1 | 0 | 4 | -1880413062
| PP |  | Odstranění pažení stěn výkopu s uložením pažin na vzdálenost do 3 m od okraje výkopu příložné, hloubky do 4 m | [15 empty] | PP | 2
| VV |  | 15 |  | 15 | [13 empty] | VV | 2 | 2 | True | 1 | ROZPOCET
20 | K | 151101301 | Zřízení rozepření stěn při pažení příložném hl do 4 m | m3 | 15 |  | 0 | CS ÚRS 2017 01 |  |  | základní |  | 0 | 0.00046 | 0.0069 | 0 | 0 | 4 | K | 2 |  |  |  | ROZPOCET | 0 | 0 | 0 | 0 | 0 | 1 | 0 | 4 | 978725100
| PP |  | Zřízení rozepření zapažených stěn výkopů s potřebným přepažováním při roubení příložném, hloubky do 4 m | [15 empty] | PP | 2
| PSC |  | Poznámka k souboru cen: 1. Ceny nelze použít pro oceňování rozepření stěn rýh pro podzemní vedení v hloubce do 8m; toto rozepření je započteno v cenách souboru cen 151 . 0-11 Zřízení pažení a rozepření stěn rýh pro podzemní vedení pro všechny šířky rýhy. | [15 empty] | PSC | 2
| VV |  | 15 |  | 15 | [13 empty] | VV | 2 | 2 | True | 1 | ROZPOCET
21 | K | 151101311 | Odstranění rozepření stěn při pažení příložném hl do 4 m | m3 | 15 |  | 0 | CS ÚRS 2017 01 |  |  | základní |  | 0 | 0 | 0 | 0 | 0 | 4 | K | 2 |  |  |  | ROZPOCET | 0 | 0 | 0 | 0 | 0 | 1 | 0 | 4 | 513132366
| PP |  | Odstranění rozepření stěn výkopů s uložením materiálu na vzdálenost do 3 m od okraje výkopu roubení příložného, hloubky do 4 m | [15 empty] | PP | 2
| VV |  | 15 |  | 15 | [13 empty] | VV | 2 | 2 | True | 1 | ROZPOCET
22 | K | 161101101 | Svislé přemístění výkopku z horniny tř. 1 až 4 hl výkopu do 2,5 m | m3 | 5.625 |  | 0 | CS ÚRS 2017 01 |  |  | základní |  | 0 | 0 | 0 | 0 | 0 | 4 | K | 2 |  |  |  | ROZPOCET | 0 | 0 | 0 | 0 | 0 | 1 | 0 | 4 | 2106613719
| PP |  | Svislé přemístění výkopku bez naložení do dopravní nádoby avšak s vyprázdněním dopravní nádoby na hromadu nebo do dopravního prostředku z horniny tř. 1 až 4, při hloubce výkopu přes 1 do 2,5 m | [15 empty] | PP | 2
| PSC |  | Poznámka k souboru cen: 1. Ceny -1151 až -1158 lze použít i pro svislé přemístění materiálu a stavební suti z konstrukcí ze zdiva cihelného nebo kamenného, z betonu prostého, prokládaného, železového i předpjatého, pokud tyto konstrukce byly vybourány ve výkopišti. 2. Ceny pro hloubku přes 1 do 2,5 m, přes 2,5 m do 4 m atd. jsou určeny pro svislé přemístění výkopku od 0 do 2,5 m, od 0 do 4 m atd. 3. Množství materiálu i stavební suti z rozbouraných konstrukcí pro přemístění se rovná objemu konstrukcí před rozbouráním. | [15 empty] | PSC | 2
| VV |  | 5,625 |  | 5.625 | [13 empty] | VV | 2 | 2 | True | 1 | ROZPOCET
23 | K | 161101102 | Svislé přemístění výkopku z horniny tř. 1 až 4 hl výkopu do 4 m | m3 | 51.3 |  | 0 | CS ÚRS 2017 01 |  |  | základní |  | 0 | 0 | 0 | 0 | 0 | 4 | K | 2 |  |  |  | ROZPOCET | 0 | 0 | 0 | 0 | 0 | 1 | 0 | 4 | -2044118644
| PP |  | Svislé přemístění výkopku bez naložení do dopravní nádoby avšak s vyprázdněním dopravní nádoby na hromadu nebo do dopravního prostředku z horniny tř. 1 až 4, při hloubce výkopu přes 2,5 do 4 m | [15 empty] | PP | 2
| PSC |  | Poznámka k souboru cen: 1. Ceny -1151 až -1158 lze použít i pro svislé přemístění materiálu a stavební suti z konstrukcí ze zdiva cihelného nebo kamenného, z betonu prostého, prokládaného, železového i předpjatého, pokud tyto konstrukce byly vybourány ve výkopišti. 2. Ceny pro hloubku přes 1 do 2,5 m, přes 2,5 m do 4 m atd. jsou určeny pro svislé přemístění výkopku od 0 do 2,5 m, od 0 do 4 m atd. 3. Množství materiálu i stavební suti z rozbouraných konstrukcí pro přemístění se rovná objemu konstrukcí před rozbouráním. | [15 empty] | PSC | 2
| VV |  | 51,3 |  | 51.3 | [13 empty] | VV | 2 | 2 | True | 1 | ROZPOCET
24 | K | 162701105 | Vodorovné přemístění do 10000 m výkopku/sypaniny z horniny tř. 1 až 4 | m3 | 1.15 |  | 0 | CS ÚRS 2017 01 |  |  | základní |  | 0 | 0 | 0 | 0 | 0 | 4 | K | 2 |  |  |  | ROZPOCET | 0 | 0 | 0 | 0 | 0 | 1 | 0 | 4 | -1052951849
| PP |  | Vodorovné přemístění výkopku nebo sypaniny po suchu na obvyklém dopravním prostředku, bez naložení výkopku, avšak se složením bez rozhrnutí z horniny tř. 1 až 4 na vzdálenost přes 9 000 do 10 000 m | [15 empty] | PP | 2
| PSC |  | Poznámka k souboru cen: 1. Ceny nelze použít, předepisuje-li projekt přemístit výkopek na místo nepřístupné obvyklým dopravním prostředkům; toto přemístění se oceňuje individuálně. 2. V cenách jsou započteny i náhrady za jízdu loženého vozidla v terénu ve výkopišti nebo na násypišti. 3. V cenách nejsou započteny náklady na rozhrnutí výkopku na násypišti; toto rozhrnutí se oceňuje cenami souboru cen 171 . 0- . . Uložení sypaniny do násypů a 171 20-1201Uložení sypaniny na skládky. 4. Je-li na dopravní dráze pro vodorovné přemístění nějaká překážka, pro kterou je nutno překládat výkopek z jednoho obvyklého dopravního prostředku na jiný obvyklý dopravní prostředek, oceňuje se toto lomené vodorovné přemístění výkopku v každém úseku samostatně příslušnou cenou tohoto souboru cen a překládání výkopku cenami souboru cen 167 10-3 . Nakládání neulehlého výkopku z hromad s ohledem na ustanovení pozn. číslo 5. 5. Přemísťuje-li se výkopek z dočasných skládek vzdálených do 50 m, neoceňuje se nakládání výkopku, i když se provádí. Toto ustanovení neplatí, vylučuje-li projekt použití dozeru. 6. V cenách vodorovného přemístění sypaniny nejsou započteny náklady na dodávku materiálu, tyto se oceňují ve specifikaci. | [15 empty] | PSC | 2
| VV |  | 5,625+51,3-55,775 |  | 1.15 | [13 empty] | VV | 2 | 2 | True | 1 | ROZPOCET
25 | K | 167101101 | Nakládání výkopku z hornin tř. 1 až 4 do 100 m3 | m3 | 1.15 |  | 0 | CS ÚRS 2017 01 |  |  | základní |  | 0 | 0 | 0 | 0 | 0 | 4 | K | 2 |  |  |  | ROZPOCET | 0 | 0 | 0 | 0 | 0 | 1 | 0 | 4 | 468236510
| PP |  | Nakládání, skládání a překládání neulehlého výkopku nebo sypaniny nakládání, množství do 100 m3, z hornin tř. 1 až 4 | [15 empty] | PP | 2
| PSC |  | Poznámka k souboru cen: 1. Ceny -1101, -1151, -1102, -1152, -1103, -1153, jsou určeny pro nakládání, skládání a překládání na obvyklý nebo z obvyklého dopravního prostředku. Pro nakládání z lodi nebo na loď jsou určeny ceny -1105 a -1155. 2. Ceny -1105 a -1155 jsou určeny pro nakládání, překládání a vykládání na vzdálenost a) do 20 m vodorovně; vodorovná vzdálenost se měří od těžnice lodi k těžnici druhé lodi, nebo k těžišti hromady na břehu nebo k těžišti dopravního prostředku na suchu, b) do 4 m svisle; svislá vzdálenost se měří od pracovní hladiny vody k úrovni srovna- ného terénu v místě hromady nebo v místě dopravní plochy pro dopravní prostředek na suchu. Uvedenou svislou vzdálenost 4 m lze zvětšit, a to nejvýše do 6 m, jestliže je vodorovná vzdálenost uvedená v bodu a) kratší než 20 m nejméně o trojnásobek zvětšení výšky přes 4 m. 3. Množství měrných jednotek se určí v rostlém stavu horniny. | [15 empty] | PSC | 2
| VV |  | 1,15 |  | 1.15 | [13 empty] | VV | 2 | 2 | True | 1 | ROZPOCET
26 | K | 171201201 | Uložení sypaniny na skládky | m3 | 1.15 |  | 0 | CS ÚRS 2017 01 |  |  | základní |  | 0 | 0 | 0 | 0 | 0 | 4 | K | 2 |  |  |  | ROZPOCET | 0 | 0 | 0 | 0 | 0 | 1 | 0 | 4 | 1082212878
| PP |  | Uložení sypaniny na skládky | [15 empty] | PP | 2
| PSC |  | Poznámka k souboru cen: 1. Cena -1201 je určena i pro: a) uložení výkopku nebo ornice na dočasné skládky předepsané projektem tak, že na 1 m2 projektem určené plochy této skládky připadá přes 2 m3 výkopku nebo ornice; v opačném případě se uložení neoceňuje. Množství výkopku nebo ornice připadající na 1 m2 skládky se určí jako podíl množství výkopku nebo ornice, měřeného v rostlém stavu a projektem určené plochy dočasné skládky; b) zasypání koryt vodotečí a prohlubní v terénu bez předepsaného zhutnění sypaniny; c) uložení výkopku pod vodou do prohlubní ve dně vodotečí nebo nádrží. 2. Cenu -1201 nelze použít pro uložení výkopku nebo ornice: a) při vykopávkách pro podzemní vedení podél hrany výkopu, z něhož byl výkopek získán, a to ani tehdy, jestliže se výkopek po vyhození z výkopu na povrch území ještě dále přemisťuje na hromady podél výkopu; b) na dočasné skládky, které nejsou předepsány projektem; c) na dočasné skládky předepsané projektem tak, že na 1 m2 projektem určené plochy této skládky připadají nejvýše 2 m3 výkopku nebo ornice (viz. též poznámku č. 1 a); d) na dočasné skládky, oceňuje-li se cenou 121 10-1101 Sejmutí ornice nebo lesní půdy do 50 m, nebo oceňuje-li se vodorovné přemístění výkopku do 20 m a 50 m cenami 162 20-1101, 162 20-1102, 162 20-1151 a 162 20-1152. V těchto případech se uložení výkopku nebo ornice na dočasnou skládku neoceňuje. e) na trvalé skládky s předepsaným zhutněním; toto uložení výkopku se oceňuje cenami souboru cen 171 . 0- . . Uložení sypaniny do násypů. 3. V ceně -1201 jsou započteny i náklady na rozprostření sypaniny ve vrstvách s hrubým urovnáním na skládce. 4. V ceně -1201 nejsou započteny náklady na získání skládek ani na poplatky za skládku. 5. Množství jednotek uložení výkopku (sypaniny) se určí v m3 uloženého výkopku (sypaniny),v rostlém stavu zpravidla ve výkopišti. 6. Cenu -1211 lze po dohodě upravit podle místních podmínek. | [15 empty] | PSC | 2
| VV |  | 1,15 |  | 1.15 | [13 empty] | VV | 2 | 2 | True | 1 | ROZPOCET
27 | K | 171201211 | Poplatek za uložení odpadu ze sypaniny na skládce (skládkovné) | t | 2.07 |  | 0 | CS ÚRS 2017 01 |  |  | základní |  | 0 | 0 | 0 | 0 | 0 | 4 | K | 2 |  |  |  | ROZPOCET | 0 | 0 | 0 | 0 | 0 | 1 | 0 | 4 | -1194078782
| PP |  | Uložení sypaniny poplatek za uložení sypaniny na skládce (skládkovné) | [15 empty] | PP | 2
| PSC |  | Poznámka k souboru cen: 1. Cena -1201 je určena i pro: a) uložení výkopku nebo ornice na dočasné skládky předepsané projektem tak, že na 1 m2 projektem určené plochy této skládky připadá přes 2 m3 výkopku nebo ornice; v opačném případě se uložení neoceňuje. Množství výkopku nebo ornice připadající na 1 m2 skládky se určí jako podíl množství výkopku nebo ornice, měřeného v rostlém stavu a projektem určené plochy dočasné skládky; b) zasypání koryt vodotečí a prohlubní v terénu bez předepsaného zhutnění sypaniny; c) uložení výkopku pod vodou do prohlubní ve dně vodotečí nebo nádrží. 2. Cenu -1201 nelze použít pro uložení výkopku nebo ornice: a) při vykopávkách pro podzemní vedení podél hrany výkopu, z něhož byl výkopek získán, a to ani tehdy, jestliže se výkopek po vyhození z výkopu na povrch území ještě dále přemisťuje na hromady podél výkopu; b) na dočasné skládky, které nejsou předepsány projektem; c) na dočasné skládky předepsané projektem tak, že na 1 m2 projektem určené plochy této skládky připadají nejvýše 2 m3 výkopku nebo ornice (viz. též poznámku č. 1 a); d) na dočasné skládky, oceňuje-li se cenou 121 10-1101 Sejmutí ornice nebo lesní půdy do 50 m, nebo oceňuje-li se vodorovné přemístění výkopku do 20 m a 50 m cenami 162 20-1101, 162 20-1102, 162 20-1151 a 162 20-1152. V těchto případech se uložení výkopku nebo ornice na dočasnou skládku neoceňuje. e) na trvalé skládky s předepsaným zhutněním; toto uložení výkopku se oceňuje cenami souboru cen 171 . 0- . . Uložení sypaniny do násypů. 3. V ceně -1201 jsou započteny i náklady na rozprostření sypaniny ve vrstvách s hrubým urovnáním na skládce. 4. V ceně -1201 nejsou započteny náklady na získání skládek ani na poplatky za skládku. 5. Množství jednotek uložení výkopku (sypaniny) se určí v m3 uloženého výkopku (sypaniny),v rostlém stavu zpravidla ve výkopišti. 6. Cenu -1211 lze po dohodě upravit podle místních podmínek. | [15 empty] | PSC | 2
| VV |  | 1,15*1,8 |  | 2.07 | [13 empty] | VV | 2 | 2 | True | 1 | ROZPOCET
28 | K | 174101101 | Zásyp jam, šachet rýh nebo kolem objektů sypaninou se zhutněním | m3 | 55.775 |  | 0 | CS ÚRS 2017 01 |  |  | základní |  | 0 | 0 | 0 | 0 | 0 | 4 | K | 2 |  |  |  | ROZPOCET | 0 | 0 | 0 | 0 | 0 | 1 | 0 | 4 | -745492336
| PP |  | Zásyp sypaninou z jakékoliv horniny s uložením výkopku ve vrstvách se zhutněním jam, šachet, rýh nebo kolem objektů v těchto vykopávkách | [15 empty] | PP | 2
| PSC |  | Poznámka k souboru cen: 1. Ceny 174 10- . . jsou určeny pro zhutněné zásypy s mírou zhutnění: a) z hornin soudržných do 100 % PS, b) z hornin nesoudržných do I(d) 0,9, c) z hornin kamenitých pro jakoukoliv míru zhutnění. 2. Je-li projektem předepsáno vyšší zhutnění, podle bodu a) a b) poznámky č 1., ocení se zásyp individuálně. 3. Ceny nelze použít pro zásyp rýh pro drenážní trativody pro lesnicko-technické meliorace a zemědělské. Zásyp těchto rýh se oceňuje cenami souboru cen 174 20-3 . části A 03 Zemní práce pro objekty oborů 831 až 833. Nezhutněný zásyp odvodňovacích kanálů z betonových a železobetonových trub v polních a lučních tratích se oceňuje cenou -1101 Zásyp sypaninou rýh bez ohledu na šířku kanálu; cena obsahuje i náklady na ruční nezhutněný zásyp výšky do 200 mm nad vrchol potrubí. 4. V cenách 10-1101, 10-1103, 20-1101 a 20-1103 je započteno přemístění sypaniny ze vzdálenosti 10 m od kraje výkopu nebo zasypávaného prostoru, měřeno k těžišti skládky. 5. V ceně 10-1102 je započteno přemístění sypaniny ze vzdálenosti 15 m od hrany zasypávaného prostoru, měřeno k těžišti skládky. 6. Objem zásypu je rozdíl objemu výkopu a objemu do něho vestavěných konstrukcí nebo uložených vedení i s jejich obklady a podklady (tento objem se nazývá objemem horniny vytlačené konstrukcí). Objem potrubí do DN 180, příp. i s obalem, se od objemu zásypu neodečítá. Pro stanovení objemu zásypu se od objemu výkopu odečítá i objem obsypu potrubí oceňovaný cenami souboru cen 175 10-11 Obsyp potrubí, přichází-li v úvahu . 7. Odklizení zbylého výkopku po provedení zásypu zářezů se šikmými stěnami pro podzemní vedení nebo zásypu jam a rýh pro podzemní vedení se oceňuje, je-li objem zbylého výkopku: a) do 1 m3 na 1 m vedení a jedná se o výkopek neulehlý - cenami souboru cen 167 10-110 Nakládání výkopku nebo sypaniny a 162 . 0-1 . Vodorovné přemístění výkopku. V případě, že se jedná o výkopek ulehlý - rozpojení a naložení výkopku cenami souboru cen 122 . 0-1 . souboru cen 162 . 0-1 . Vodorovné přemístění výkopku; b) přes 1 m3 na 1 m vedení, jestliže projekt předepíše, že se zbylý výkopek bude odklízet zároveň s prováděním vykopávky, pouze přemístění výkopku cenami souboru cen 162 . 0-1 . Vodorovné přemístění výkopku. Při zmíněném objemu zbylého výkopku se neoceňuje ani naložení ani rozpojení výkopku. Jestliže se zbylý výkopek neodklízí, nýbrž rozprostírá podél výkopu a nad výkopem, platí poznámka č. 8. 8. Rozprostření zbylého výkopku podél výkopu a nad výkopem po provedení zásypů zářezů se šikmými stěnami pro podzemní vedení nebo zásypu jam a rýh pro podzemní vedení se oceňuje: a) cenou 171 20-1101 Uložení sypaniny do nezhutněných násypů, není-li projektem předepsáno zhutnění rozprostřeného zbylého výkopku, b) cenou 171 10-1111 Uložení sypaniny do násypů z hornin sypkých, je-li předepsáno zhutnění rozprostřeného zbylého výkopku, a to v objemu vypočteném podle poznámky č.6, příp. zmenšeném o objem výkopku, který byl již odklizen. 9. Míru zhutnění předepisuje projekt. | [15 empty] | PSC | 2
| VV |  | 5,625+51,3 |  | 56.925 | [13 empty] | VV | 2 | 2 | True | 0 | ROZPOCET
| VV |  | -0,92 |  | -0.92 | [13 empty] | VV | 2 | 2 | True | 0 | ROZPOCET
| VV |  | -0,23 |  | -0.23 | [13 empty] | VV | 2 | 2 | True | 0 | ROZPOCET
| VV |  | Součet |  | 55.775 | [13 empty] | VV | 2 | 4 | True | 1 | ROZPOCET
29 | K | 17510110R | Obsypání potrubí bez prohození sypaniny z hornin tř. 1 až 4 uloženým do 3 m od kraje výkopu | m3 | 0.92 |  | 0 |  |  |  | základní |  | 0 | 0 | 0 | 0 | 0 | 4 | K | 2 |  |  |  | ROZPOCET | 0 | 0 | 0 | 0 | 0 | 1 | 0 | 4 | -452029476
| PP |  | Obsypání potrubí sypaninou z vhodných hornin tř. 1 až 4 nebo materiálem připraveným podél výkopu ve vzdálenosti do 3 m od jeho kraje, pro jakoukoliv hloubku výkopu a míru zhutnění bez prohození sypaniny | [15 empty] | PP | 2
| PSC |  | Poznámka k souboru cen: 1. Objem obsypu na 1 m délky potrubí se rovná šířce dna výkopu násobené součtem vnějšího průměru potrubí příp. i s obalem a projektované tloušťky obsypu nad, případně i pod potrubím. Pro odečítání objemu potrubí se započítávají všechny vestavěné konstrukce nebo uložené vedení i s jejich obklady a podklady (tento objem se nazývá objemem horniny vytlačené konstrukcí). 2. Míru zhutnění předepisuje projekt. 3. V cenách nejsou zahrnuty náklady na nakupovanou sypaninu. Tato se oceňuje ve specifikaci. | [15 empty] | PSC | 2
| VV |  | 0,4*1,5*1+0,4*0,8*1 |  | 0.92 | [13 empty] | VV | 2 | 2 | True | 1 | ROZPOCET
30 | M | 583313450 | kamenivo těžené drobné tříděné (Bratčice) frakce 0-4 | t | 1.739 |  | 0 | CS ÚRS 2017 01 |  |  | základní |  | 0 | 0 | 0 | 0 | 0 | 8 | M | 2 |  |  |  | ROZPOCET | 0 | 0 | 0 | 0 | 0 | 1 | 0 | 4 | -396645061
| PP |  | kamenivo těžené drobné tříděné frakce 0-4 | [15 empty] | PP | 2
| VV |  | 1,89*0,92 |  | 1.739 | [13 empty] | VV | 2 | 2 | True | 1 | ROZPOCET
31 | K | 181301102 | Rozprostření ornice tl vrstvy do 150 mm pl do 500 m2 v rovině nebo ve svahu do 1:5 | m2 | 14.253 |  | 0 | CS ÚRS 2017 01 |  |  | základní |  | 0 | 0 | 0 | 0 | 0 | 4 | K | 2 |  |  |  | ROZPOCET | 0 | 0 | 0 | 0 | 0 | 1 | 0 | 4 | 395228916
| PP |  | Rozprostření a urovnání ornice v rovině nebo ve svahu sklonu do 1:5 při souvislé ploše do 500 m2, tl. vrstvy přes 100 do 150 mm | [15 empty] | PP | 2
| PSC |  | Poznámka k souboru cen: 1. V ceně jsou započteny i náklady na případné nutné přemístění hromad nebo dočasných skládek na místo spotřeby ze vzdálenosti do 30 m. 2. V ceně nejsou započteny náklady na získání ornice; toto získání se oceňuje cenami souboru cen 121 10-11 Sejmutí ornice. 3. Případné nakládání ornice, v souvislosti s pozn. č. 3 se oceňuje cenami souboru cen 167 10-11 Nakládání, skládání a překládání neulehlého výkopku nebo sypaniny. 4. Jsou-li hromady nebo dočasné skládky ornice umístěny podle projektu ve vzdálenosti přes 30 m od místa spotřeby, oceňuje se její přemístění cenami souboru cen 162 . 0-1 . Vodorovné přemístění výkopku, přičemž se vzdálenost 30 m, uvedená v popisu cen, neodečítá. | [15 empty] | PSC | 2
| VV |  | 2,138/0,15 |  | 14.253 | [13 empty] | VV | 2 | 2 | True | 1 | ROZPOCET
| D | 13 | Zemní práce - hloubené vykopávky |  |  |  | 0 | [5 empty] | 0 |  | 0 |  | 0 | 1 | D | 2 |  |  |  | ROZPOCET | [6 empty] | 0
32 | K | 130001101 | Příplatek za ztížení vykopávky v blízkosti podzemního vedení | m3 | 13.28 |  | 0 | CS ÚRS 2017 01 |  |  | základní |  | 0 | 0 | 0 | 0 | 0 | 4 | K | 3 |  |  |  | ROZPOCET | 0 | 0 | 0 | 0 | 0 | 1 | 0 | 4 | -681398551
| PP |  | Příplatek k cenám hloubených vykopávek za ztížení vykopávky v blízkosti podzemního vedení nebo výbušnin pro jakoukoliv třídu horniny | [15 empty] | PP | 3
| PSC |  | Poznámka k souboru cen: 1. Cena je určena: a) i pro soubor cen 123 . 0-21 Vykopávky zářezů se šikmými stěnami pro podzemní vedení části A 02, b) pro podzemní vedení procházející hloubenou vykopávkou nebo uložené ve stěně výkopu při jakékoliv hloubce vedení pod původním terénem nebo jeho výšce nade dnem výkopu a jakémkoliv směru vedení ke stranám výkopu; c) pro výbušniny nezaložené dodavatelem. 2. Cenu lze použít i tehdy, narazí-li se na vedení nebo výbušninu až při vykopávce a to pro zbývající objem výkopu, který je projektantem nebo investorem označen, v němž by toto nebo jiné nepředvídané vedení nebo výbušnina mohlo být uloženo. Toto ustanovení neplatí pro objem hornin tř. 6 a 7. 3. Cenu nelze použít pro ztížení vykopávky v blízkosti podzemních vedení nebo výbušnin, u nichž je projektem zakázáno použít při vykopávce kovové nástroje nebo nářadí. 4. Množství ztížení vykopávky v blízkosti a) podzemního vedení, jehož půdorysná a výšková poloha - je v projektu uvedena, se určí jako objem myšleného hranolu, jehož průřez je pravidelný čtyřúhelník jehož horní vodorovná a obě svislé strany jsou ve vzdálenosti 0,5 m a dolní vodorovná hrana ve vzdálenosti 1 m od přilehlého vnějšího líce vedení, příp. jeho obalu a délka se rovná osové délce vedení ve výkopišti nebo délce vedení ve stěně výkopu. Vymezí-li projekt větší prostor, v němž je nutno při vykopávce postupovat opatrně, lze použít cena pro celý objem výkopu v tomto prostoru. Od takto zjištěného množství se odečítá objem vedení i s příp. se vyskytujícím obalem; - není v projektu uvedena, avšak která podle projektu nebo sdělení investora jsou pravděpodobně ve výkopišti uložena, se rovná objemu výkopu, který je projektantem nebo investorem označen. b) výbušniny, určí vždy projektant nebo investor, ať je v projektu uvedeno či neuvedeno. 5. Je-li vedení uloženo ve výkopišti tak, že se vykopávka v celém výše popsaném objemu nevykopává, např. blízko stěn nebo dna výkopu, oceňuje se ztížení vykopávky jen pro tu část objemu, v níž se ztížená vykopávka provádí. 6. Jsou-li ve výkopišti dvě vedení položena tak blízko sebe, že se výše uvedené objemy pro obě vedení pronikají, určí se množství ztížení vykopávky tak, aby se pronik započetl jen jednou. 7. Objem ztížení vykopávky se od celkového objemu výkopu neodečítá. 8. Dočasné zajištění různých podzemních vedení ve výkopišti se oceňuje cenami souboru cen 119 00-14 Dočasné zajištění podzemního potrubí nebo vedení ve výkopišti. | [15 empty] | PSC | 3
| VV |  | 2*(1,6*1,6*1)+1*(1,5*1,6*1)+2*1,6*1,8*1 |  | 13.28 | [13 empty] | VV | 3 | 2 | True | 1 | ROZPOCET
| D | 18 | Zemní práce - povrchové úpravy terénu |  |  |  | 0 | [5 empty] | 0 |  | 0.000367 |  | 0 | 1 | D | 2 |  |  |  | ROZPOCET | [6 empty] | 0
33 | K | 181411121 | Založení lučního trávníku výsevem plochy do 1000 m2 v rovině a ve svahu do 1:5 | m2 | 14.253 |  | 0 | CS ÚRS 2017 01 |  |  | základní |  | 0 | 0 | 0 | 0 | 0 | 4 | K | 3 |  |  |  | ROZPOCET | 0 | 0 | 0 | 0 | 0 | 1 | 0 | 4 | -4054883
| PP |  | Založení trávníku na půdě předem připravené plochy do 1000 m2 výsevem včetně utažení lučního v rovině nebo na svahu do 1:5 | [15 empty] | PP | 3
| PSC |  | Poznámka k souboru cen: 1. V cenách jsou započteny i náklady na pokosení, naložení a odvoz odpadu do 20 km se složením. 2. V cenách -1161 až -1164 nejsou započteny i náklady na zatravňovací textilii. 3. V cenách nejsou započteny náklady na: a) přípravu půdy, b) travní semeno, tyto náklady se oceňují ve specifikaci, c) vypletí a zalévání; tyto práce se oceňují cenami části C02 souborů cen 185 80-42 Vypletí a 185 80-43 Zalití rostlin vodou, d) srovnání terénu, tyto práce se oceňují souborem cen 181 1.-..Plošná úprava terénu. 4. V cenách o sklonu svahu přes 1:1 jsou uvažovány podmínky pro svahy běžně schůdné; bez použití lezeckých technik. V případě použití lezeckých technik se tyto náklady oceňují individuálně. | [15 empty] | PSC | 3
| VV |  | 14,253 |  | 14.253 | [13 empty] | VV | 3 | 2 | True | 1 | ROZPOCET
34 | M | 005724100 | osivo směs travní parková | kg | 0.367 |  | 0 | CS ÚRS 2017 01 |  |  | základní |  | 0 | 0.001 | 0.000367 | 0 | 0 | 8 | M | 3 |  |  |  | ROZPOCET | 0 | 0 | 0 | 0 | 0 | 1 | 0 | 4 | -271133285
| PP |  | osivo směs travní parková | [15 empty] | PP | 3
| VV |  | 14,253*0,025*1,03 |  | 0.367 | [13 empty] | VV | 3 | 2 | True | 1 | ROZPOCET
| D | 4 | Vodorovné konstrukce |  |  |  | 0 | [5 empty] | 0 |  | 0.03834 |  | 0 | 1 | D | 1 |  |  |  | ROZPOCET | [6 empty] | 0
35 | K | 451572111 | Lože pod potrubí otevřený výkop z kameniva drobného těženého | m3 | 0.23 |  | 0 | CS ÚRS 2017 01 |  |  | základní |  | 0 | 0 | 0 | 0 | 0 | 4 | K | 2 |  |  |  | ROZPOCET | 0 | 0 | 0 | 0 | 0 | 1 | 0 | 4 | -643137219
| PP |  | Lože pod potrubí, stoky a drobné objekty v otevřeném výkopu z kameniva drobného těženého 0 až 4 mm | [15 empty] | PP | 2
| PSC |  | Poznámka k souboru cen: 1. Ceny -1111 a -1192 lze použít i pro zřízení sběrných vrstev nad drenážními trubkami. 2. V cenách -5111 a -1192 jsou započteny i náklady na prohození výkopku získaného při zemních pracích. | [15 empty] | PSC | 2
| VV |  | 0,1*1,5*1+0,1*0,8*1 |  | 0.23 | [13 empty] | VV | 2 | 2 | True | 1 | ROZPOCET
36 | K | 452313171 | Podkladní bloky z betonu prostého tř. C 30/37 otevřený výkop | m3 | 0.6 |  | 0 | CS ÚRS 2017 01 |  |  | základní |  | 0 | 0 | 0 | 0 | 0 | 4 | K | 2 |  |  |  | ROZPOCET | 0 | 0 | 0 | 0 | 0 | 1 | 0 | 4 | -2108480184
| PP |  | Podkladní a zajišťovací konstrukce z betonu prostého v otevřeném výkopu bloky pro potrubí z betonu tř. C 30/37 | [15 empty] | PP | 2
| PSC |  | Poznámka k souboru cen: 1. Ceny -1121 až -1181 a -1192 lze použít i pro ochrannou vrstvu pod železobetonové konstrukce. 2. Ceny -2121 až -2181 a -2192 jsou určeny pro jakékoliv úkosy sedel. | [15 empty] | PSC | 2
| VV |  | 4*0,15 |  | 0.6 | [13 empty] | VV | 2 | 2 | True | 1 | ROZPOCET
37 | K | 452353101 | Bednění podkladních bloků otevřený výkop | m2 | 6 |  | 0 | CS ÚRS 2017 01 |  |  | základní |  | 0 | 0.00639 | 0.03834 | 0 | 0 | 4 | K | 2 |  |  |  | ROZPOCET | 0 | 0 | 0 | 0 | 0 | 1 | 0 | 4 | -780870774
| PP |  | Bednění podkladních a zajišťovacích konstrukcí v otevřeném výkopu bloků pro potrubí | [15 empty] | PP | 2
| VV |  | 4*1,5 |  | 6 | [13 empty] | VV | 2 | 2 | True | 1 | ROZPOCET
| D | 5 | Komunikace |  |  |  | 0 | [5 empty] | 0 |  | 0.00854 |  | 0 | 1 | D | 1 |  |  |  | ROZPOCET | [6 empty] | 0
38 | K | 564841111 | Podklad ze štěrkodrtě ŠD tl 120 mm | m2 | 7 |  | 0 | CS ÚRS 2017 01 |  |  | základní |  | 0 | 0 | 0 | 0 | 0 | 4 | K | 2 |  |  |  | ROZPOCET | 0 | 0 | 0 | 0 | 0 | 1 | 0 | 4 | 219162479
| PP |  | Podklad ze štěrkodrti ŠD s rozprostřením a zhutněním, po zhutnění tl. 120 mm | [15 empty] | PP | 2
| VV |  | 2*3,5 |  | 7 | [13 empty] | VV | 2 | 2 | True | 1 | ROZPOCET
39 | K | 565165121 | Asfaltový beton vrstva podkladní ACP 16 (obalované kamenivo OKS) tl 80 mm š přes 3 m | m2 | 14 |  | 0 | CS ÚRS 2017 01 |  |  | základní |  | 0 | 0 | 0 | 0 | 0 | 4 | K | 2 |  |  |  | ROZPOCET | 0 | 0 | 0 | 0 | 0 | 1 | 0 | 4 | 803884932
| PP |  | Asfaltový beton vrstva podkladní ACP 16 (obalované kamenivo střednězrnné - OKS) s rozprostřením a zhutněním v pruhu šířky přes 3 m, po zhutnění tl. 80 mm | [15 empty] | PP | 2
| PSC |  | Poznámka k souboru cen: 1. ČSN EN 13108-1 připouští pro ACP 16 pouze tl. 50 až 80 mm. | [15 empty] | PSC | 2
| VV |  | 2*3,5+2*1*3,5 |  | 14 | [13 empty] | VV | 2 | 2 | True | 1 | ROZPOCET
40 | K | 573211111 | Postřik živičný spojovací z asfaltu v množství 0,60 kg/m2 | m2 | 14 |  | 0 | CS ÚRS 2017 01 |  |  | základní |  | 0 | 0.00061 | 0.00854 | 0 | 0 | 4 | K | 2 |  |  |  | ROZPOCET | 0 | 0 | 0 | 0 | 0 | 1 | 0 | 4 | 607684478
| PP |  | Postřik spojovací PS bez posypu kamenivem z asfaltu silničního, v množství 0,60 kg/m2 | [15 empty] | PP | 2
| VV |  | 4*3,5 |  | 14 | [13 empty] | VV | 2 | 2 | True | 1 | ROZPOCET
41 | K | 577123121 | Asfaltový beton vrstva obrusná ACO 8 (ABJ) tl 30 mm š přes 3 m z nemodifikovaného asfaltu | m2 | 14 |  | 0 | CS ÚRS 2017 01 |  |  | základní |  | 0 | 0 | 0 | 0 | 0 | 4 | K | 2 |  |  |  | ROZPOCET | 0 | 0 | 0 | 0 | 0 | 1 | 0 | 4 | 1683343739
| PP |  | Asfaltový beton vrstva obrusná ACO 8 (ABJ) s rozprostřením a se zhutněním z nemodifikovaného asfaltu v pruhu šířky přes 3 m, po zhutnění tl. 30 mm | [15 empty] | PP | 2
| VV |  | 2*3,5+2*1*3,5 |  | 14 | [13 empty] | VV | 2 | 2 | True | 1 | ROZPOCET
| D | 8 | Trubní vedení |  |  |  | 0 | [5 empty] | 0 |  | 3.168 |  | 0 | 1 | D | 1 |  |  |  | ROZPOCET | [6 empty] | 0
42 | K | 850355121 | Výřez nebo výsek na potrubí z trub litinových tlakových nebo plastických hmot DN 200 | kus | 1 |  | 0 | CS ÚRS 2017 01 |  |  | základní |  | 0 | 0 | 0 | 0 | 0 | 4 | K | 2 |  |  |  | ROZPOCET | 0 | 0 | 0 | 0 | 0 | 1 | 0 | 4 | 734407738
| PP |  | Výřez nebo výsek na potrubí z trub litinových tlakových nebo plasických hmot DN 200 | [15 empty] | PP | 2
| PSC |  | Poznámka k souboru cen: 1. Ceny výřezu nebo výseku na potrubí z trub litinových tlakových nebo plastických hmot jsou určeny pro dva řezy nebo seky prováděné na potrubí dodatečně. 2. V cenách jsou započteny náklady na: a) ohlášení uzavíraní vody, b) uzavření a otevření šoupat, c) vypuštění a napuštění vody, d) odvzdušnění potrubí, e) strojní nebo ruční výřez potrubí, f) nutné úpravy výkopu v prostoru provádění. | [15 empty] | PSC | 2
| VV |  | 1 |  | 1 | [13 empty] | VV | 2 | 2 | True | 1 | ROZPOCET
43 | K | 851251211 | Montáž potrubí z trub litinových hrdlových s těsnícím spojem otevřený výkop DE 90 | m | 24.6 |  | 0 | CS ÚRS 2017 01 |  |  | základní |  | 0 | 0 | 0 | 0 | 0 | 4 | K | 2 |  |  |  | ROZPOCET | 0 | 0 | 0 | 0 | 0 | 1 | 0 | 4 | -1144476785
| PP |  | Montáž potrubí z trub litinových tlakových hrdlových s těsnícím nebo zámkovým spojem vnějšího průměru DE 90 | [15 empty] | PP | 2
| PSC |  | Poznámka k souboru cen: 1. V cenách souboru cen nejsou započteny náklady na: a) dodání potrubí; toto se oceňuje ve specifikaci, b) montáž tvarovek, c) podkladní konstrukci ze štěrkopísku - podkladní vrstva ze štěrkopísku se oceňue cenou 564 28-1111 Podklad ze štěrkopísku, d) zásyp potrubí, který se oceňuje cenami souboru 174 . 0-11 Zásyp sypaninou z jakékoliv horniny, katalogu 800-1 Zemní práce části A 01. 2. Ceny montáže potrubí -1131 jsou určeny pro systémy těsněné elastickými kroužky a -1211 těsnícími kroužky a zámkovým spojem. Tyto se také oceňují ve specifikaci, nejsou-li zahrnuty již v ceně dodávky trub. | [15 empty] | PSC | 2
| VV |  | 24,6 |  | 24.6 | [13 empty] | VV | 2 | 2 | True | 1 | ROZPOCET
44 | M | 552511260 | kroužek těsnící se zámky BLUTOP Vi DN 90 | kus | 7 |  | 0 | CS ÚRS 2017 01 |  |  | základní |  | 0 | 9.5e-05 | 0.000665 | 0 | 0 | 8 | M | 2 |  |  |  | ROZPOCET | 0 | 0 | 0 | 0 | 0 | 1 | 0 | 4 | -1194460395
| PP |  | kroužek těsnící se zámky DN 90 | [15 empty] | PP | 2
| VV |  | 7*1 |  | 7 | [13 empty] | VV | 2 | 2 | True | 1 | ROZPOCET
45 | M | 552541000 | trouba vodovodní litinová Zinek-PLUS spoj BRS,Class40, 6 m DN 80 | m | 24.6 |  | 0 | CS ÚRS 2017 01 |  |  | základní |  | 0 | 0.0128 | 0.31488 | 0 | 0 | 8 | M | 2 |  |  |  | ROZPOCET | 0 | 0 | 0 | 0 | 0 | 1 | 0 | 4 | 212290665
| PP |  | trouba vodovodní litinová hrdlová pozinkování 200 g/m2 s krycí modrou epoxidovou vrstvou DN 80 | [15 empty] | PP | 2
| VV |  | 24,6 |  | 24.6 | [13 empty] | VV | 2 | 2 | True | 1 | ROZPOCET
46 | K | 857251151 | Montáž litinových tvarovek jednoosých hrdlo/příruba otevřený výkop s těsnícím spojem DE 90 | kus | 2 |  | 0 | CS ÚRS 2017 01 |  |  | základní |  | 0 | 0.0001 | 0.0002 | 0 | 0 | 4 | K | 2 |  |  |  | ROZPOCET | 0 | 0 | 0 | 0 | 0 | 1 | 0 | 4 | -1190878171
| PP |  | Montáž litinových tvarovek na potrubí litinovém tlakovém jednoosých na potrubí z trub hrdlových v otevřeném výkopu, kanálu nebo v šachtě s přírubovým koncem DE 90 vnějšího průměru | [15 empty] | PP | 2
| PSC |  | Poznámka k souboru cen: 1. V cenách -2121 a -4121 jsou započteny náklady na dodání těsnících pryžových kroužků. 2. V cenách souboru cen nejsou započteny náklady na: a) dodání tvarovek; tyto se oceňují ve specifikaci, b) dodání těsnících nebo zámkových kroužků; tyto se oceňují ve specifikaci, c) v cenách 52-2121 a 52-4121 nejsou započteny náklady na dodání těsnících pryžových kroužků; tyto se oceňují ve specifikaci, d) podkladní konstrukci ze štěrkopísku - podkladní vrstva ze štěrkopísku se oceňuje cenou 564 28-111 Podklad ze štěrkopísku. | [15 empty] | PSC | 2
| VV |  | 2*1 |  | 2 | [13 empty] | VV | 2 | 2 | True | 1 | ROZPOCET
47 | M | 552512620 | tvarovka přírubová "F" s hladkým koncem BLUTOP PN 10-16, DN 90/ příruba DN80 | kus | 1 |  | 0 | CS ÚRS 2017 01 |  |  | základní |  | 0 | 0.0047 | 0.0047 | 0 | 0 | 8 | M | 2 |  |  |  | ROZPOCET | 0 | 0 | 0 | 0 | 0 | 1 | 0 | 4 | -1189785129
| PP |  | tvarovka přírubová "F" s hladkým koncem PN 10-16, DN 90/ příruba DN80 | [15 empty] | PP | 2
| VV |  | 1 |  | 1 | [13 empty] | VV | 2 | 2 | True | 1 | ROZPOCET
48 | M | 853008000016 | TVAROVKA OBLOUK 90° DN 80 | kus | 1 |  | 0 |  |  |  | základní |  | 0 | 0.0099 | 0.0099 | 0 | 0 | 8 | M | 2 |  |  |  | ROZPOCET | 0 | 0 | 0 | 0 | 0 | 1 | 0 | 4 | 722127803
| PP |  | TVAROVKA PŘÍRUBOVÁ OBLOUK 90° DN 80 | [15 empty] | PP | 2
| VV |  | 1 |  | 1 | [13 empty] | VV | 2 | 2 | True | 1 | ROZPOCET
49 | K | 857351131 | Montáž litinových tvarovek jednoosých hrdlových otevřený výkop s integrovaným těsněním DN 200 | kus | 2 |  | 0 | CS ÚRS 2017 01 |  |  | základní |  | 0 | 0 | 0 | 0 | 0 | 4 | K | 2 |  |  |  | ROZPOCET | 0 | 0 | 0 | 0 | 0 | 1 | 0 | 4 | -680721651
| PP |  | Montáž litinových tvarovek na potrubí litinovém tlakovém jednoosých na potrubí z trub hrdlových v otevřeném výkopu, kanálu nebo v šachtě s integrovaným těsněním DN 200 | [15 empty] | PP | 2
| PSC |  | Poznámka k souboru cen: 1. V cenách -2121 a -4121 jsou započteny náklady na dodání těsnících pryžových kroužků. 2. V cenách souboru cen nejsou započteny náklady na: a) dodání tvarovek; tyto se oceňují ve specifikaci, b) dodání těsnících nebo zámkových kroužků; tyto se oceňují ve specifikaci, c) v cenách 52-2121 a 52-4121 nejsou započteny náklady na dodání těsnících pryžových kroužků; tyto se oceňují ve specifikaci, d) podkladní konstrukci ze štěrkopísku - podkladní vrstva ze štěrkopísku se oceňuje cenou 564 28-111 Podklad ze štěrkopísku. | [15 empty] | PSC | 2
| VV |  | 2*1 |  | 2 | [13 empty] | VV | 2 | 2 | True | 1 | ROZPOCET
50 | M | 799422520010 | SYNOFLEX - S PŘÍRUBOU REDUKOVANÁ | kus | 2 |  | 0 |  |  |  | základní |  | 0 | 0.0314 | 0.0628 | 0 | 0 | 8 | M | 2 |  |  |  | ROZPOCET | 0 | 0 | 0 | 0 | 0 | 1 | 0 | 4 | 1951433875
| PP |  | TVAROVKA SYNOFLEX SPOJKA 3000+ S PŘÍRUBOU 200/225 (200/230-260) | [15 empty] | PP | 2
| VV |  | 2*1 |  | 2 | [13 empty] | VV | 2 | 2 | True | 1 | ROZPOCET
51 | K | 85735412R | Montáž litinových tvarovek odbočných přírubových otevřený výkop DN 200 | kus | 1 |  | 0 |  |  |  | základní |  | 0 | 0.00437 | 0.00437 | 0 | 0 | 4 | K | 2 |  |  |  | ROZPOCET | 0 | 0 | 0 | 0 | 0 | 1 | 0 | 4 | -1053966376
| PP |  | Montáž litinových tvarovek na potrubí litinovém tlakovém odbočných na potrubí z trub přírubových v otevřeném výkopu, kanálu nebo v šachtě DN 200 | [15 empty] | PP | 2
| PSC |  | Poznámka k souboru cen: 1. V cenách -2121 a -4121 jsou započteny náklady na dodání těsnících pryžových kroužků. 2. V cenách souboru cen nejsou započteny náklady na: a) dodání tvarovek; tyto se oceňují ve specifikaci, b) dodání těsnících nebo zámkových kroužků; tyto se oceňují ve specifikaci, c) v cenách 52-2121 a 52-4121 nejsou započteny náklady na dodání těsnících pryžových kroužků; tyto se oceňují ve specifikaci, d) podkladní konstrukci ze štěrkopísku - podkladní vrstva ze štěrkopísku se oceňuje cenou 564 28-111 Podklad ze štěrkopísku. | [15 empty] | PSC | 2
| VV |  | 1 |  | 1 | [13 empty] | VV | 2 | 2 | True | 1 | ROZPOCET
52 | M | 851020008010 | TVAROVKA T KUS DN 200-80 | kus | 1 |  | 0 |  |  |  | základní |  | 0 | 0.0425 | 0.0425 | 0 | 0 | 8 | M | 2 |  |  |  | ROZPOCET | 0 | 0 | 0 | 0 | 0 | 1 | 0 | 4 | -30654982
| PP |  | TVAROVKA PŘÍRUBOVÁ T KUS DN 200-80 | [15 empty] | PP | 2
| VV |  | 1 |  | 1 | [13 empty] | VV | 2 | 2 | True | 1 | ROZPOCET
53 | K | 89124111R | Montáž vodovodních šoupátek otevřený výkop DN 80 | kus | 3 |  | 0 |  |  |  | základní |  | 0 | 0.0008 | 0.0024 | 0 | 0 | 4 | K | 2 |  |  |  | ROZPOCET | 0 | 0 | 0 | 0 | 0 | 1 | 0 | 4 | -223910566
| PP |  | Montáž vodovodních armatur na potrubí šoupátek nebo klapek uzavíracích v otevřeném výkopu nebo v šachtách s osazením zemní soupravy (bez poklopů) DN 80 | [15 empty] | PP | 2
| PSC |  | Poznámka k souboru cen: 1. V cenách jsou započteny i náklady: a) u šoupátek ceny -1111 na vytvoření otvorů ve stropech šachet pro prostup zemních souprav šoupátek, b) u hlavních ventilů ceny -3111 na osazení zemních souprav, c) u navrtávacích pasů ceny -9111 na výkop montážních jamek, opravu izolace ocelových trubek a na osazení zemních souprav. 2. V cenách nejsou započteny náklady na: a) dodání vodoměrů, šoupátek, uzavíracích klapek, ventilů, montážních vložek, kompenzátorů, koncových nebo zpětných klapek, hydrantů, zemních souprav, šoupátkových koleček, šoupátkových a hydrantových klíčů, navrtávacích pasů, tvarovek a kompenzačních nástavců; tyto armatury se oceňují ve specifikaci, b) podkladní bloky pod armatury; bloky se oceňují příslušnými cenami souborů cen 452 2 . - . 1 Podkladní a zajišťovací konstrukce zděné na maltu cementovou, 452 3*- . 1 Podkladní a zajišťovací konstrukce z betonu, 452 35- . 1 Bednění podkladních a zajišťovacích konstrukcí části A 01 tohoto ceníku, c) obsyp odvodňovacího zařízení hydrantů ze štěrku nebo štěrkopísku; obsyp se oceňuje příslušnými cenami souboru cen 451 5 . - . 1 Lože pod potrubí, stoky a drobné objekty části A 01 tohoto katalogu, d) osazení hydrantových, šoupátkových a ventilových poklopů; osazení poklopů se oceňuje příslušnými cenami souboru cen 899 40-11 Osazení poklopů litinových části A 01 tohoto katalogu. 3. V cenách 891 52-4121 a -5211 nejsou započteny náklady na dodání těsnících pryžových kroužků. Tyto se oceňují ve specifikaci, nejsou-li zahrnuty v ceně trub. 4. V cenách 891 ..-5313 nejsou započteny náklady na dodání potrubní spojky. Tyto jsou zahrnuty v ceně trub. | [15 empty] | PSC | 2
| VV |  | 1+2 |  | 3 | [13 empty] | VV | 2 | 2 | True | 1 | ROZPOCET
54 | M | 400208000016 | ŠOUPĚ E2 PŘÍRUBOVÉ KRÁTKÉ DN 80 | kus | 1 |  | 0 |  |  |  | základní |  | 0 | 0.01847 | 0.01847 | 0 | 0 | 8 | M | 2 |  |  |  | ROZPOCET | 0 | 0 | 0 | 0 | 0 | 1 | 0 | 4 | 1934782878
| PP |  | ŠOUPĚ E2 PŘÍRUBOVÉ KRÁTKÉ DN 80 | [15 empty] | PP | 2
| VV |  | 1 |  | 1 | [13 empty] | VV | 2 | 2 | True | 1 | ROZPOCET
55 | M | 400220000010 | ŠOUPĚ E2 PŘÍRUBOVÉ KRÁTKÉ DN 200 | kus | 2 |  | 0 |  |  |  | základní |  | 0 | 0.064 | 0.128 | 0 | 0 | 8 | M | 2 |  |  |  | ROZPOCET | 0 | 0 | 0 | 0 | 0 | 1 | 0 | 4 | -1848405573
| PP |  | ŠOUPĚ E2 PŘÍRUBOVÉ KRÁTKÉ DN 200 | [15 empty] | PP | 2
| VV |  | 2*1 |  | 2 | [13 empty] | VV | 2 | 2 | True | 1 | ROZPOCET
56 | M | 950205010003 | SOUPRAVA ZEMNÍ TELESKOPICKÁ E2-1,3 -1,8 | kus | 1 |  | 0 |  |  |  | základní |  | 0 | 0.0073 | 0.0073 | 0 | 0 | 8 | M | 2 |  |  |  | ROZPOCET | 0 | 0 | 0 | 0 | 0 | 1 | 0 | 4 | 749729377
| PP |  | ZEMNÍ SOUPRAVY ŠOUPÁTKOVÉ TELESKOPICKÉ 50-100 (1,3-1,8m) | [15 empty] | PP | 2
| VV |  | 1 |  | 1 | [13 empty] | VV | 2 | 2 | True | 1 | ROZPOCET
57 | M | 950220000005 | SOUPRAVA ZEMNÍ TELESKOPICKÁ E2-2,0-2,5 | kus | 2 |  | 0 |  |  |  | základní |  | 0 | 0.0086 | 0.0172 | 0 | 0 | 8 | M | 2 |  |  |  | ROZPOCET | 0 | 0 | 0 | 0 | 0 | 1 | 0 | 4 | -1276444299
| PP |  | ZEMNÍ SOUPRAVY ŠOUPÁTKOVÉ TELESKOPICKÉ 200 (2,0-2,5m) | [15 empty] | PP | 2
| VV |  | 2*1 |  | 2 | [13 empty] | VV | 2 | 2 | True | 1 | ROZPOCET
58 | M | 348100000000 | PODKLAD. DESKA UNI | kus | 3 |  | 0 |  |  |  | základní |  | 0 | 0.00065 | 0.00195 | 0 | 0 | 8 | M | 2 |  |  |  | ROZPOCET | 0 | 0 | 0 | 0 | 0 | 1 | 0 | 4 | -1567377665
| PP |  | PODKLADOVÁ DESKA UNIVERZÁLNÍ ŠOUPÁTKOVÁ | [15 empty] | PP | 2
| VV |  | 1+2 |  | 3 | [13 empty] | VV | 2 | 2 | True | 1 | ROZPOCET
59 | K | 892241111 | Tlaková zkouška vodou potrubí do 80 | m | 24.6 |  | 0 | CS ÚRS 2017 01 |  |  | základní |  | 0 | 0 | 0 | 0 | 0 | 4 | K | 2 |  |  |  | ROZPOCET | 0 | 0 | 0 | 0 | 0 | 1 | 0 | 4 | -1902686261
| PP |  | Tlakové zkoušky vodou na potrubí DN do 80 | [15 empty] | PP | 2
| PSC |  | Poznámka k souboru cen: 1. Ceny -2111 jsou určeny pro zabezpečení jednoho konce zkoušeného úseku jakéhokoliv druhu potrubí. 2. V cenách jsou započteny náklady: a) u cen -1111 - na přísun, montáž, demontáž a odsun zkoušecího čerpadla, napuštění tlakovou vodou a dodání vody pro tlakovou zkoušku, b) u cen -2111 - na montáž a demontáž výrobků nebo dílců pro zabezpečení konce zkoušeného úseku potrubí, na montáž a demontáž koncových tvarovek, na montáž zaslepovací příruby, na zaslepení odboček pro hydranty, vzdušníky a jiné armatury a odbočky pro odbočující řady, | [15 empty] | PSC | 2
| VV |  | 21+3,6 |  | 24.6 | [13 empty] | VV | 2 | 2 | True | 1 | ROZPOCET
60 | K | 892273122 | Proplach a dezinfekce vodovodního potrubí DN od 80 do 125 | m | 24.6 |  | 0 | CS ÚRS 2017 01 |  |  | základní |  | 0 | 0 | 0 | 0 | 0 | 4 | K | 2 |  |  |  | ROZPOCET | 0 | 0 | 0 | 0 | 0 | 1 | 0 | 4 | 1234023173
| PP |  | Proplach a dezinfekce vodovodního potrubí DN od 80 do 125 | [15 empty] | PP | 2
| PSC |  | Poznámka k souboru cen: 1. V cenách jsou započteny náklady na napuštění a vypuštění vody, dodání vody a dezinfekčního prostředku. | [15 empty] | PSC | 2
| VV |  | 24,6 |  | 24.6 | [13 empty] | VV | 2 | 2 | True | 1 | ROZPOCET
61 | K | 892372111 | Zabezpečení konců potrubí DN do 300 při tlakových zkouškách vodou | kus | 2 |  | 0 | CS ÚRS 2017 01 |  |  | základní |  | 0 | 0.46005 | 0.9201 | 0 | 0 | 4 | K | 2 |  |  |  | ROZPOCET | 0 | 0 | 0 | 0 | 0 | 1 | 0 | 4 | -337758874
| PP |  | Tlakové zkoušky vodou zabezpečení konců potrubí při tlakových zkouškách DN do 300 | [15 empty] | PP | 2
| PSC |  | Poznámka k souboru cen: 1. Ceny -2111 jsou určeny pro zabezpečení jednoho konce zkoušeného úseku jakéhokoliv druhu potrubí. 2. V cenách jsou započteny náklady: a) u cen -1111 - na přísun, montáž, demontáž a odsun zkoušecího čerpadla, napuštění tlakovou vodou a dodání vody pro tlakovou zkoušku, b) u cen -2111 - na montáž a demontáž výrobků nebo dílců pro zabezpečení konce zkoušeného úseku potrubí, na montáž a demontáž koncových tvarovek, na montáž zaslepovací příruby, na zaslepení odboček pro hydranty, vzdušníky a jiné armatury a odbočky pro odbočující řady, | [15 empty] | PSC | 2
| VV |  | 2*1 |  | 2 | [13 empty] | VV | 2 | 2 | True | 1 | ROZPOCET
62 | K | 899401112 | Osazení poklopů litinových šoupátkových | kus | 3 |  | 0 | CS ÚRS 2017 01 |  |  | základní |  | 0 | 0.12303 | 0.36909 | 0 | 0 | 4 | K | 2 |  |  |  | ROZPOCET | 0 | 0 | 0 | 0 | 0 | 1 | 0 | 4 | -1487615811
| PP |  | Osazení poklopů litinových šoupátkových | [15 empty] | PP | 2
| PSC |  | Poznámka k souboru cen: 1. V cenách osazení poklopů jsou započteny i náklady na jejich podezdění. 2. V cenách nejsou započteny náklady na dodání poklopů; tyto se oceňují ve specifikaci. Ztratné se nestanoví. | [15 empty] | PSC | 2
| VV |  | 1+2 |  | 3 | [13 empty] | VV | 2 | 2 | True | 1 | ROZPOCET
63 | M | 205000000000 | POKLOP TELESKOPICKÝ PRO ŠOUP. | kus | 3 |  | 0 |  |  |  | základní |  | 0 | 0.01245 | 0.03735 | 0 | 0 | 8 | M | 2 |  |  |  | ROZPOCET | 0 | 0 | 0 | 0 | 0 | 1 | 0 | 4 | -1474565077
| PP |  | POKLOPY PRO ŠOUPATA TELESKOPICKÝ | [15 empty] | PP | 2
| VV |  | 1+2 |  | 3 | [13 empty] | VV | 2 | 2 | True | 1 | ROZPOCET
64 | K | 899721111 | Signalizační vodič DN do 150 mm na potrubí PVC | m | 24.6 |  | 0 | CS ÚRS 2017 01 |  |  | základní |  | 0 | 0.00019 | 0.004674 | 0 | 0 | 4 | K | 2 |  |  |  | ROZPOCET | 0 | 0 | 0 | 0 | 0 | 1 | 0 | 4 | -1467357769
| PP |  | Signalizační vodič na potrubí PVC DN do 150 mm | [15 empty] | PP | 2
| VV |  | 21+3,6 |  | 24.6 | [13 empty] | VV | 2 | 2 | True | 1 | ROZPOCET
65 | K | 899722113 | Krytí potrubí z plastů výstražnou fólií z PVC 34cm | m | 24.6 |  | 0 | CS ÚRS 2017 01 |  |  | základní |  | 0 | 9e-05 | 0.002214 | 0 | 0 | 4 | K | 2 |  |  |  | ROZPOCET | 0 | 0 | 0 | 0 | 0 | 1 | 0 | 4 | 1675415857
| PP |  | Krytí potrubí z plastů výstražnou fólií z PVC šířky 34cm | [15 empty] | PP | 2
| VV |  | 24,6 |  | 24.6 | [13 empty] | VV | 2 | 2 | True | 1 | ROZPOCET
66 | K | 899911101 | Kluzná objímka výšky 25 mm vnějšího průměru potrubí do 183 mm | kus | 16 |  | 0 | CS ÚRS 2017 01 |  |  | základní |  | 0 | 8e-05 | 0.00128 | 0 | 0 | 4 | K | 2 |  |  |  | ROZPOCET | 0 | 0 | 0 | 0 | 0 | 1 | 0 | 4 | -2137278933
| PP |  | Kluzné objímky (pojízdná sedla) pro zasunutí potrubí do chráničky výšky 25 mm vnějšího průměru potrubí do 183 mm | [15 empty] | PP | 2
| VV |  | 16*1 |  | 16 | [13 empty] | VV | 2 | 2 | True | 1 | ROZPOCET
67 | K | 899913135 | Uzavírací manžeta chráničky potrubí DN 80 x 250 | kus | 2 |  | 0 | CS ÚRS 2017 01 |  |  | základní |  | 0 | 0.00103 | 0.00206 | 0 | 0 | 4 | K | 2 |  |  |  | ROZPOCET | 0 | 0 | 0 | 0 | 0 | 1 | 0 | 4 | -1825702004
| PP |  | Koncové uzavírací manžety chrániček DN potrubí x DN chráničky DN 80 x 250 | [15 empty] | PP | 2
| PSC |  | Poznámka k souboru cen: 1. V cenách jsou započteny i náklady na nerezové upínací pásky daných průměrů. | [15 empty] | PSC | 2
| VV |  | 2*1 |  | 2 | [13 empty] | VV | 2 | 2 | True | 1 | ROZPOCET
68 | K | 899914113 | Montáž ocelové chráničky D 273 x 10 mm | m | 23.6 |  | 0 | CS ÚRS 2017 01 |  |  | základní |  | 0 | 0.00058 | 0.013688 | 0 | 0 | 4 | K | 2 |  |  |  | ROZPOCET | 0 | 0 | 0 | 0 | 0 | 1 | 0 | 4 | -608593888
| PP |  | Montáž ocelové chráničky v otevřeném výkopu vnějšího průměru D 273 x 10 mm | [15 empty] | PP | 2
| VV |  | 23,6 |  | 23.6 | [13 empty] | VV | 2 | 2 | True | 1 | ROZPOCET
69 | M | 140111100 | trubka ocelová bezešvá hladká jakost 11 353, 273 x 7,0 mm | m | 23.6 |  | 0 | CS ÚRS 2017 01 |  |  | základní |  | 0 | 0.05094 | 1.2022 | 0 | 0 | 8 | M | 2 |  |  |  | ROZPOCET | 0 | 0 | 0 | 0 | 0 | 1 | 0 | 4 | -641884126
| PP |  | trubka ocelová bezešvá hladká jakost 11 353, 273 x 7,0 mm | [15 empty] | PP | 2
| VV |  | 23,6 |  | 23.6 | [13 empty] | VV | 2 | 2 | True | 1 | ROZPOCET
| D | 9 | Ostatní konstrukce a práce-bourání |  |  |  | 0 | [5 empty] | 0 |  | 0.83063 |  | 0.027 | 1 | D | 1 |  |  |  | ROZPOCET | [6 empty] | 0
70 | K | 916131213 | Osazení silničního obrubníku betonového stojatého s boční opěrou do lože z betonu prostého | m | 2 |  | 0 | CS ÚRS 2017 01 |  |  | základní |  | 0 | 0.1554 | 0.3108 | 0 | 0 | 4 | K | 2 |  |  |  | ROZPOCET | 0 | 0 | 0 | 0 | 0 | 1 | 0 | 4 | -313995710
| PP |  | Osazení silničního obrubníku betonového se zřízením lože, s vyplněním a zatřením spár cementovou maltou stojatého s boční opěrou z betonu prostého tř. C 12/15, do lože z betonu prostého téže značky | [15 empty] | PP | 2
| PSC |  | Poznámka k souboru cen: 1. V cenách silničních obrubníků ležatých i stojatých jsou započteny: a) pro osazení do lože z kameniva těženého i náklady na dodání hmot pro lože tl. 80 až 100 mm, b) pro osazení do lože z betonu prostého i náklady na dodání hmot pro lože tl. 80 až 100 mm; v cenách -1113 a -1213 též náklady na zřízení bočních opěr. 2. Část lože z betonu prostého přesahující tl. 100 mm se oceňuje cenou 916 99-1121 Lože pod obrubníky, krajníky nebo obruby z dlažebních kostek. 3. V cenách nejsou započteny náklady na dodání obrubníků, tyto se oceňují ve specifikaci. | [15 empty] | PSC | 2
| VV |  | 2 |  | 2 | [13 empty] | VV | 2 | 2 | True | 1 | ROZPOCET
71 | K | 916231213 | Osazení chodníkového obrubníku betonového stojatého s boční opěrou do lože z betonu prostého | m | 4 |  | 0 | CS ÚRS 2017 01 |  |  | základní |  | 0 | 0.1295 | 0.518 | 0 | 0 | 4 | K | 2 |  |  |  | ROZPOCET | 0 | 0 | 0 | 0 | 0 | 1 | 0 | 4 | -601149249
| PP |  | Osazení chodníkového obrubníku betonového se zřízením lože, s vyplněním a zatřením spár cementovou maltou stojatého s boční opěrou z betonu prostého tř. C 12/15, do lože z betonu prostého téže značky | [15 empty] | PP | 2
| PSC |  | Poznámka k souboru cen: 1. V cenách chodníkových obrubníků ležatých i stojatých jsou započteny pro osazení a) do lože z kameniva těženého i náklady na dodání hmot pro lože tl. 80 až 100 mm, b) do lože z betonu prostého i náklady na dodání hmot pro lože tl. 80 až 100 mm; v cenách -1113 a -1213 též náklady na zřízení bočních opěr. 2. Část lože z betonu prostého přesahující tl. 100 mm se oceňuje cenou 916 99-1121 Lože pod obrubníky, krajníky nebo obruby z dlažebních kostek. 3. V cenách nejsou započteny náklady na dodání obrubníků, tyto se oceňují ve specifikaci. | [15 empty] | PSC | 2
| VV |  | 2+2 |  | 4 | [13 empty] | VV | 2 | 2 | True | 1 | ROZPOCET
72 | K | 919122122 | Těsnění spár zálivkou za tepla pro komůrky š 15 mm hl 30 mm s těsnicím profilem | m | 7 |  | 0 | CS ÚRS 2017 01 |  |  | základní |  | 0 | 0.00017 | 0.00119 | 0 | 0 | 4 | K | 2 |  |  |  | ROZPOCET | 0 | 0 | 0 | 0 | 0 | 1 | 0 | 4 | 22113638
| PP |  | Utěsnění dilatačních spár zálivkou za tepla v cementobetonovém nebo živičném krytu včetně adhezního nátěru s těsnicím profilem pod zálivkou, pro komůrky šířky 15 mm, hloubky 30 mm | [15 empty] | PP | 2
| PSC |  | Poznámka k souboru cen: 1. V cenách jsou započteny i náklady na vyčištění spár před těsněním a zalitím a náklady na impregnaci, těsnění a zalití spár včetně dodání hmot. | [15 empty] | PSC | 2
| VV |  | 2*3,5 |  | 7 | [13 empty] | VV | 2 | 2 | True | 1 | ROZPOCET
73 | K | 919731123 | Zarovnání styčné plochy podkladu nebo krytu živičného tl do 200 mm | m | 7 |  | 0 | CS ÚRS 2017 01 |  |  | základní |  | 0 | 0 | 0 | 0 | 0 | 4 | K | 2 |  |  |  | ROZPOCET | 0 | 0 | 0 | 0 | 0 | 1 | 0 | 4 | 408962316
| PP |  | Zarovnání styčné plochy podkladu nebo krytu podél vybourané části komunikace nebo zpevněné plochy živičné tl. přes 100 do 200 mm | [15 empty] | PP | 2
| PSC |  | Poznámka k souboru cen: 1. Pro volbu cen je rozhodující maximální tloušťka zarovnané styčné plochy. 2. Náklady na vodorovné přemístění suti zbylé po zarovnání styčné plochy se samostatně neoceňují, tyto náklady jsou započteny ve vodorovném přemístění suti prováděném při odstraňování podkladů nebo krytů. | [15 empty] | PSC | 2
| VV |  | 2*3,5 |  | 7 | [13 empty] | VV | 2 | 2 | True | 1 | ROZPOCET
74 | K | 919735113 | Řezání stávajícího živičného krytu hl do 150 mm | m | 7 |  | 0 | CS ÚRS 2017 01 |  |  | základní |  | 0 | 0 | 0 | 0 | 0 | 4 | K | 2 |  |  |  | ROZPOCET | 0 | 0 | 0 | 0 | 0 | 1 | 0 | 4 | 787153008
| PP |  | Řezání stávajícího živičného krytu nebo podkladu hloubky přes 100 do 150 mm | [15 empty] | PP | 2
| PSC |  | Poznámka k souboru cen: 1. V cenách jsou započteny i náklady na spotřebu vody. | [15 empty] | PSC | 2
| VV |  | 2*3,5 |  | 7 | [13 empty] | VV | 2 | 2 | True | 1 | ROZPOCET
75 | K | 977151121 | Jádrové vrty diamantovými korunkami do D 120 mm do stavebních materiálů | m | 0.6 |  | 0 | CS ÚRS 2017 01 |  |  | základní |  | 0 | 0.00107 | 0.000642 | 0.045 | 0.027 | 4 | K | 2 |  |  |  | ROZPOCET | 0 | 0 | 0 | 0 | 0 | 1 | 0 | 4 | -1973629118
| PP |  | Jádrové vrty diamantovými korunkami do stavebních materiálů (železobetonu, betonu, cihel, obkladů, dlažeb, kamene) průměru přes 110 do 120 mm | [15 empty] | PP | 2
| PSC |  | Poznámka k souboru cen: 1. V cenách jsou započteny i náklady na rozměření, ukotvení vrtacího stroje, vrtání, opotřebení diamantových vrtacích korunek a spotřebu vody. 2. V cenách -1211 až -1233 pro dovrchní vrty jsou započteny i náklady na odsátí výplachové vody z vrtu. | [15 empty] | PSC | 2
| VV |  | 0,6 |  | 0.6 | [13 empty] | VV | 2 | 2 | True | 1 | ROZPOCET
76 | K | 979024442 | Očištění vybouraných obrubníků a krajníků chodníkových | m | 6 |  | 0 | CS ÚRS 2017 01 |  |  | základní |  | 0 | 0 | 0 | 0 | 0 | 4 | K | 2 |  |  |  | ROZPOCET | 0 | 0 | 0 | 0 | 0 | 1 | 0 | 4 | 125927168
| PP |  | Očištění vybouraných prvků komunikací od spojovacího materiálu s odklizením a uložením očištěných hmot a spojovacího materiálu na skládku na vzdálenost do 10 m obrubníků a krajníků, vybouraných z jakéhokoliv lože a s jakoukoliv výplní spár chodníkových | [15 empty] | PP | 2
| PSC |  | Poznámka k souboru cen: 1. Ceny 05-4441 a 05-4442 jsou určeny jen pro očištění vybouraných dlaždic, desek nebo tvarovek uložených do lože ze sypkého materiálu bez pojiva. 2. Přemístění vybouraných obrubníků, krajníků, desek nebo dílců na vzdálenost přes 10 m se oceňuje cenami souboru cen 997 22-1 Vodorovná doprava vybouraných hmot. | [15 empty] | PSC | 2
| VV |  | 2*2+2 |  | 6 | [13 empty] | VV | 2 | 2 | True | 1 | ROZPOCET
| D | 99 | Přesuny hmot a sutí |  |  |  | 0 | [5 empty] | 0 |  | 0 |  | 0 | 1 | D | 1 |  |  |  | ROZPOCET | [6 empty] | 0
77 | K | 998276101 | Přesun hmot pro trubní vedení z trub z plastických hmot otevřený výkop | t | 4.319 |  | 0 | CS ÚRS 2017 01 |  |  | základní |  | 0 | 0 | 0 | 0 | 0 | 4 | K | 2 |  |  |  | ROZPOCET | 0 | 0 | 0 | 0 | 0 | 1 | 0 | 4 | -1225212152
| PP |  | Přesun hmot pro trubní vedení hloubené z trub z plastických hmot nebo sklolaminátových pro vodovody nebo kanalizace v otevřeném výkopu dopravní vzdálenost do 15 m | [15 empty] | PP | 2
| PSC |  | Poznámka k souboru cen: 1. Položky přesunu hmot nelze užít pro zeminu, sypaniny, štěrkopísek, kamenivo ap. Případná manipulace s tímto materiálem se oceňuje souborem cen 162 .0-11 Vodorovné přemístění výkopku nebo sypaniny katalogu 800-1 Zemní práce. | [15 empty] | PSC | 2
| D | 997 | Přesun sutě |  |  |  | 0 | [5 empty] | 0 |  | 0 |  | 0 | 1 | D | 1 |  |  |  | ROZPOCET | [6 empty] | 0
78 | K | 997221551 | Vodorovná doprava suti ze sypkých materiálů do 1 km | t | 7.441 |  | 0 | CS ÚRS 2017 01 |  |  | základní |  | 0 | 0 | 0 | 0 | 0 | 4 | K | 2 |  |  |  | ROZPOCET | 0 | 0 | 0 | 0 | 0 | 1 | 0 | 4 | -527725231
| PP |  | Vodorovná doprava suti bez naložení, ale se složením a s hrubým urovnáním ze sypkých materiálů, na vzdálenost do 1 km | [15 empty] | PP | 2
| PSC |  | Poznámka k souboru cen: 1. Ceny nelze použít pro vodorovnou dopravu suti po železnici, po vodě nebo neobvyklými dopravními prostředky. 2. Je-li na dopravní dráze pro vodorovnou dopravu suti překážka, pro kterou je nutno suť překládat z jednoho dopravního prostředku na druhý, oceňuje se tato doprava v každém úseku samostatně. 3. Ceny 997 22-155 jsou určeny pro sypký materiál, např. kamenivo a hmoty kamenitého charakteru stmelené vápnem, cementem nebo živicí. 4. Ceny 997 22-156 jsou určeny pro drobný kusový materiál (dlažební kostky, lomový kámen). | [15 empty] | PSC | 2
| VV |  | 1,645+5,796 |  | 7.441 | [13 empty] | VV | 2 | 2 | True | 1 | ROZPOCET
79 | K | 997221559 | Příplatek ZKD 1 km u vodorovné dopravy suti ze sypkých materiálů | t | 66.969 |  | 0 | CS ÚRS 2017 01 |  |  | základní |  | 0 | 0 | 0 | 0 | 0 | 4 | K | 2 |  |  |  | ROZPOCET | 0 | 0 | 0 | 0 | 0 | 1 | 0 | 4 | -1492965552
| PP |  | Vodorovná doprava suti bez naložení, ale se složením a s hrubým urovnáním Příplatek k ceně za každý další i započatý 1 km přes 1 km | [15 empty] | PP | 2
| PSC |  | Poznámka k souboru cen: 1. Ceny nelze použít pro vodorovnou dopravu suti po železnici, po vodě nebo neobvyklými dopravními prostředky. 2. Je-li na dopravní dráze pro vodorovnou dopravu suti překážka, pro kterou je nutno suť překládat z jednoho dopravního prostředku na druhý, oceňuje se tato doprava v každém úseku samostatně. 3. Ceny 997 22-155 jsou určeny pro sypký materiál, např. kamenivo a hmoty kamenitého charakteru stmelené vápnem, cementem nebo živicí. 4. Ceny 997 22-156 jsou určeny pro drobný kusový materiál (dlažební kostky, lomový kámen). | [15 empty] | PSC | 2
| VV |  | 7,441*9 |  | 66.969 | [13 empty] | VV | 2 | 2 | True | 1 | ROZPOCET
80 | K | 997221611 | Nakládání suti na dopravní prostředky pro vodorovnou dopravu | t | 7.441 |  | 0 | CS ÚRS 2017 01 |  |  | základní |  | 0 | 0 | 0 | 0 | 0 | 4 | K | 2 |  |  |  | ROZPOCET | 0 | 0 | 0 | 0 | 0 | 1 | 0 | 4 | -1835513436
| PP |  | Nakládání na dopravní prostředky pro vodorovnou dopravu suti | [15 empty] | PP | 2
| PSC |  | Poznámka k souboru cen: 1. Ceny lze použít i pro překládání při lomené dopravě. 2. Ceny nelze použít při dopravě po železnici, po vodě nebo neobvyklými dopravními prostředky. | [15 empty] | PSC | 2
| VV |  | 7,441 |  | 7.441 | [13 empty] | VV | 2 | 2 | True | 1 | ROZPOCET
81 | K | 997221845 | Poplatek za uložení odpadu z asfaltových povrchů na skládce (skládkovné) | t | 5.796 |  | 0 | CS ÚRS 2017 01 |  |  | základní |  | 0 | 0 | 0 | 0 | 0 | 4 | K | 2 |  |  |  | ROZPOCET | 0 | 0 | 0 | 0 | 0 | 1 | 0 | 4 | -965519148
| PP |  | Poplatek za uložení stavebního odpadu na skládce (skládkovné) z asfaltových povrchů | [15 empty] | PP | 2
| PSC |  | Poznámka k souboru cen: 1. Ceny uvedené v souboru cen lze po dohodě upravit podle místních podmínek. 2. Uložení odpadů neuvedených v souboru cen se oceňuje individuálně. 3. V cenách je započítán poplatek za ukládání odpadu dle zákona 185/2001 Sb. 4. Případné drcení stavebního odpadu lze ocenit cenami souboru cen 997 00-60 Drcení stavebního odpadu z katalogu 800-6 Demolice objektů. | [15 empty] | PSC | 2
| VV |  | 2,212+3,584 |  | 5.796 | [13 empty] | VV | 2 | 2 | True | 1 | ROZPOCET
82 | K | 997221855 | Poplatek za uložení odpadu z kameniva na skládce (skládkovné) | t | 1.645 |  | 0 | CS ÚRS 2017 01 |  |  | základní |  | 0 | 0 | 0 | 0 | 0 | 4 | K | 2 |  |  |  | ROZPOCET | 0 | 0 | 0 | 0 | 0 | 1 | 0 | 4 | -211590862
| PP |  | Poplatek za uložení stavebního odpadu na skládce (skládkovné) z kameniva | [15 empty] | PP | 2
| PSC |  | Poznámka k souboru cen: 1. Ceny uvedené v souboru cen lze po dohodě upravit podle místních podmínek. 2. Uložení odpadů neuvedených v souboru cen se oceňuje individuálně. 3. V cenách je započítán poplatek za ukládání odpadu dle zákona 185/2001 Sb. 4. Případné drcení stavebního odpadu lze ocenit cenami souboru cen 997 00-60 Drcení stavebního odpadu z katalogu 800-6 Demolice objektů. | [15 empty] | PSC | 2
| VV |  | 1,645 |  | 1.645 | [13 empty] | VV | 2 | 2 | True | 1 | ROZPOCET
| D | PSV | Práce a dodávky PSV |  |  |  | 0 | [5 empty] | 0 |  | 0.003 |  | 0 | 2 | D | 0 |  |  |  | ROZPOCET | [6 empty] | 0
| D | 722 | Zdravotechnika - vnitřní vodovod |  |  |  | 0 | [5 empty] | 0 |  | 0.003 |  | 0 | 2 | D | 1 |  |  |  | ROZPOCET | [6 empty] | 0
83 | K | 722183002R | Průchodka proti zemní vlhkosti (pažnice + těsnění) 150/98, tl. zdi 600 mm | kus | 1 |  | 0 |  |  |  | základní |  | 0 | 0.003 | 0.003 | 0 | 0 | 16 | K | 2 |  |  |  | ROZPOCET | 0 | 0 | 0 | 0 | 0 | 1 | 0 | 16 | -1243373502
| PP |  | Průchodka proti zemní vlhkosti (pažnice + těsnění) 150/98, tl. zdi 600 mm | [15 empty] | PP | 2
| VV |  | 1 |  | 1 | [13 empty] | VV | 2 | 2 | True | 1 | ROZPOCET
| D | M | Práce a dodávky M |  |  |  | 0 | [5 empty] | 0 |  | 0.11611 |  | 0 | 3 | D | 0 |  |  |  | ROZPOCET | [6 empty] | 0
| D | 23-M | Montáže potrubí |  |  |  | 0 | [5 empty] | 0 |  | 0.11611 |  | 0 | 3 | D | 1 |  |  |  | ROZPOCET | [6 empty] | 0
84 | K | 23020011R | Nasunutí potrubní sekce do ocelové chráničky DN 80 | m | 23.6 |  | 0 |  |  |  | základní |  | 0 | 0.00492 | 0.11611 | 0 | 0 | 64 | K | 2 |  |  |  | ROZPOCET | 0 | 0 | 0 | 0 | 0 | 1 | 0 | 64 | -370941024
| PP |  | Nasunutí potrubní sekce do ocelové chráničky jmenovitá světlost nasouvaného potrubí DN 80 | [15 empty] | PP | 2
| PSC |  | Poznámka k souboru cen: 1. .V cenách jsou započteny i náklady na středící objímky. 2. .V cenách není započten materiál na utěsnění konců. | [15 empty] | PSC | 2
| VV |  | 23,6 |  | 23.6 | [13 empty] | VV | 2 | 2 | True | 1 | ROZPOCET

## D.2.3 - TRAFOSTANICE
| List obsahuje: |  | 1) Krycí list soupisu | 2) Rekapitulace |  |  | 3) Soupis prací | Zpět na list: | Rekapitulace stavby
{737fcea2-2422-4402-b63e-478f0319963d}
2
| KRYCÍ LIST SOUPISU | [8 empty] | v --- níže se nacházejí doplnkové a pomocné údaje k sestavám --- v | [8 empty] | False
Stavba:
ZČU - STRADI - STRATEGICKÁ DISLOKACE ZČU - FZS
Objekt:
D2 - DOKUMENTACE TECHNICKÝCH A TECHNOLOGICKÝCH ZAŘÍZENÍ
Soupis:
D.2.3 - TRAFOSTANICE
| KSO: |  |  |  |  | CC-CZ:
| Místo: |  | Tylova 59, Jižní Předměstí, 301 00 Plzeň |  |  | Datum: | 23. 3. 2017
| Zadavatel: |  |  |  |  | IČ:
|  | ZČU v Plzni, Univerzitní 8, Plzeň |  |  |  | DIČ:
| Uchazeč: |  |  |  |  | IČ:
DIČ:
| Projektant: |  |  |  |  | IČ:
|  | ATELIER SOUKUP OPL ŠVEHLA s.r.o. |  |  |  | DIČ:
Poznámka:
Soupis prací je sestaven za využití položek Cenové soustavy ÚRS. Cenové a technické podmínky ÚRS, které nejsou uvedeny v soupisu prací (tzv. úvodní části katalogů) jsou neomezeně dálkově k dispozici na www.cs-urs.cz. Položky soupisu prací, které nemají ve sloupci "Cenová soustava" uveden žádný údaj, nepochází z Cenové soustavy ÚRS (takové položky jsou zpracovatelem definovány jako položky "VLASTNÍ").
| Cena bez DPH | [5 empty] | 0
|  |  | Základ daně |  |  | Sazba daně | Výše daně
| DPH | základní | 0 |  |  | 21% | 0
|  | snížená | 0 |  |  | 15% | 0
|  | zákl. přenesená | 0 |  |  | 21% | 0
|  | sníž. přenesená | 0 |  |  | 15% | 0
|  | nulová | 0 |  |  | 0% | 0
| Cena s DPH |  |  | v | CZK |  | 0
REKAPITULACE ČLENĚNÍ SOUPISU PRACÍ
Stavba:
ZČU - STRADI - STRATEGICKÁ DISLOKACE ZČU - FZS
Objekt:
D2 - DOKUMENTACE TECHNICKÝCH A TECHNOLOGICKÝCH ZAŘÍZENÍ
Soupis:
D.2.3 - TRAFOSTANICE
Místo: |  |  | Tylova 59, Jižní Předměstí, 301 00 Plzeň |  |  | Datum: | 23. 3. 2017
Zadavatel: |  |  | ZČU v Plzni, Univerzitní 8, Plzeň |  |  | Projektant: | ATELIER SOUKUP OPL ŠVEHLA s.r.o.
Uchazeč:
Kód dílu - Popis | [6 empty] | Cena celkem [CZK]
Náklady soupisu celkem | [6 empty] | 0 | [12 empty] | -1
| D1 - D.2.3 TRAFOSTANICE | [5 empty] | 0
| D2 - A.) Rozvaděč VN - 22kV | [5 empty] | 0
| D3 - B.) TRANSFORMÁTORY | [5 empty] | 0
| D4 - C.) ÚLOŽNÝ A UPEVŇOVACÍ MATERIÁL | [5 empty] | 0
| D5 - D.) KABELY | [5 empty] | 0
| D6 - E.) ROZVADĚČE | [5 empty] | 0
| D7 - F.) UZEMNĚNÍ | [5 empty] | 0
| D8 - G.) OSTATNÍ | [5 empty] | 0
SOUPIS PRACÍ
Stavba:
ZČU - STRADI - STRATEGICKÁ DISLOKACE ZČU - FZS
Objekt:
D2 - DOKUMENTACE TECHNICKÝCH A TECHNOLOGICKÝCH ZAŘÍZENÍ
Soupis:
D.2.3 - TRAFOSTANICE
Místo: |  |  | Tylova 59, Jižní Předměstí, 301 00 Plzeň |  |  | Datum: | 23. 3. 2017
Zadavatel: |  |  | ZČU v Plzni, Univerzitní 8, Plzeň |  |  | Projektant: | ATELIER SOUKUP OPL ŠVEHLA s.r.o.
Uchazeč:
PČ | Typ | Kód | Popis | MJ | Množství | J.cena [CZK] | Cena celkem [CZK] | Cenová soustava |  | Poznámka | DPH | J. Nh [h] | Nh celkem [h] | J. hmotnost [t] | Hmotnost celkem [t] | J. suť [t] | Suť Celkem [t]
Náklady soupisu celkem | [6 empty] | 0 | [5 empty] | 0 |  | 0 |  | 0 |  | D | -1 | [7 empty] | 0
| D | D1 | D.2.3 TRAFOSTANICE |  |  |  | 0 | [5 empty] | 0 |  | 0 |  | 0 | 1 | D | 0 | ROZPOCET | [6 empty] | 0
| D | D2 | A.) Rozvaděč VN - 22kV |  |  |  | 0 | [5 empty] | 0 |  | 0 |  | 0 | 1 | D | 1 | ROZPOCET | [6 empty] | 0
1 | K | Pol863 | VN rozvaděč ozn. R2-22kV | ks | 1 |  | 0 |  |  |  | základní |  | 0 | 0 | 0 | 0 | 0 | 4 | K | 2 | ROZPOCET | 0 | 0 | 0 | 0 | 0 | 1 | 0 | 4 | 2
| PP |  | VN rozvaděč ozn. R2-22kV | [15 empty] | PP | 2
| P |  | Poznámka k položce: Modulární rozvaděč se vzduchem izolovanými přípojnicemi a spínacími prvky s izolací plynu SF6. Sestava rozvaděče 22 skládající se ze 4 polí : - Typ rozváděče : dle výrobce (dodavatele), jeden systém přípojnic - Jmenovité napětí : 24kV (potvrzení konformity dle ČSN pro 25kV) - Provozní napětí : 22kV - Jmenovitý proud přípojnic: 630A - Krátkodobý proud : 16kA / 1s - Dynamický proud : 40kA max. - Vnitřní zkratová odolnost : 16kA / 1s; IAC A-FL, spodní odvod plynů - Ztráta nepřeruš. provozu : LSC2A - Provedení rozvaděče: dle ČSN EN 62271-200 Sestava rozvaděče při čelním pohledu zprava doleva: • skříň s odpínačem s vývodem vlevo – přívodní kabel VN; • skříň s měřením proudu a napětí s vývodem vlevo (fakturační měření spotřeby el. energie – měřící zařízení musí být v souladu s platnými „Technickými podmínkami pro připojení měřících zařízení v odběrných místech napojených ze sítí VN, VVN“ vydaných ČEZ Distribuce a.s.) • skříň s odpínačem a pojistkami – vývod na trafo 630kVA • skříň s odpínačem a pojistkami – vývod na trafo 630kVA | [15 empty] | P | 2
2 | K | Pol864 | Pole č.1 - skříň s vypínačem: | ks | 1 |  | 0 |  |  |  | základní |  | 0 | 0 | 0 | 0 | 0 | 4 | K | 2 | ROZPOCET | 0 | 0 | 0 | 0 | 0 | 1 | 0 | 4 | 4
| PP |  | Pole č.1 - skříň s vypínačem: | [15 empty] | PP | 2
| P |  | Poznámka k položce: 1 sada systém přípojnic 630 A 1ks pevný vypínač 630A 1 ks odpojovač a uzemňovač ruční ovládací mechanismus sada pomocných kontaktů odpojovače a uzemňovače sada pomocných kontaktů vypínače vypínací spoušť 230V AC 3 ks proudový snímač pro ochranu elektronická ochrana zapínací a vypínací tlačítko 3 ks kapacitní napěťový snímač včetně indikace přítomnosti napětí připojovací místa pro 3x jedno-žilový kabel min. 240 mm2 | [15 empty] | P | 2
3 | K | Pol865 | Pole č.2 - skříň s měřením proudu a napětí: | ks | 1 |  | 0 |  |  |  | základní |  | 0 | 0 | 0 | 0 | 0 | 4 | K | 2 | ROZPOCET | 0 | 0 | 0 | 0 | 0 | 1 | 0 | 4 | 6
| PP |  | Pole č.2 - skříň s měřením proudu a napětí: | [15 empty] | PP | 2
| P |  | Poznámka k položce: 1 sada systém přípojnic 630 A 3 ks napěťový transformátor 22000/?3 // 100/?3V;10 VA; t.p. 0,5; úřední ověření 3 ks transformátory proudu typ 15/5 t.p. 0,5S, úřední ověření Zapojení fakturačního měření dle standardu ČEZ. | [15 empty] | P | 2
4 | K | Pol866 | Pole č.3, 4 - skříň s odpínačem a pojistkami: | ks | 2 |  | 0 |  |  |  | základní |  | 0 | 0 | 0 | 0 | 0 | 4 | K | 2 | ROZPOCET | 0 | 0 | 0 | 0 | 0 | 1 | 0 | 4 | 8
| PP |  | Pole č.3, 4 - skříň s odpínačem a pojistkami: | [15 empty] | PP | 2
| P |  | Poznámka k položce: 1 sada systém přípojnic 630 A 1 ks odpínač a uzemňovač 3 ks kapacitní napěťový snímač včetně optické signalizace přítomnosti napětí 3 ks pojistka 25kV, 40A s mechanickým ukazatelem vybavení 1ks vypínací spoušť 230V AC sada pomocných kontaktů (min. 4/4) 1 ks vývodový uzemňovač 1 sada připojovací místa pro 3x jedno-žilový kabel min. 95 mm2 | [15 empty] | P | 2
5 | K | Pol867 | Sestavení rozvaděče na místě | ks | 1 |  | 0 |  |  |  | základní |  | 0 | 0 | 0 | 0 | 0 | 4 | K | 2 | ROZPOCET | 0 | 0 | 0 | 0 | 0 | 1 | 0 | 4 | 10
| PP |  | Sestavení rozvaděče na místě | [15 empty] | PP | 2
| D | D3 | B.) TRANSFORMÁTORY |  |  |  | 0 | [5 empty] | 0 |  | 0 |  | 0 | 1 | D | 1 | ROZPOCET | [6 empty] | 0
6 | K | Pol868 | Transformátor olejový hermetizovaný | ks | 2 |  | 0 |  |  |  | základní |  | 0 | 0 | 0 | 0 | 0 | 4 | K | 2 | ROZPOCET | 0 | 0 | 0 | 0 | 0 | 1 | 0 | 4 | 12
| PP |  | Transformátor olejový hermetizovaný | [15 empty] | PP | 2
| P |  | Poznámka k položce: Se sníženými ztrátami (transformátor splňuje nařízení Evropské komise č.548/2014 ze dne 21.5.2014, kterým se provádí směrnice Evropského parlamentu a Rady 2009/125/ES o EkoDesignu transformátorů). Typ: dle výrobce Jmenovitý výkon : 630 kVA Izolační napětí: 25 kV Provozní napětí: 22 kV Jmenovitý převod: 22 / 0,4 kV Jmenovitá frekvence: 50 Hz Přepínání odboček na VN straně: ± 2x 2,5% Úhel: Dyn 1 Napětí nakrátko: 4% Krytí: IP00 Max. teplota okolí: 40 st. C Chlazení: ONAN Chladící kapalina: Minerální olej podle ČSN EN 60296 ed.2 Materiál vinutí: Cul / Cu Ztráty naprázdno : P0 max= 600 W Ztráty nakrátko (750 °C): Pk max=5400 W Akustický tlak LpA [dB(A)]: 43 Akustický výkon LWA [dB(A)]: 52 Orientační rozměry (d x š x v): 1500x900x1800 mm Váha (max.): 2500kg Připojení: VN strana – kabely na praporce NN strana – kabely na praporce Provedení transformátoru: dle ČSN EN 60076, ČSN EN 50464-1 Příslušenství: Sdružený ochranný přístroj (např. DGPT II) | [15 empty] | P | 2
| D | D4 | C.) ÚLOŽNÝ A UPEVŇOVACÍ MATERIÁL |  |  |  | 0 | [5 empty] | 0 |  | 0 |  | 0 | 1 | D | 1 | ROZPOCET | [6 empty] | 0
7 | K | POZNÁMKA_1 |  |  | 0 |  | 0 |  |  |  | základní |  | 0 | 0 | 0 | 0 | 0 | 4 | K | 2 | ROZPOCET | 0 | 0 | 0 | 0 | 0 | 1 | 0 | 4 | 14
| PP |  | Kabelové trasy - perforované/drátěné žlaby musí být v provedení dle ČSN EN 61537 ed. 2, materiál pozinkovaný plech/drát, kompletní včetně nosných prvků pro upevnění na stěnu nebo pro zavěšení ze stropu, včetně níže uvedeného příslušenství pro jednotlivé položky | [15 empty] | PP | 2
8 | K | Pol870 | Kabelový rošt 500x100mm | m | 10 |  | 0 |  |  |  | základní |  | 0 | 0 | 0 | 0 | 0 | 4 | K | 2 | ROZPOCET | 0 | 0 | 0 | 0 | 0 | 1 | 0 | 4 | 16
| PP |  | Kabelový rošt 500x100mm | [15 empty] | PP | 2
| P |  | Poznámka k položce: vč. zavěšení/uchycení, spojek, tvarovek, koncovek a podružného materiálu | [15 empty] | P | 2
9 | K | Pol871 | Kabelový rošt 300x100mm | m | 10 |  | 0 |  |  |  | základní |  | 0 | 0 | 0 | 0 | 0 | 4 | K | 2 | ROZPOCET | 0 | 0 | 0 | 0 | 0 | 1 | 0 | 4 | 18
| PP |  | Kabelový rošt 300x100mm | [15 empty] | PP | 2
| P |  | Poznámka k položce: vč. zavěšení/uchycení, spojek, tvarovek, koncovek a podružného materiálu | [15 empty] | P | 2
10 | K | Pol872 | Drobný nosný a spojovací materiál | ks | 1 |  | 0 |  |  |  | základní |  | 0 | 0 | 0 | 0 | 0 | 4 | K | 2 | ROZPOCET | 0 | 0 | 0 | 0 | 0 | 1 | 0 | 4 | 20
| PP |  | Drobný nosný a spojovací materiál | [15 empty] | PP | 2
| P |  | Poznámka k položce: ke kabelovým trasám, kompletní dodávka | [15 empty] | P | 2
11 | K | POZNÁMKA_2 |  |  | 0 |  | 0 |  |  |  | základní |  | 0 | 0 | 0 | 0 | 0 | 4 | K | 2 | ROZPOCET | 0 | 0 | 0 | 0 | 0 | 1 | 0 | 4 | 22
| PP |  | Elektroinstalační trubky plastové musí být v provedení dle ČSN EN 50 086-1, materiál PVC samozhášivé s teplotní odolností -25°C až +60°C, použití na stavební podklady stupně hořlavosti A až C3, kompletní včetně příslušenství | [15 empty] | PP | 2
12 | K | Pol874 | Elektroinstalační trubka plastová pevná P25 | m | 20 |  | 0 |  |  |  | základní |  | 0 | 0 | 0 | 0 | 0 | 4 | K | 2 | ROZPOCET | 0 | 0 | 0 | 0 | 0 | 1 | 0 | 4 | 24
| PP |  | Elektroinstalační trubka plastová pevná P25 | [15 empty] | PP | 2
| P |  | Poznámka k položce: nízká mechanická odolnost 320N, komplet | [15 empty] | P | 2
13 | K | POZNÁMKA_3 |  |  | 0 |  | 0 |  |  |  | základní |  | 0 | 0 | 0 | 0 | 0 | 4 | K | 2 | ROZPOCET | 0 | 0 | 0 | 0 | 0 | 1 | 0 | 4 | 26
| PP |  | Elektroinstalační trubky dvouplášťové musí být v provedení dle ČSN EN 50 086-2-4, materiál vnějšího/vnitřního pláště HDPE/LDPE, s teplotní odolností -45°C až +60°C, mechanická odolnost 400N, s protahovacím drátem, červená barva, kompletní | [15 empty] | PP | 2
14 | K | Pol876 | Kabelová chránička průměr 160/136mm | m | 10 |  | 0 |  |  |  | základní |  | 0 | 0 | 0 | 0 | 0 | 4 | K | 2 | ROZPOCET | 0 | 0 | 0 | 0 | 0 | 1 | 0 | 4 | 28
| PP |  | Kabelová chránička průměr 160/136mm | [15 empty] | PP | 2
15 | K | POZNÁMKA_4 |  |  | 0 |  | 0 |  |  |  | základní |  | 0 | 0 | 0 | 0 | 0 | 4 | K | 2 | ROZPOCET | 0 | 0 | 0 | 0 | 0 | 1 | 0 | 4 | 30
| PP |  | Elektroinstalační trubky kovové musí být v provedení dle ČSN EN 50086-1, materiál ocel s teplotní odolností -60°C až +250°C, oboustraně žárově pozinkované, kompletní včetně příslušenství | [15 empty] | PP | 2
16 | K | Pol878 | Trubka kovová pevná P25 | m | 20 |  | 0 |  |  |  | základní |  | 0 | 0 | 0 | 0 | 0 | 4 | K | 2 | ROZPOCET | 0 | 0 | 0 | 0 | 0 | 1 | 0 | 4 | 32
| PP |  | Trubka kovová pevná P25 | [15 empty] | PP | 2
| P |  | Poznámka k položce: závitová, mechanická odolnost 4000N, komplet | [15 empty] | P | 2
17 | K | Pol879 | Trubka kovová pevná P32 | m | 20 |  | 0 |  |  |  | základní |  | 0 | 0 | 0 | 0 | 0 | 4 | K | 2 | ROZPOCET | 0 | 0 | 0 | 0 | 0 | 1 | 0 | 4 | 34
| PP |  | Trubka kovová pevná P32 | [15 empty] | PP | 2
| P |  | Poznámka k položce: závitová, mechanická odolnost 4000N, komplet; OSTATNÍ: | [15 empty] | P | 2
18 | K | Pol880 | Kabelová příchytka plastová pro svazek kabelů | ks | 20 |  | 0 |  |  |  | základní |  | 0 | 0 | 0 | 0 | 0 | 4 | K | 2 | ROZPOCET | 0 | 0 | 0 | 0 | 0 | 1 | 0 | 4 | 36
| PP |  | Kabelová příchytka plastová pro svazek kabelů | [15 empty] | PP | 2
| P |  | Poznámka k položce: kompletní dodávka včetně upevňovacího materiálu | [15 empty] | P | 2
19 | K | Pol881 | Kabelová příchytka plastová | ks | 60 |  | 0 |  |  |  | základní |  | 0 | 0 | 0 | 0 | 0 | 4 | K | 2 | ROZPOCET | 0 | 0 | 0 | 0 | 0 | 1 | 0 | 4 | 38
| PP |  | Kabelová příchytka plastová | [15 empty] | PP | 2
| P |  | Poznámka k položce: pro řadové uložení kabelů; kompletní dodávka včetně upevňovacího materiálu | [15 empty] | P | 2
20 | K | Pol882 | Spojovací a nosný materiál, kompletní dodávka | ks | 1 |  | 0 |  |  |  | základní |  | 0 | 0 | 0 | 0 | 0 | 4 | K | 2 | ROZPOCET | 0 | 0 | 0 | 0 | 0 | 1 | 0 | 4 | 40
| PP |  | Spojovací a nosný materiál, kompletní dodávka | [15 empty] | PP | 2
21 | K | Pol883 | Drobný úložný a montážní materiál | ks | 1 |  | 0 |  |  |  | základní |  | 0 | 0 | 0 | 0 | 0 | 4 | K | 2 | ROZPOCET | 0 | 0 | 0 | 0 | 0 | 1 | 0 | 4 | 42
| PP |  | Drobný úložný a montážní materiál | [15 empty] | PP | 2
| P |  | Poznámka k položce: kompletní dodávka | [15 empty] | P | 2
| D | D5 | D.) KABELY |  |  |  | 0 | [5 empty] | 0 |  | 0 |  | 0 | 1 | D | 1 | ROZPOCET | [6 empty] | 0
22 | K | POZNÁMKA_5 |  |  | 0 |  | 0 |  |  |  | základní |  | 0 | 0 | 0 | 0 | 0 | 4 | K | 2 | ROZPOCET | 0 | 0 | 0 | 0 | 0 | 1 | 0 | 4 | 44
| PP |  | Kabel silový s hliníkovým jádrem, izolace zesítěný polyetylen, plášť kombinovaný PE+PVC, měděné stínění s ochranou proti podélnému šíření vody pod pláštěm, jmenovité napětí 12,7/22kV, zkušební napětí 50kV, provozní teplota -25 až +90°C, odolné proti UV záření a proti šíření plamene. | [15 empty] | PP | 2
23 | K | Pol885 | Kabel VN 22-AXEKCY 240/25mm2 | m | 30 |  | 0 |  |  |  | základní |  | 0 | 0 | 0 | 0 | 0 | 4 | K | 2 | ROZPOCET | 0 | 0 | 0 | 0 | 0 | 1 | 0 | 4 | 46
| PP |  | Kabel VN 22-AXEKCY 240/25mm2 | [15 empty] | PP | 2
24 | K | Pol886 | Kabel VN 22-AXEKCY 70/16mm2 | m | 60 |  | 0 |  |  |  | základní |  | 0 | 0 | 0 | 0 | 0 | 4 | K | 2 | ROZPOCET | 0 | 0 | 0 | 0 | 0 | 1 | 0 | 4 | 48
| PP |  | Kabel VN 22-AXEKCY 70/16mm2 | [15 empty] | PP | 2
25 | K | Pol887 | Kabelová koncovka 22kV, pro kabel 240mm2 | ks | 6 |  | 0 |  |  |  | základní |  | 0 | 0 | 0 | 0 | 0 | 4 | K | 2 | ROZPOCET | 0 | 0 | 0 | 0 | 0 | 1 | 0 | 4 | 50
| PP |  | Kabelová koncovka 22kV, pro kabel 240mm2 | [15 empty] | PP | 2
| P |  | Poznámka k položce: staniční, komplet | [15 empty] | P | 2
26 | K | Pol888 | Kabelová koncovka 22kV, pro kabel 70mm2 | ks | 12 |  | 0 |  |  |  | základní |  | 0 | 0 | 0 | 0 | 0 | 4 | K | 2 | ROZPOCET | 0 | 0 | 0 | 0 | 0 | 1 | 0 | 4 | 52
| PP |  | Kabelová koncovka 22kV, pro kabel 70mm2 | [15 empty] | PP | 2
| P |  | Poznámka k položce: staniční, komplet | [15 empty] | P | 2
27 | K | POZNÁMKA_6 |  |  | 0 |  | 0 |  |  |  | základní |  | 0 | 0 | 0 | 0 | 0 | 4 | K | 2 | ROZPOCET | 0 | 0 | 0 | 0 | 0 | 1 | 0 | 4 | 54
| PP |  | Kabely silové celoplastové s měděným jádrem, PVC izolace žil a pláště, jmenovité napětí 0,6/1kV, zkušební napětí 4kV, provozní teplota -35 až +70°C, barevné značení žil dle ČSN 33 0166 ed. 2:2002, odolné proti UV záření a proti šíření plamene dle ČSN EN 50265-2-1. | [15 empty] | PP | 2
28 | K | Pol890 | Kabel 1-YY 300 BK /černá/ | m | 180 |  | 0 |  |  |  | základní |  | 0 | 0 | 0 | 0 | 0 | 4 | K | 2 | ROZPOCET | 0 | 0 | 0 | 0 | 0 | 1 | 0 | 4 | 56
| PP |  | Kabel 1-YY 300 BK /černá/ | [15 empty] | PP | 2
29 | K | Pol891 | Kabel 1-YY 300 GNYE /zelenožlutá/ | m | 60 |  | 0 |  |  |  | základní |  | 0 | 0 | 0 | 0 | 0 | 4 | K | 2 | ROZPOCET | 0 | 0 | 0 | 0 | 0 | 1 | 0 | 4 | 58
| PP |  | Kabel 1-YY 300 GNYE /zelenožlutá/ | [15 empty] | PP | 2
30 | K | Pol892 | Kabel 1-YY 120 GNYE /zelenožlutá/ | m | 30 |  | 0 |  |  |  | základní |  | 0 | 0 | 0 | 0 | 0 | 4 | K | 2 | ROZPOCET | 0 | 0 | 0 | 0 | 0 | 1 | 0 | 4 | 60
| PP |  | Kabel 1-YY 120 GNYE /zelenožlutá/ | [15 empty] | PP | 2
31 | K | Pol893 | Kabel 1-YY 25 GNYE /zelenožlutá/ | m | 30 |  | 0 |  |  |  | základní |  | 0 | 0 | 0 | 0 | 0 | 4 | K | 2 | ROZPOCET | 0 | 0 | 0 | 0 | 0 | 1 | 0 | 4 | 62
| PP |  | Kabel 1-YY 25 GNYE /zelenožlutá/ | [15 empty] | PP | 2
32 | K | Pol894 | Kabel CYKY-J 3x2,5 | m | 15 |  | 0 |  |  |  | základní |  | 0 | 0 | 0 | 0 | 0 | 4 | K | 2 | ROZPOCET | 0 | 0 | 0 | 0 | 0 | 1 | 0 | 4 | 64
| PP |  | Kabel CYKY-J 3x2,5 | [15 empty] | PP | 2
33 | K | Pol895 | Kabel CYKY-O 5x2,5 | m | 20 |  | 0 |  |  |  | základní |  | 0 | 0 | 0 | 0 | 0 | 4 | K | 2 | ROZPOCET | 0 | 0 | 0 | 0 | 0 | 1 | 0 | 4 | 66
| PP |  | Kabel CYKY-O 5x2,5 | [15 empty] | PP | 2
34 | K | Pol896 | Kabel CYKY-O 5x4 | m | 20 |  | 0 |  |  |  | základní |  | 0 | 0 | 0 | 0 | 0 | 4 | K | 2 | ROZPOCET | 0 | 0 | 0 | 0 | 0 | 1 | 0 | 4 | 68
| PP |  | Kabel CYKY-O 5x4 | [15 empty] | PP | 2
35 | K | POZNÁMKA_7 |  |  | 0 |  | 0 |  |  |  | základní |  | 0 | 0 | 0 | 0 | 0 | 4 | K | 2 | ROZPOCET | 0 | 0 | 0 | 0 | 0 | 1 | 0 | 4 | 70
| PP |  | Kabely pro ovládací obvody s měděným jádrem, PVC izolace žil a pláště, plastová folie a stínění, jmenovité napětí 0,25kV, zkušební napětí 1kV, provozní teplota -30 až +85°C, barevné značení žil dle ČSN 33 0166 ed. 2:2002, odolné proti UV záření a proti šíření plamene dle ČSN EN 50265-2-1. | [15 empty] | PP | 2
36 | K | Pol898 | Kabel JYTY-O 5x1 | m | 15 |  | 0 |  |  |  | základní |  | 0 | 0 | 0 | 0 | 0 | 4 | K | 2 | ROZPOCET | 0 | 0 | 0 | 0 | 0 | 1 | 0 | 4 | 72
| PP |  | Kabel JYTY-O 5x1 | [15 empty] | PP | 2
37 | K | Pol899 | Kabel JYTY-O 14x1 | m | 15 |  | 0 |  |  |  | základní |  | 0 | 0 | 0 | 0 | 0 | 4 | K | 2 | ROZPOCET | 0 | 0 | 0 | 0 | 0 | 1 | 0 | 4 | 74
| PP |  | Kabel JYTY-O 14x1 | [15 empty] | PP | 2
38 | K | POZNÁMKA_8 | Vodiče silové celoplastové s měděným jádrem a PVC izolací, jmenovité napětí 0,45/0,75kV, zkušební napětí 2,5kV, provozní teplota -35 až +70°C, barevné značení žil dle ČN 33 0166 ed. 2:2002, odolné proti UV záření a proti šíření plamene dle ČSN EN 50265-2- |  | 0 |  | 0 |  |  |  | základní |  | 0 | 0 | 0 | 0 | 0 | 4 | K | 2 | ROZPOCET | 0 | 0 | 0 | 0 | 0 | 1 | 0 | 4 | 76
| PP |  | Vodiče silové celoplastové s měděným jádrem a PVC izolací, jmenovité napětí 0,45/0,75kV, zkušební napětí 2,5kV, provozní teplota -35 až +70°C, barevné značení žil dle ČN 33 0166 ed. 2:2002, odolné proti UV záření a proti šíření plamene dle ČSN EN 50265-2-1. | [15 empty] | PP | 2
39 | K | Pol901 | Vodič H07V-K 25mm2 z/žl, včetně ukončení | m | 15 |  | 0 |  |  |  | základní |  | 0 | 0 | 0 | 0 | 0 | 4 | K | 2 | ROZPOCET | 0 | 0 | 0 | 0 | 0 | 1 | 0 | 4 | 78
| PP |  | Vodič H07V-K 25mm2 z/žl, včetně ukončení | [15 empty] | PP | 2
40 | K | Pol902 | Vodič H07V-K 50mm2 z/žl, včetně ukončení | m | 15 |  | 0 |  |  |  | základní |  | 0 | 0 | 0 | 0 | 0 | 4 | K | 2 | ROZPOCET | 0 | 0 | 0 | 0 | 0 | 1 | 0 | 4 | 80
| PP |  | Vodič H07V-K 50mm2 z/žl, včetně ukončení | [15 empty] | PP | 2
| D | D6 | E.) ROZVADĚČE |  |  |  | 0 | [5 empty] | 0 |  | 0 |  | 0 | 1 | D | 1 | ROZPOCET | [6 empty] | 0
41 | K | Pol903 | Skříň fakturačního měření, ozn. RE: | ks | 1 |  | 0 |  |  |  | základní |  | 0 | 0 | 0 | 0 | 0 | 4 | K | 2 | ROZPOCET | 0 | 0 | 0 | 0 | 0 | 1 | 0 | 4 | 82
| PP |  | Skříň fakturačního měření, ozn. RE: | [15 empty] | PP | 2
| P |  | Poznámka k položce: Rozvaděč fakturačního měření ČEZ s optočlenem Typ skříně: SM-2.ČEZ-O Typová skříň pro obchodní měření (typ A dle Vyhl. 218/2001 Sb) typ SM2, primární měření (na straně VN), region ZČE, venkovní provedení, kompletní dodávka včetně osazení optočlenu pro monitorování odběru el. energie. | [15 empty] | P | 2
| D | D7 | F.) UZEMNĚNÍ |  |  |  | 0 | [5 empty] | 0 |  | 0 |  | 0 | 1 | D | 1 | ROZPOCET | [6 empty] | 0
42 | K | Pol904 | Zemnící pásek FeZn 30x4 | m | 50 |  | 0 |  |  |  | základní |  | 0 | 0 | 0 | 0 | 0 | 4 | K | 2 | ROZPOCET | 0 | 0 | 0 | 0 | 0 | 1 | 0 | 4 | 84
| PP |  | Zemnící pásek FeZn 30x4 | [15 empty] | PP | 2
43 | K | Pol905 | Svorka uzemňovací SR02 - FeZn | ks | 30 |  | 0 |  |  |  | základní |  | 0 | 0 | 0 | 0 | 0 | 4 | K | 2 | ROZPOCET | 0 | 0 | 0 | 0 | 0 | 1 | 0 | 4 | 86
| PP |  | Svorka uzemňovací SR02 - FeZn | [15 empty] | PP | 2
44 | K | Pol906 | Podpěra vedení pro FeZn 30x4mm | ks | 50 |  | 0 |  |  |  | základní |  | 0 | 0 | 0 | 0 | 0 | 4 | K | 2 | ROZPOCET | 0 | 0 | 0 | 0 | 0 | 1 | 0 | 4 | 88
| PP |  | Podpěra vedení pro FeZn 30x4mm | [15 empty] | PP | 2
| D | D8 | G.) OSTATNÍ |  |  |  | 0 | [5 empty] | 0 |  | 0 |  | 0 | 1 | D | 1 | ROZPOCET | [6 empty] | 0
45 | K | Pol907 | Osazení rozvaděče VN - 22kV | ks | 4 |  | 0 |  |  |  | základní |  | 0 | 0 | 0 | 0 | 0 | 4 | K | 2 | ROZPOCET | 0 | 0 | 0 | 0 | 0 | 1 | 0 | 4 | 90
| PP |  | Osazení rozvaděče VN - 22kV | [15 empty] | PP | 2
46 | K | Pol908 | Osazení transformátoru 22/0,4kV, 630kVA | ks | 2 |  | 0 |  |  |  | základní |  | 0 | 0 | 0 | 0 | 0 | 4 | K | 2 | ROZPOCET | 0 | 0 | 0 | 0 | 0 | 1 | 0 | 4 | 92
| PP |  | Osazení transformátoru 22/0,4kV, 630kVA | [15 empty] | PP | 2
47 | K | Pol909 | Antivibrační podložka pod transformátor | ks | 8 |  | 0 |  |  |  | základní |  | 0 | 0 | 0 | 0 | 0 | 4 | K | 2 | ROZPOCET | 0 | 0 | 0 | 0 | 0 | 1 | 0 | 4 | 94
| PP |  | Antivibrační podložka pod transformátor | [15 empty] | PP | 2
48 | K | Pol910 | Osazení skříně měření RE | ks | 1 |  | 0 |  |  |  | základní |  | 0 | 0 | 0 | 0 | 0 | 4 | K | 2 | ROZPOCET | 0 | 0 | 0 | 0 | 0 | 1 | 0 | 4 | 96
| PP |  | Osazení skříně měření RE | [15 empty] | PP | 2
| P |  | Poznámka k položce: vč. ukončení kabelů pro fakturační měření | [15 empty] | P | 2
49 | K | Pol911 | Oživení, najetí zvýšeným napětím | ks | 1 |  | 0 |  |  |  | základní |  | 0 | 0 | 0 | 0 | 0 | 4 | K | 2 | ROZPOCET | 0 | 0 | 0 | 0 | 0 | 1 | 0 | 4 | 98
| PP |  | Oživení, najetí zvýšeným napětím | [15 empty] | PP | 2
50 | K | Pol912 | Ukončení kabelu 22-AXEKCY 240mm2 | ks | 6 |  | 0 |  |  |  | základní |  | 0 | 0 | 0 | 0 | 0 | 4 | K | 2 | ROZPOCET | 0 | 0 | 0 | 0 | 0 | 1 | 0 | 4 | 100
| PP |  | Ukončení kabelu 22-AXEKCY 240mm2 | [15 empty] | PP | 2
51 | K | Pol913 | Ukončení kabelu 22-AXEKCY 70mm2 | ks | 12 |  | 0 |  |  |  | základní |  | 0 | 0 | 0 | 0 | 0 | 4 | K | 2 | ROZPOCET | 0 | 0 | 0 | 0 | 0 | 1 | 0 | 4 | 102
| PP |  | Ukončení kabelu 22-AXEKCY 70mm2 | [15 empty] | PP | 2
52 | K | Pol914 | Ukončení kabelu 1-YY 300mm2 | ks | 32 |  | 0 |  |  |  | základní |  | 0 | 0 | 0 | 0 | 0 | 4 | K | 2 | ROZPOCET | 0 | 0 | 0 | 0 | 0 | 1 | 0 | 4 | 104
| PP |  | Ukončení kabelu 1-YY 300mm2 | [15 empty] | PP | 2
53 | K | Pol915 | Ukončení celoplastového kabelu do 5x4 | ks | 6 |  | 0 |  |  |  | základní |  | 0 | 0 | 0 | 0 | 0 | 4 | K | 2 | ROZPOCET | 0 | 0 | 0 | 0 | 0 | 1 | 0 | 4 | 106
| PP |  | Ukončení celoplastového kabelu do 5x4 | [15 empty] | PP | 2
54 | K | Pol916 | Ukončení celoplastového kabelu do 14x1 | ks | 4 |  | 0 |  |  |  | základní |  | 0 | 0 | 0 | 0 | 0 | 4 | K | 2 | ROZPOCET | 0 | 0 | 0 | 0 | 0 | 1 | 0 | 4 | 108
| PP |  | Ukončení celoplastového kabelu do 14x1 | [15 empty] | PP | 2
55 | K | Pol917 | Protipožární ucpávky kabelových tras | ks | 6 |  | 0 |  |  |  | základní |  | 0 | 0 | 0 | 0 | 0 | 4 | K | 2 | ROZPOCET | 0 | 0 | 0 | 0 | 0 | 1 | 0 | 4 | 110
| PP |  | Protipožární ucpávky kabelových tras | [15 empty] | PP | 2
| P |  | Poznámka k položce: kompletní dodávka | [15 empty] | P | 2
56 | K | Pol918 | Nátěr pásku FeZn na povrchu | m | 50 |  | 0 |  |  |  | základní |  | 0 | 0 | 0 | 0 | 0 | 4 | K | 2 | ROZPOCET | 0 | 0 | 0 | 0 | 0 | 1 | 0 | 4 | 112
| PP |  | Nátěr pásku FeZn na povrchu | [15 empty] | PP | 2
57 | K | Pol919 | Označení místností trafostanice, sada | ks | 1 |  | 0 |  |  |  | základní |  | 0 | 0 | 0 | 0 | 0 | 4 | K | 2 | ROZPOCET | 0 | 0 | 0 | 0 | 0 | 1 | 0 | 4 | 114
| PP |  | Označení místností trafostanice, sada | [15 empty] | PP | 2
58 | K | Pol920 | Dielektrický koberec do trafostanice | ks | 1 |  | 0 |  |  |  | základní |  | 0 | 0 | 0 | 0 | 0 | 4 | K | 2 | ROZPOCET | 0 | 0 | 0 | 0 | 0 | 1 | 0 | 4 | 116
| PP |  | Dielektrický koberec do trafostanice | [15 empty] | PP | 2
| P |  | Poznámka k položce: kompletní dodávka | [15 empty] | P | 2
59 | K | Pol921 | Zásobník pojistek VN | ks | 1 |  | 0 |  |  |  | základní |  | 0 | 0 | 0 | 0 | 0 | 4 | K | 2 | ROZPOCET | 0 | 0 | 0 | 0 | 0 | 1 | 0 | 4 | 118
| PP |  | Zásobník pojistek VN | [15 empty] | PP | 2
| P |  | Poznámka k položce: souprava tabulek, včetně plagátu první pomoci, ochranné pomůcky - dle PNE 381981ed.3 | [15 empty] | P | 2
60 | K | Pol922 | Pomocná konstrukce a materiál | ks | 1 |  | 0 |  |  |  | základní |  | 0 | 0 | 0 | 0 | 0 | 4 | K | 2 | ROZPOCET | 0 | 0 | 0 | 0 | 0 | 1 | 0 | 4 | 120
| PP |  | Pomocná konstrukce a materiál | [15 empty] | PP | 2
| P |  | Poznámka k položce: pro transport transformátorů do úrovně 2.S | [15 empty] | P | 2
61 | K | Pol923 | Záchytná vana pod transformátor | ks | 2 |  | 0 |  |  |  | základní |  | 0 | 0 | 0 | 0 | 0 | 4 | K | 2 | ROZPOCET | 0 | 0 | 0 | 0 | 0 | 1 | 0 | 4 | 122
| PP |  | Záchytná vana pod transformátor | [15 empty] | PP | 2
| P |  | Poznámka k položce: provedení nerez, odnímatelná čelní část, objem min. 520l, kompletní dodávka | [15 empty] | P | 2
62 | K | Pol924 | Podíl prací jiných profesí | ks | 1 |  | 0 |  |  |  | základní |  | 0 | 0 | 0 | 0 | 0 | 4 | K | 2 | ROZPOCET | 0 | 0 | 0 | 0 | 0 | 1 | 0 | 4 | 124
| PP |  | Podíl prací jiných profesí | [15 empty] | PP | 2
63 | K | Pol925 | Zařízení staveniště pro profesi elektro | ks | 1 |  | 0 |  |  |  | základní |  | 0 | 0 | 0 | 0 | 0 | 4 | K | 2 | ROZPOCET | 0 | 0 | 0 | 0 | 0 | 1 | 0 | 4 | 126
| PP |  | Zařízení staveniště pro profesi elektro | [15 empty] | PP | 2
64 | K | Pol926 | Nepředvídatelné okolnosti v průběhu realizace akce | ks | 1 |  | 0 |  |  |  | základní |  | 0 | 0 | 0 | 0 | 0 | 4 | K | 2 | ROZPOCET | 0 | 0 | 0 | 0 | 0 | 1 | 0 | 4 | 128
| PP |  | Nepředvídatelné okolnosti v průběhu realizace akce | [15 empty] | PP | 2
65 | K | Pol927 | Výrobní a dílenská dokumentace | ks | 1 |  | 0 |  |  |  | základní |  | 0 | 0 | 0 | 0 | 0 | 4 | K | 2 | ROZPOCET | 0 | 0 | 0 | 0 | 0 | 1 | 0 | 4 | 130
| PP |  | Výrobní a dílenská dokumentace | [15 empty] | PP | 2
66 | K | Pol928 | Dokumentace skutečného provedení | ks | 1 |  | 0 |  |  |  | základní |  | 0 | 0 | 0 | 0 | 0 | 4 | K | 2 | ROZPOCET | 0 | 0 | 0 | 0 | 0 | 1 | 0 | 4 | 132
| PP |  | Dokumentace skutečného provedení | [15 empty] | PP | 2
67 | K | Pol929 | Manipulace v síti ČEZ | ks | 1 |  | 0 |  |  |  | základní |  | 0 | 0 | 0 | 0 | 0 | 4 | K | 2 | ROZPOCET | 0 | 0 | 0 | 0 | 0 | 1 | 0 | 4 | 134
| PP |  | Manipulace v síti ČEZ | [15 empty] | PP | 2
68 | K | Pol930 | Najetí zvýšeným napětím | ks | 1 |  | 0 |  |  |  | základní |  | 0 | 0 | 0 | 0 | 0 | 4 | K | 2 | ROZPOCET | 0 | 0 | 0 | 0 | 0 | 1 | 0 | 4 | 136
| PP |  | Najetí zvýšeným napětím | [15 empty] | PP | 2
69 | K | Pol931 | Uvedení do provozu | ks | 1 |  | 0 |  |  |  | základní |  | 0 | 0 | 0 | 0 | 0 | 4 | K | 2 | ROZPOCET | 0 | 0 | 0 | 0 | 0 | 1 | 0 | 4 | 138
| PP |  | Uvedení do provozu | [15 empty] | PP | 2
70 | K | Pol932 | Výchozí revize | ks | 1 |  | 0 |  |  |  | základní |  | 0 | 0 | 0 | 0 | 0 | 4 | K | 2 | ROZPOCET | 0 | 0 | 0 | 0 | 0 | 1 | 0 | 4 | 140
| PP |  | Výchozí revize | [15 empty] | PP | 2

## D.2.4 - GASTRO ZAŘÍZENÍ
| List obsahuje: |  | 1) Krycí list soupisu | 2) Rekapitulace |  |  | 3) Soupis prací | Zpět na list: | Rekapitulace stavby
{3ba49a05-3ee3-4019-b3bd-9db7c6eafc4c}
2
| KRYCÍ LIST SOUPISU | [8 empty] | v --- níže se nacházejí doplnkové a pomocné údaje k sestavám --- v | [8 empty] | False
Stavba:
ZČU - STRADI - STRATEGICKÁ DISLOKACE ZČU - FZS
Objekt:
D2 - DOKUMENTACE TECHNICKÝCH A TECHNOLOGICKÝCH ZAŘÍZENÍ
Soupis:
D.2.4 - GASTRO ZAŘÍZENÍ
| KSO: |  |  |  |  | CC-CZ:
| Místo: |  | Tylova 59, Jižní Předměstí, 301 00 Plzeň |  |  | Datum: | 23. 3. 2017
| Zadavatel: |  |  |  |  | IČ:
|  | ZČU v Plzni, Univerzitní 8, Plzeň |  |  |  | DIČ:
| Uchazeč: |  |  |  |  | IČ:
DIČ:
| Projektant: |  |  |  |  | IČ:
|  | ATELIER SOUKUP OPL ŠVEHLA s.r.o. |  |  |  | DIČ:
Poznámka:
Soupis prací je sestaven za využití položek Cenové soustavy ÚRS. Cenové a technické podmínky ÚRS, které nejsou uvedeny v soupisu prací (tzv. úvodní části katalogů) jsou neomezeně dálkově k dispozici na www.cs-urs.cz. Položky soupisu prací, které nemají ve sloupci "Cenová soustava" uveden žádný údaj, nepochází z Cenové soustavy ÚRS (takové položky jsou zpracovatelem definovány jako položky "VLASTNÍ").
| Cena bez DPH | [5 empty] | 0
|  |  | Základ daně |  |  | Sazba daně | Výše daně
| DPH | základní | 0 |  |  | 21% | 0
|  | snížená | 0 |  |  | 15% | 0
|  | zákl. přenesená | 0 |  |  | 21% | 0
|  | sníž. přenesená | 0 |  |  | 15% | 0
|  | nulová | 0 |  |  | 0% | 0
| Cena s DPH |  |  | v | CZK |  | 0
REKAPITULACE ČLENĚNÍ SOUPISU PRACÍ
Stavba:
ZČU - STRADI - STRATEGICKÁ DISLOKACE ZČU - FZS
Objekt:
D2 - DOKUMENTACE TECHNICKÝCH A TECHNOLOGICKÝCH ZAŘÍZENÍ
Soupis:
D.2.4 - GASTRO ZAŘÍZENÍ
Místo: |  |  | Tylova 59, Jižní Předměstí, 301 00 Plzeň |  |  | Datum: | 23. 3. 2017
Zadavatel: |  |  | ZČU v Plzni, Univerzitní 8, Plzeň |  |  | Projektant: | ATELIER SOUKUP OPL ŠVEHLA s.r.o.
Uchazeč:
Kód dílu - Popis | [6 empty] | Cena celkem [CZK]
Náklady soupisu celkem | [6 empty] | 0 | [12 empty] | -1
| D1 - VYBAVENÍ JÍDELNY SKM | [5 empty] | 0
SOUPIS PRACÍ
Stavba:
ZČU - STRADI - STRATEGICKÁ DISLOKACE ZČU - FZS
Objekt:
D2 - DOKUMENTACE TECHNICKÝCH A TECHNOLOGICKÝCH ZAŘÍZENÍ
Soupis:
D.2.4 - GASTRO ZAŘÍZENÍ
Místo: |  |  | Tylova 59, Jižní Předměstí, 301 00 Plzeň |  |  | Datum: | 23. 3. 2017
Zadavatel: |  |  | ZČU v Plzni, Univerzitní 8, Plzeň |  |  | Projektant: | ATELIER SOUKUP OPL ŠVEHLA s.r.o.
Uchazeč:
PČ | Typ | Kód | Popis | MJ | Množství | J.cena [CZK] | Cena celkem [CZK] | Cenová soustava |  | Poznámka | DPH | J. Nh [h] | Nh celkem [h] | J. hmotnost [t] | Hmotnost celkem [t] | J. suť [t] | Suť Celkem [t]
Náklady soupisu celkem | [6 empty] | 0 | [5 empty] | 0 |  | 0 |  | 0 |  | D | -1 | [7 empty] | 0
| D | D1 | VYBAVENÍ JÍDELNY SKM |  |  |  | 0 | [5 empty] | 0 |  | 0 |  | 0 | 1 | D | 0 | ROZPOCET | [6 empty] | 0
1 | K | Pol325 | Koš s poklopem (95 litrů, ?450mm, v=710 mm) | ks | 8 |  | 0 |  |  |  | základní |  | 0 | 0 | 0 | 0 | 0 | 4 | K | 1 | ROZPOCET | 0 | 0 | 0 | 0 | 0 | 1 | 0 | 4 | 2
| PP |  | Koš s poklopem (95 litrů, ?450mm, v=710 mm) | [15 empty] | PP | 1
| P |  | Poznámka k položce: Celonerezové masivní provedení se čtyřmi otočnými kolečky a poklopem s držadlem. | [15 empty] | P | 1
2 | K | Pol326 | Chladící skříň 600 l | ks | 4 |  | 0 |  |  |  | základní |  | 0 | 0 | 0 | 0 | 0 | 4 | K | 1 | ROZPOCET | 0 | 0 | 0 | 0 | 0 | 1 | 0 | 4 | 4
| PP |  | Chladící skříň 600 l | [15 empty] | PP | 1
| P |  | Poznámka k položce: Bílá barva, ventilované chlazení, vnitřní prostor přizpůsoben rozměrům GN 2/1, automatické odtávání, chladivo R 134a, digitální termostat, výškově nastavitelné rošty, snadno vyměnitelné těsnění, zabudovaný zámek, lze měnit otevírání dveří, napětí 230 V / 50 Hz, čistý objem 476l, rozměry: 780x725x1895 | [15 empty] | P | 1
3 | K | Pol327 | Dopravníkový pás na špinavé nádobí | ks | 1 |  | 0 |  |  |  | základní |  | 0 | 0 | 0 | 0 | 0 | 4 | K | 1 | ROZPOCET | 0 | 0 | 0 | 0 | 0 | 1 | 0 | 4 | 6
| PP |  | Dopravníkový pás na špinavé nádobí | [15 empty] | PP | 1
| P |  | Poznámka k položce: Rozměry: celková šířka 500mm, celková výška 900mm, celková délka 30800mm. Plynulé nastavení rychlosti pásu 4 až 20m / m, elektrické napětí 400V 3N AC 50Hz. Funkce: 1x vypínač, 1x tlačítko Start, 1x tlačítko Stop, 1x tlačítko nouzového zastavení, regulátor - plynulá regulace rychlosti.Šástčné zakrytí pásu v místech, kde jsou stoly. | [15 empty] | P | 1
4 | K | Pol328 | Vstupní stůl k myčce nádobí, vstup do myčky - rohové provedení | ks | 1 |  | 0 |  |  |  | základní |  | 0 | 0 | 0 | 0 | 0 | 4 | K | 1 | ROZPOCET | 0 | 0 | 0 | 0 | 0 | 1 | 0 | 4 | 8
| PP |  | Vstupní stůl k myčce nádobí, vstup do myčky - rohové provedení | [15 empty] | PP | 1
| P |  | Poznámka k položce: Pracovní desku tvoří nerez plech tl.1,2 mm podlepený dřevotřískou, která je chráněna zdravotně nezávadným nátěrem. Vedení na koše druhu myčky, zadní oplachová stěna výšky 150 mm, otvor na sprchu. Tl. pracovní desky 40 mm. V tabulce je započítán vevařený lisovaný dřez 450x450x250 mm. Celkový rozměr: 2700x750x900 | [15 empty] | P | 1
5 | K | Pol329 | Tlaková sprcha - stojanové provedení | ks | 1 |  | 0 |  |  |  | základní |  | 0 | 0 | 0 | 0 | 0 | 4 | K | 1 | ROZPOCET | 0 | 0 | 0 | 0 | 0 | 1 | 0 | 4 | 10
| PP |  | Tlaková sprcha - stojanové provedení | [15 empty] | PP | 1
| P |  | Poznámka k položce: Sprcha se směšovací baterií s kohouty pro studenou, teplou vodu a napouštěcím ramínkem ze sprchy. S tlakovou hadicí a vyvažovací pružinou, s úchytem na zeď a háčkem na sprchu, max. průtok (3 bar): 17 l/min, max. tlak: 5 bar, upevňovací otvor pro baterii: min. O30 mm. - max.O32 mm. Model pro montáž do desky pracovního stolu | [15 empty] | P | 1
6 | K | Pol330 | Automatický změkčovač vody | ks | 1 |  | 0 |  |  |  | základní |  | 0 | 0 | 0 | 0 | 0 | 4 | K | 1 | ROZPOCET | 0 | 0 | 0 | 0 | 0 | 1 | 0 | 4 | 12
| PP |  | Automatický změkčovač vody | [15 empty] | PP | 1
| P |  | Poznámka k položce: Kapacita změkčené vody pro 10°GH 30l/min (nepřetržitý provoz) | [15 empty] | P | 1
7 | K | Pol331 | Průchozí tunelový mycí stroj na bílé nádobí | ks | 1 |  | 0 |  |  |  | základní |  | 0 | 0 | 0 | 0 | 0 | 4 | K | 1 | ROZPOCET | 0 | 0 | 0 | 0 | 0 | 1 | 0 | 4 | 14
| PP |  | Průchozí tunelový mycí stroj na bílé nádobí | [15 empty] | PP | 1
| P |  | Poznámka k položce: Směr P-L, sušící zóna, vícenádržový mycí stroj s aut.posuvem košů, provedení dle DIN 10510, 3 rychlosti posuvu, pro připojení na vodu 0-3 st.dH, max. 80 mikroS, pracovní výška 900 mm, zásuvná výška 460 mm, komínek na odtah par s ventilátorem, s multifunkční dotykovou obrazovkou a záznamníkem hygieny, vč. dávkovačů mycího a oplachového prostředku, 400V/55kW | [15 empty] | P | 1
8 | K | Pol332 | Nástěnná digestoř s filtry a osvětlením | ks | 1 |  | 0 |  |  |  | základní |  | 0 | 0 | 0 | 0 | 0 | 4 | K | 1 | ROZPOCET | 0 | 0 | 0 | 0 | 0 | 1 | 0 | 4 | 16
| PP |  | Nástěnná digestoř s filtry a osvětlením | [15 empty] | PP | 1
| P |  | Poznámka k položce: Celonerezové provedení. Včetně tukových lamelových filtrů, vyústění a odtokového žlábku s výpustným ventilem. Ventilátor není součástí dodávk, rozměry: 3000x900x350 | [15 empty] | P | 1
9 | K | Pol333 | Výstupní stůl z myčky nádobí | ks | 1 |  | 0 |  |  |  | základní |  | 0 | 0 | 0 | 0 | 0 | 4 | K | 1 | ROZPOCET | 0 | 0 | 0 | 0 | 0 | 1 | 0 | 4 | 18
| PP |  | Výstupní stůl z myčky nádobí | [15 empty] | PP | 1
| P |  | Poznámka k položce: Výstupní válečkový stůl, rozměr 1700 x 750 x 900, provedení nerez s odtokem odkapní vody. | [15 empty] | P | 1
10 | K | Pol334 | Podlahový žlab nerez | ks | 1 |  | 0 |  |  |  | základní |  | 0 | 0 | 0 | 0 | 0 | 4 | K | 1 | ROZPOCET | 0 | 0 | 0 | 0 | 0 | 1 | 0 | 4 | 20
| PP |  | Podlahový žlab nerez | [15 empty] | PP | 1
| P |  | Poznámka k položce: Celkové rozměry 2600x400 | [15 empty] | P | 1
11 | K | Pol335 | Vstupní stůl k myčce nádobí | ks | 1 |  | 0 |  |  |  | základní |  | 0 | 0 | 0 | 0 | 0 | 4 | K | 1 | ROZPOCET | 0 | 0 | 0 | 0 | 0 | 1 | 0 | 4 | 22
| PP |  | Vstupní stůl k myčce nádobí | [15 empty] | PP | 1
| P |  | Poznámka k položce: Pracovní desku tvoří nerez plech tl.1,2 mm podlepený dřevotřískou, která je chráněna zdravotně nezávadným nátěrem. Vedení na koše druhu myčky, zadní oplachová stěna výšky 150 mm, otvor na sprchu. Tl. pracovní desky 40 mm. V tabulce je započítán vevařený lisovaný dřez 450x450x250 mm. Celkový rozměr: 1200x750x900 | [15 empty] | P | 1
12 | K | Pol329 | Tlaková sprcha - stojanové provedení | ks | 1 |  | 0 |  |  |  | základní |  | 0 | 0 | 0 | 0 | 0 | 4 | K | 1 | ROZPOCET | 0 | 0 | 0 | 0 | 0 | 1 | 0 | 4 | 24
| PP |  | Tlaková sprcha - stojanové provedení | [15 empty] | PP | 1
| P |  | Poznámka k položce: Sprcha se směšovací baterií s kohouty pro studenou, teplou vodu a napouštěcím ramínkem ze sprchy. S tlakovou hadicí a vyvažovací pružinou, s úchytem na zeď a háčkem na sprchu, max. průtok (3 bar): 17 l/min, max. tlak: 5 bar, upevňovací otvor pro baterii: min. O30 mm. - max.O32 mm. Model pro montáž do desky pracovního stolu | [15 empty] | P | 1
13 | K | Pol336 | Průchozí mycí stroj na sklo | ks | 1 |  | 0 |  |  |  | základní |  | 0 | 0 | 0 | 0 | 0 | 4 | K | 1 | ROZPOCET | 0 | 0 | 0 | 0 | 0 | 1 | 0 | 4 | 26
| PP |  | Průchozí mycí stroj na sklo | [15 empty] | PP | 1
| P |  | Poznámka k položce: Počet programů 3 + speciální programy, obsah nádrže 35l, rozměry: š635xh750xv1515(1995), rozměry koše 500x500, světlá vstupní výška 440mm, teoretický výkon 22/32/48 košů/hod, 400V/max.14,7kW, vč. dávkovačů mycího a oplachového prostředku. | [15 empty] | P | 1
14 | K | Pol337 | Automatický změkčovač vody | ks | 1 |  | 0 |  |  |  | základní |  | 0 | 0 | 0 | 0 | 0 | 4 | K | 1 | ROZPOCET | 0 | 0 | 0 | 0 | 0 | 1 | 0 | 4 | 28
| PP |  | Automatický změkčovač vody | [15 empty] | PP | 1
| P |  | Poznámka k položce: Kapacita změkčené vody pro 10°GH 30l/min (nepřetržitý provoz) | [15 empty] | P | 1
15 | K | Pol338 | Výstupní stůl k myčce | ks | 1 |  | 0 |  |  |  | základní |  | 0 | 0 | 0 | 0 | 0 | 4 | K | 1 | ROZPOCET | 0 | 0 | 0 | 0 | 0 | 1 | 0 | 4 | 30
| PP |  | Výstupní stůl k myčce | [15 empty] | PP | 1
| P |  | Poznámka k položce: Pracovní desku tvoří nerez plech tl.1,2 mm podlepený dřevotřískou, která je chráněna zdravotně nezávadným nátěrem. Provedení bez lemů, zadní nebo boční lemy výšky 40 mm, vedení na koše. Tl. pracovní desky 40 mm.Rozměry: 1250x750x900 | [15 empty] | P | 1
16 | K | Pol339 | Pojízdný talířový zásobník dvoutubusový s ohřevem | ks | 6 |  | 0 |  |  |  | základní |  | 0 | 0 | 0 | 0 | 0 | 4 | K | 1 | ROZPOCET | 0 | 0 | 0 | 0 | 0 | 1 | 0 | 4 | 32
| PP |  | Pojízdný talířový zásobník dvoutubusový s ohřevem | [15 empty] | PP | 1
| P |  | Poznámka k položce: Talířový zásobník se používá k přepravě a předehřívání talířů před výdejem. Celonerezové provedení. Zásobník disponuje topným tělesem a termostatem pro regulaci teploty až do 90°C . Kolečka pr. 100 mm (2x s brzdou). Kapacita 2x 60 talířů, max průměr talířů 320 mm. Rozměry: 960x490x900, 230V/665W | [15 empty] | P | 1
17 | K | Pol340 | Třídící stůl na nádobí s policí - atyp, výřez v desce a polici 150x300mm | ks | 1 |  | 0 |  |  |  | základní |  | 0 | 0 | 0 | 0 | 0 | 4 | K | 1 | ROZPOCET | 0 | 0 | 0 | 0 | 0 | 1 | 0 | 4 | 34
| PP |  | Třídící stůl na nádobí s policí - atyp, výřez v desce a polici 150x300mm | [15 empty] | PP | 1
| P |  | Poznámka k položce: Celonerezové provedení, výšková stavitelnost o 30 mm. Provedení bez lemů, zadní nebo bočni lemy výšky 40 mm. Tl. pracovní desky a police 40 mm. Světlost police s podélnými výztuhami 105 mm.Rozměr: 2050x750x900 | [15 empty] | P | 1
18 | K | Pol341 | Skladový regál s plnými policemi | ks | 2 |  | 0 |  |  |  | základní |  | 0 | 0 | 0 | 0 | 0 | 4 | K | 1 | ROZPOCET | 0 | 0 | 0 | 0 | 0 | 1 | 0 | 4 | 36
| PP |  | Skladový regál s plnými policemi | [15 empty] | PP | 1
| P |  | Poznámka k položce: Celonerezové provedení. Nosná konstrukce z jeklu 40x40 mm, police tl. 40 mm vyztužené podélnými výztuhami. Světlost spodní police 105 mm.5 polic, rozměr: 1000x500x180, police nerez plech tl.1,2 mm | [15 empty] | P | 1
19 | K | Pol342 | Chladící skříň 600 l | ks | 4 |  | 0 |  |  |  | základní |  | 0 | 0 | 0 | 0 | 0 | 4 | K | 1 | ROZPOCET | 0 | 0 | 0 | 0 | 0 | 1 | 0 | 4 | 38
| PP |  | Chladící skříň 600 l | [15 empty] | PP | 1
| P |  | Poznámka k položce: Nerez provedení, ventilované chlazení, vnitřní prostor přizpůsoben rozměrům GN 2/1, automatické odtávání, chladivo R 134a, digitální termostat, výškově nastavitelné rošty, snadno vyměnitelné těsnění, zabudovaný zámek, lze měnit otevírání dveří, napětí 230 V / 50 Hz, čistý objem 476l, rozměry: 780x725x1895 | [15 empty] | P | 1
20 | K | Pol343 | Skladový regál s plnými policemi | ks | 3 |  | 0 |  |  |  | základní |  | 0 | 0 | 0 | 0 | 0 | 4 | K | 1 | ROZPOCET | 0 | 0 | 0 | 0 | 0 | 1 | 0 | 4 | 40
| PP |  | Skladový regál s plnými policemi | [15 empty] | PP | 1
| P |  | Poznámka k položce: Celonerezové provedení. Nosná konstrukce z jeklu 40x40 mm, police tl. 40 mm vyztužené podélnými výztuhami. Světlost spodní police 105 mm. 4 police, rozměr: 1150x500x180, police nerez plech tl.1,2 mm | [15 empty] | P | 1
21 | K | Pol344 | Mycí stroj na černé nádobí | ks | 1 |  | 0 |  |  |  | základní |  | 0 | 0 | 0 | 0 | 0 | 4 | K | 1 | ROZPOCET | 0 | 0 | 0 | 0 | 0 | 1 | 0 | 4 | 42
| PP |  | Mycí stroj na černé nádobí | [15 empty] | PP | 1
| P |  | Poznámka k položce: Obsah nádrže 138l vody, spotřeba oplachové vody 7l, vnitřní rozměry koše 1305x672mm, teoretický výkon univerzálního programu 40/24/12 košů/hod, rozměry: 1468x2070x870, celkový příkon 400V/18,8kW, zabudované dávkovače detrgentů | [15 empty] | P | 1
22 | K | Pol337 | Automatický změkčovač vody | ks | 1 |  | 0 |  |  |  | základní |  | 0 | 0 | 0 | 0 | 0 | 4 | K | 1 | ROZPOCET | 0 | 0 | 0 | 0 | 0 | 1 | 0 | 4 | 44
| PP |  | Automatický změkčovač vody | [15 empty] | PP | 1
| P |  | Poznámka k položce: Kapacita změkčené vody pro 10°GH 30l/min (nepřetržitý provoz) | [15 empty] | P | 1
23 | K | Pol345 | Mycí stůl s lisovaným dřezem | ks | 1 |  | 0 |  |  |  | základní |  | 0 | 0 | 0 | 0 | 0 | 4 | K | 1 | ROZPOCET | 0 | 0 | 0 | 0 | 0 | 1 | 0 | 4 | 46
| PP |  | Mycí stůl s lisovaným dřezem | [15 empty] | PP | 1
| P |  | Poznámka k položce: Pracovní desku tvoří nerez plech tl.1,2 mm podlepený dřevotřískou, která je chráněna zdravotně nezávadným nátěrem. Provedení bez lemů, zadní nebo boční lemy výšky 40 mm. Tl. pracovní desky 40 mm. Umístění dřezu vlevo. V tabulce je započítán vevařený lisovaný dřez 700x500x375 mm. Prolomená deska, rozměr 1200x700x900 | [15 empty] | P | 1
24 | K | Pol329 | Tlaková sprcha - stojanové provedení | ks | 1 |  | 0 |  |  |  | základní |  | 0 | 0 | 0 | 0 | 0 | 4 | K | 1 | ROZPOCET | 0 | 0 | 0 | 0 | 0 | 1 | 0 | 4 | 48
| PP |  | Tlaková sprcha - stojanové provedení | [15 empty] | PP | 1
| P |  | Poznámka k položce: Sprcha se směšovací baterií s kohouty pro studenou, teplou vodu a napouštěcím ramínkem ze sprchy. S tlakovou hadicí a vyvažovací pružinou, s úchytem na zeď a háčkem na sprchu, max. průtok (3 bar): 17 l/min, max. tlak: 5 bar, upevňovací otvor pro baterii: min. O30 mm. - max.O32 mm. Model pro montáž do desky pracovního stolu | [15 empty] | P | 1
25 | K | Pol346 | Transportní vozík pro 11x GN 2/1 s ventilátorem | ks | 6 |  | 0 |  |  |  | základní |  | 0 | 0 | 0 | 0 | 0 | 4 | K | 1 | ROZPOCET | 0 | 0 | 0 | 0 | 0 | 1 | 0 | 4 | 50
| PP |  | Transportní vozík pro 11x GN 2/1 s ventilátorem | [15 empty] | PP | 1
| P |  | Poznámka k položce: Digitální ovládání, přehledný display, přesné řízení a nastavení požadované teploty +30°C až +90°C. Prolisované zásuvy pro GN (hygienické oblé rohy-snadné vytíránÍ) ve stěně vozíku s pojistkou proti překlopení, distanční dorazy pro zajištění dostatečného odstup GN od stěn pro rovnoměrnou cirkulaci horkého vzduchu. Robustní dobře izolované dveře s masivními panty lze otevřít v úhlu 270° a za aretovat. Ergonomická madla jsou snadno dostupná i při otevřených dveřích. Čtyři velká otočná kolečka (O160mm, 2x brzděná) s ochranou proti korozi.Vozík je dále vybaven ochranými polyamidovými rohy vozíku (nárazníky), které poskytují ochranu vozíku a dalším zařízením v provozu. Rozměry: 756x932x1778, příkon 2,2kW, kapacita 11x2/1 - 100, elektronický ovládací panel | [15 empty] | P | 1
26 | K | Pol347 | Kombi výlevka 50x70cm nerez | ks | 1 |  | 0 |  |  |  | základní |  | 0 | 0 | 0 | 0 | 0 | 4 | K | 1 | ROZPOCET | 0 | 0 | 0 | 0 | 0 | 1 | 0 | 4 | 52
| PP |  | Kombi výlevka 50x70cm nerez | [15 empty] | PP | 1
| P |  | Poznámka k položce: Výlevka má čtyři stavitelné nohy (jekl 40 x 40 mm), může být též připevněna pomocí závěsné kotvící lišty (součástí dodávky) na stěnu, nohy je možné zdemontovat. K výlevce je dodávána kompletní odpadová armatura JS 40 a přepadová trubka 190 mm do spodního dřezu. Součástí je odnímatelný nerezový rošt. K výlevce je dodávána mechanická baterie pro 2 vody s otočným raménkem. Připojení pro dvě vody 2x hadice s převlečnou maticí 3/8” senzorové provedení 2x 1 1/2" *Model v celonerezovém provedení s prolisovanou vrchní deskou a lisovanou vaničkou a odnímatelným roštem. | [15 empty] | P | 1
27 | K | Pol348 | Pracovní stůl s lisovaným dřezem a policí | ks | 1 |  | 0 |  |  |  | základní |  | 0 | 0 | 0 | 0 | 0 | 4 | K | 1 | ROZPOCET | 0 | 0 | 0 | 0 | 0 | 1 | 0 | 4 | 54
| PP |  | Pracovní stůl s lisovaným dřezem a policí | [15 empty] | PP | 1
| P |  | Poznámka k položce: Pracovní desku tvoří nerez plech tl.1,2 mm podlepený dřevotřískou, která je chráněna zdravotně nezávadným nátěrem. Provedení bez lemů, zadní nebo boční lemy výšky 40 mm. Tl. pracovní desky a police 40 mm. Maximální délka stolu 2850 mm (6 nohou). Světlost police s podélnými výztuhami 105 mm. Umístění dřezu dle požadavků zákazníka. V tabulce je započítán vevařený lisovaný dřez 400x400x250mm. Rozměr: 1900x700x900 | [15 empty] | P | 1
28 | K | Pol349 | Nářezový stroj šnekový 300mm | ks | 1 |  | 0 |  |  |  | základní |  | 0 | 0 | 0 | 0 | 0 | 4 | K | 1 | ROZPOCET | 0 | 0 | 0 | 0 | 0 | 1 | 0 | 4 | 56
| PP |  | Nářezový stroj šnekový 300mm | [15 empty] | PP | 1
| P |  | Poznámka k položce: Tlakový odlitek z hliníkové slitiny, rozměr stolu v cm: 34 x 30, řezný stůl uložen šikmo, šnekový převod, nerezový nůž o tvrdosti 58-59 HRC, přídavné brusné zařízení v ceně, speciální antiadhesní úprava nože, motor s ventilátorem a pojistkou proti přehřátí, vhodné pro velké provozovny nad 400 lidí | [15 empty] | P | 1
29 | K | Pol350 | Chladící skříň 600 l | ks | 1 |  | 0 |  |  |  | základní |  | 0 | 0 | 0 | 0 | 0 | 4 | K | 1 | ROZPOCET | 0 | 0 | 0 | 0 | 0 | 1 | 0 | 4 | 58
| PP |  | Chladící skříň 600 l | [15 empty] | PP | 1
| P |  | Poznámka k položce: Nerez provedení, ventilované chlazení, vnitřní prostor přizpůsoben rozměrům GN 2/1, automatické odtávání, chladivo R 134a, digitální termostat, výškově nastavitelné rošty, snadno vyměnitelné těsnění, zabudovaný zámek, lze měnit otevírání dveří, napětí 230 V / 50 Hz, čistý objem 476l, rozměry: 780x725x1895 | [15 empty] | P | 1
30 | K | Pol351 | Pracovní stůl s lisovaným dřezem a policí | ks | 1 |  | 0 |  |  |  | základní |  | 0 | 0 | 0 | 0 | 0 | 4 | K | 1 | ROZPOCET | 0 | 0 | 0 | 0 | 0 | 1 | 0 | 4 | 60
| PP |  | Pracovní stůl s lisovaným dřezem a policí | [15 empty] | PP | 1
| P |  | Poznámka k položce: Pracovní desku tvoří nerez plech tl.1,2 mm podlepený dřevotřískou, která je chráněna zdravotně nezávadným nátěrem. Provedení bez lemů, zadní nebo boční lemy výšky 40 mm. Tl. pracovní desky a police 40 mm. Maximální délka stolu 2850 mm (6 nohou). Světlost police s podélnými výztuhami 105 mm. Umístění dřezu dle požadavků zákazníka. V tabulce je započítán vevařený lisovaný dřez 400x400x250mm. Rozměr: 1050x700x900 | [15 empty] | P | 1
31 | K | Pol352 | Elektrický indukční sporák s otevřeným podstavcem | ks | 1 |  | 0 |  |  |  | základní |  | 0 | 0 | 0 | 0 | 0 | 4 | K | 1 | ROZPOCET | 0 | 0 | 0 | 0 | 0 | 1 | 0 | 4 | 62
| PP |  | Elektrický indukční sporák s otevřeným podstavcem | [15 empty] | PP | 1
| P |  | Poznámka k položce: Indukční keramická varná deska. Maximální úspora energie, vytápění varné plochy je pouze při kontaktu hrnce s varnou plochou. Velikost topných zón je samo-regulovaná podle průměru nádobí. Při odstranění nádobí z povrchu je automaticky přerušeno vytápění. Elektronická regulace teploty je prováděna potenciometrem. Kompaktní provedení s otevřeným podstavcem. Varná deska má zcela hladký povrch, který zaručuje snadné a rychlé čistění bez nutnosti použití agresivních prostředků.Tloušťka desky umožňuje velmi přesnou regulaci teploty a výkonu(zóna 3,5 kW). Během několika sekund dosáhne deska teploty až 500°C. Obsluha ocení indikaci přítomnosti zbytkového tepla až 60°C. Indukční desky se vyznačují energetickou úsporou jež je zajišťována rychlým dosažením maximálních teplot a eliminací rozptylu tepelné energie, která působí pouze na dno nádoby (úspora až 30%). Energie: 400V/14kW, Rozměry: 700x800x900 | [15 empty] | P | 1
32 | K | Pol353 | Elektrická dvoukošová fritéza | ks | 1 |  | 0 |  |  |  | základní |  | 0 | 0 | 0 | 0 | 0 | 4 | K | 1 | ROZPOCET | 0 | 0 | 0 | 0 | 0 | 1 | 0 | 4 | 64
| PP |  | Elektrická dvoukošová fritéza | [15 empty] | PP | 1
| P |  | Poznámka k položce: Topné těleso umístěné přímo ve vaně. Snažší čištění umožňuje odklopení topného tělesa směrem nahoru. Bezpečnostní zařízení pro přerušení napájení při odklopení spirály nahoru. Kontrola teploty termostatem od 80 °C až 190 °C s přesnějším zjišťování teploty díky senzorům umístěným ve vaně. Světelná signalizace ovládání s indikátorem teploty. Kompaktní provedení s uzavřeným podstavcem. Elektrické fritézy jsou vybaveny mechanickým ovládáním s přesným řízením teploty. Technologie přímého ohřevu s vysokou účinností hořáků a topných spirál zaručuje velmi rychlé nahřátí a rozvod tepla velkým povrchem zabraňujícím přepalování oleje. Nádrž se zaoblenými hranami a úchytem pro zavěšení koše poskytuje provozovateli maximum hygieny a pohodlí spojeného s bezpečím při práci. Výklopná elektrická topná tělesa umožňují snadnou údržbu a čistění vany.Energie 400V/18kW, Rozměry: 800x700x900, objem 2x 10L oleje | [15 empty] | P | 1
33 | K | Pol354 | Nástěnná digestoř s filtry a osvětlením | ks | 1 |  | 0 |  |  |  | základní |  | 0 | 0 | 0 | 0 | 0 | 4 | K | 1 | ROZPOCET | 0 | 0 | 0 | 0 | 0 | 1 | 0 | 4 | 66
| PP |  | Nástěnná digestoř s filtry a osvětlením | [15 empty] | PP | 1
| P |  | Poznámka k položce: Celonerezové provedení. Včetně tukových lamelových filtrů, vyústění a odtokového žlábku s výpustným ventilem. Ventilátor není součástí dodávk, rozměry: 1700x800x350 | [15 empty] | P | 1
34 | K | Pol355 | Pracovní stůl bez police - atyp - výřez v desce 300x150mm | ks | 1 |  | 0 |  |  |  | základní |  | 0 | 0 | 0 | 0 | 0 | 4 | K | 1 | ROZPOCET | 0 | 0 | 0 | 0 | 0 | 1 | 0 | 4 | 68
| PP |  | Pracovní stůl bez police - atyp - výřez v desce 300x150mm | [15 empty] | PP | 1
| P |  | Poznámka k položce: Celonerezové provedení, výšková stavitelnost o 30 mm. Provedení bez lemů, zadní nebo bočni lemy výšky 40 mm. Tl. pracovní desky a polic 40 mm. Světlost dolní police s podélnými výztuhami 105 mm. Rozměr: 1900x700x900 | [15 empty] | P | 1
35 | K | Pol356 | Pracovní stůl s policí | ks | 1 |  | 0 |  |  |  | základní |  | 0 | 0 | 0 | 0 | 0 | 4 | K | 1 | ROZPOCET | 0 | 0 | 0 | 0 | 0 | 1 | 0 | 4 | 70
| PP |  | Pracovní stůl s policí | [15 empty] | PP | 1
| P |  | Poznámka k položce: Celonerezové provedení, výšková stavitelnost o 30 mm. Provedení bez lemů, zadní nebo bočni lemy výšky 40 mm. Tl. pracovní desky a police 40 mm. Světlost police s podélnými výztuhami 105 mm.Rozměr: 1900x700x900 | [15 empty] | P | 1
36 | K | Pol348 | Pracovní stůl s lisovaným dřezem a policí | ks | 1 |  | 0 |  |  |  | základní |  | 0 | 0 | 0 | 0 | 0 | 4 | K | 1 | ROZPOCET | 0 | 0 | 0 | 0 | 0 | 1 | 0 | 4 | 72
| PP |  | Pracovní stůl s lisovaným dřezem a policí | [15 empty] | PP | 1
| P |  | Poznámka k položce: Pracovní desku tvoří nerez plech tl.1,2 mm podlepený dřevotřískou, která je chráněna zdravotně nezávadným nátěrem. Provedení bez lemů, zadní nebo boční lemy výšky 40 mm. Tl. pracovní desky a police 40 mm. Světlost police s podélnými výztuhami 105 mm. Umístění dřezu dle požadavků zákazníka. V tabulce je započítán vevařený lisovaný dřez 400x400x250mm. Rozměr: 1900x700x900 | [15 empty] | P | 1
37 | K | Pol357 | Pracovní stůl se dvěma policemi | ks | 1 |  | 0 |  |  |  | základní |  | 0 | 0 | 0 | 0 | 0 | 4 | K | 1 | ROZPOCET | 0 | 0 | 0 | 0 | 0 | 1 | 0 | 4 | 74
| PP |  | Pracovní stůl se dvěma policemi | [15 empty] | PP | 1
| P |  | Poznámka k položce: Celonerezové provedení, výšková stavitelnost o 30 mm. Provedení bez lemů, zadní nebo bočni lemy výšky 40 mm. Tl. pracovní desky a polic 40 mm. Světlost dolní police s podélnými výztuhami 105 mm. Rozměr: 1450x700x900 | [15 empty] | P | 1
38 | K | Pol358 | Elektrický konvektomat 20x GN 1/1 | ks | 1 |  | 0 |  |  |  | základní |  | 0 | 0 | 0 | 0 | 0 | 4 | K | 1 | ROZPOCET | 0 | 0 | 0 | 0 | 0 | 1 | 0 | 4 | 76
| PP |  | Elektrický konvektomat 20x GN 1/1 | [15 empty] | PP | 1
| P |  | Poznámka k položce: Vývin páry bojlerem, plně elektronické ovládání přes dotykový display, vč. zavážecího vozíku. Funkce: iCooking Control, HiDensityControl, iLevelControl, Efficient CareControl, plně automatický mycí systém, zabudovaná samonavíjecí sprcha, dvířka varné komory z trojitého skla, osvětlení LED, energie: 400V/36kW, rozměry: 879x791x1872mm | [15 empty] | P | 1
39 | K | Pol359 | Nástěnná digestoř s filtry a osvětlením | ks | 1 |  | 0 |  |  |  | základní |  | 0 | 0 | 0 | 0 | 0 | 4 | K | 1 | ROZPOCET | 0 | 0 | 0 | 0 | 0 | 1 | 0 | 4 | 78
| PP |  | Nástěnná digestoř s filtry a osvětlením | [15 empty] | PP | 1
| P |  | Poznámka k položce: Celonerezové provedení. Včetně tukových lamelových filtrů, vyústění a odtokového žlábku s výpustným ventilem. Ventilátor není součástí dodávk, rozměry: 1200x1000x350 | [15 empty] | P | 1
40 | K | Pol337 | Automatický změkčovač vody | ks | 1 |  | 0 |  |  |  | základní |  | 0 | 0 | 0 | 0 | 0 | 4 | K | 1 | ROZPOCET | 0 | 0 | 0 | 0 | 0 | 1 | 0 | 4 | 80
| PP |  | Automatický změkčovač vody | [15 empty] | PP | 1
| P |  | Poznámka k položce: Kapacita změkčené vody pro 10°GH 30l/min (nepřetržitý provoz) | [15 empty] | P | 1
41 | K | Pol360 | Pracovní stůl s lisovaným dřezem a policí | ks | 1 |  | 0 |  |  |  | základní |  | 0 | 0 | 0 | 0 | 0 | 4 | K | 1 | ROZPOCET | 0 | 0 | 0 | 0 | 0 | 1 | 0 | 4 | 82
| PP |  | Pracovní stůl s lisovaným dřezem a policí | [15 empty] | PP | 1
| P |  | Poznámka k položce: Pracovní desku tvoří nerez plech tl.1,2 mm podlepený dřevotřískou, která je chráněna zdravotně nezávadným nátěrem. Provedení bez lemů, zadní nebo boční lemy výšky 40 mm. Tl. pracovní desky a police 40 mm. Světlost police s podélnými výztuhami 105 mm. Umístění dřezu dle požadavků zákazníka. V tabulce je započítán vevařený lisovaný dřez 400x400x250mm. Rozměr: 1450x700x900 | [15 empty] | P | 1
42 | K | Pol361 | Výdejní stůl s ohřevem s oddělenými lisovanými lázněmi | ks | 5 |  | 0 |  |  |  | základní |  | 0 | 0 | 0 | 0 | 0 | 4 | K | 1 | ROZPOCET | 0 | 0 | 0 | 0 | 0 | 1 | 0 | 4 | 84
| PP |  | Výdejní stůl s ohřevem s oddělenými lisovanými lázněmi | [15 empty] | PP | 1
| P |  | Poznámka k položce: Výdejní stůl se používá k přihřívání a k výdeji hotových teplých jídel. Ta se do výdejního stolu vkládají v nerezových gastronádobách. Celonerezové provedení, výšková stavitelnost o 30 mm. Provedení bez lemů, zadní nebo bočni lemy výšky 40 mm. Tl. pracovní desky a police 40 mm. Světlost police s podélnými výztuhami 105 mm. Každá vana disponuje samostatným topným tělesem , termostatem pro regulaci teploty až do 90°C a vypouštěcím ventilem.Rozměr: 1500x700x900, 230V/2,8kW, pro 4x GN 1/1 | [15 empty] | P | 1
43 | K | Pol362 | Dechová clona jeklová | ks | 3 |  | 0 |  |  |  | základní |  | 0 | 0 | 0 | 0 | 0 | 4 | K | 1 | ROZPOCET | 0 | 0 | 0 | 0 | 0 | 1 | 0 | 4 | 86
| PP |  | Dechová clona jeklová | [15 empty] | PP | 1
| P |  | Poznámka k položce: Konzole z jeklu 30x30, čelní sklo KONEX 6, nerezová police vyztužená podélnou výztuhou. Rozměr: 1500x300 | [15 empty] | P | 1
44 | K | Pol363 | Pojezdová dráha trubková | m | 5 |  | 0 |  |  |  | základní |  | 0 | 0 | 0 | 0 | 0 | 4 | K | 1 | ROZPOCET | 0 | 0 | 0 | 0 | 0 | 1 | 0 | 4 | 88
| PP |  | Pojezdová dráha trubková | [15 empty] | PP | 1
| P |  | Poznámka k položce: Cena je včetně konzolí. Počet konzol dle délky dráhy. Šířka 350 m, 4 trubky | [15 empty] | P | 1
45 | K | Pol364 | Výdejní stěna | m | 5 |  | 0 |  |  |  | základní |  | 0 | 0 | 0 | 0 | 0 | 4 | K | 1 | ROZPOCET | 0 | 0 | 0 | 0 | 0 | 1 | 0 | 4 | 90
| PP |  | Výdejní stěna | [15 empty] | PP | 1
| P |  | Poznámka k položce: Čelní oplechování a sokl + doměr obkladu kolem sloupu. | [15 empty] | P | 1
46 | K | Pol365 | Sestava pracovních stolů s oplechováním a posuvnými dveřmi | ks | 1 |  | 0 |  |  |  | základní |  | 0 | 0 | 0 | 0 | 0 | 4 | K | 1 | ROZPOCET | 0 | 0 | 0 | 0 | 0 | 1 | 0 | 4 | 92
| PP |  | Sestava pracovních stolů s oplechováním a posuvnými dveřmi | [15 empty] | PP | 1
| P |  | Poznámka k položce: Celonerezové provedení, výšková stavitelnost o 30 mm. Provedení bez lemů, zadní nebo bočni lemy výšky 40 mm. Tl. pracovní desky a polic 40 mm. Světlost dolní police s podélnými výztuhami 105 mm. Celkový rozměr: 5800x600x900, Pracovní desku tvoří nerez plech tl.1,2 mm podlepený dřevotřískou, která je chráněna zdravotně nezávadným nátěrem. | [15 empty] | P | 1
47 | K | Pol366 | Sestava pracovních stolů s oplechováním a posuvnými dveřmi | ks | 1 |  | 0 |  |  |  | základní |  | 0 | 0 | 0 | 0 | 0 | 4 | K | 1 | ROZPOCET | 0 | 0 | 0 | 0 | 0 | 1 | 0 | 4 | 94
| PP |  | Sestava pracovních stolů s oplechováním a posuvnými dveřmi | [15 empty] | PP | 1
| P |  | Poznámka k položce: Celonerezové provedení, výšková stavitelnost o 30 mm. Provedení bez lemů, zadní nebo bočni lemy výšky 40 mm. Tl. pracovní desky a polic 40 mm. Světlost dolní police s podélnými výztuhami 105 mm. Celkový rozměr: 5800x600x900, atyp výřez v sestavě 300x150mm | [15 empty] | P | 1
48 | K | Pol367 | Pojezdová dráha trubková | ks | 2 |  | 0 |  |  |  | základní |  | 0 | 0 | 0 | 0 | 0 | 4 | K | 1 | ROZPOCET | 0 | 0 | 0 | 0 | 0 | 1 | 0 | 4 | 96
| PP |  | Pojezdová dráha trubková | [15 empty] | PP | 1
| P |  | Poznámka k položce: Cena je včetně konzolí. Počet konzol dle délky dráhy. Šířka 350 m, 4 trubky, délka 5 bm | [15 empty] | P | 1
49 | K | Pol368 | Vestavná chladící vana na saláty - atyp. rozměr | ks | 2 |  | 0 |  |  |  | základní |  | 0 | 0 | 0 | 0 | 0 | 4 | K | 1 | ROZPOCET | 0 | 0 | 0 | 0 | 0 | 1 | 0 | 4 | 98
| PP |  | Vestavná chladící vana na saláty - atyp. rozměr | [15 empty] | PP | 1
| P |  | Poznámka k položce: Chladící vana bez horního límce je určená k vevaření do pracovní desky. Velikost pro 3x GN 1/1 | [15 empty] | P | 1
50 | K | Pol369 | Dechová clona nad chladící vanu | ks | 2 |  | 0 |  |  |  | základní |  | 0 | 0 | 0 | 0 | 0 | 4 | K | 1 | ROZPOCET | 0 | 0 | 0 | 0 | 0 | 1 | 0 | 4 | 100
| PP |  | Dechová clona nad chladící vanu | [15 empty] | PP | 1
| P |  | Poznámka k položce: Konzole z jeklu 30x30, sklo KONEX 6. | [15 empty] | P | 1
51 | K | Pol370 | Vestavná chladící vana na nápoje - atyp. rozměr | ks | 2 |  | 0 |  |  |  | základní |  | 0 | 0 | 0 | 0 | 0 | 4 | K | 1 | ROZPOCET | 0 | 0 | 0 | 0 | 0 | 1 | 0 | 4 | 102
| PP |  | Vestavná chladící vana na nápoje - atyp. rozměr | [15 empty] | PP | 1
| P |  | Poznámka k položce: Chladící vana bez horního límce je určená k vevaření do pracovní desky. Velikost pro 2x GN 1/1 | [15 empty] | P | 1
52 | K | Pol371 | Vozík výdejní na příbory a tácy | ks | 2 |  | 0 |  |  |  | základní |  | 0 | 0 | 0 | 0 | 0 | 4 | K | 1 | ROZPOCET | 0 | 0 | 0 | 0 | 0 | 1 | 0 | 4 | 104
| PP |  | Vozík výdejní na příbory a tácy | [15 empty] | PP | 1
| P |  | Poznámka k položce: Celonerezové provedení. Včetně 4x GN1/4-150 mm. Kolečka pr. 100 mm (2x s brzdou).Rozměr: 720x595x1250 | [15 empty] | P | 1
53 | K | Pol367 | Pojezdová dráha trubková | ks | 2 |  | 0 |  |  |  | základní |  | 0 | 0 | 0 | 0 | 0 | 4 | K | 1 | ROZPOCET | 0 | 0 | 0 | 0 | 0 | 1 | 0 | 4 | 106
| PP |  | Pojezdová dráha trubková | [15 empty] | PP | 1
| P |  | Poznámka k položce: Cena je včetně konzolí. Počet konzol dle délky dráhy. Šířka 350 m, 4 trubky, délka 4,95 bm | [15 empty] | P | 1
54 | K | Pol372 | Sestava pracovních stolů s oplechováním a posuvnými dveřmi | ks | 2 |  | 0 |  |  |  | základní |  | 0 | 0 | 0 | 0 | 0 | 4 | K | 1 | ROZPOCET | 0 | 0 | 0 | 0 | 0 | 1 | 0 | 4 | 108
| PP |  | Sestava pracovních stolů s oplechováním a posuvnými dveřmi | [15 empty] | PP | 1
| P |  | Poznámka k položce: Celonerezové provedení, výšková stavitelnost o 30 mm. Provedení bez lemů, zadní nebo bočni lemy výšky 40 mm. Tl. pracovní desky a polic 40 mm. Světlost dolní police s podélnými výztuhami 105 mm. Celkový rozměr: 4600x600x900 | [15 empty] | P | 1
55 | K | Pol373 | Třípatrová chladící samoobslužná vitrína | ks | 2 |  | 0 |  |  |  | základní |  | 0 | 0 | 0 | 0 | 0 | 4 | K | 1 | ROZPOCET | 0 | 0 | 0 | 0 | 0 | 1 | 0 | 4 | 110
| PP |  | Třípatrová chladící samoobslužná vitrína | [15 empty] | PP | 1
| P |  | Poznámka k položce: Celonerezové provedení, výparník RIVACOLD s ventilátory je umístněn v pravém nebo levém boku vitríny. Agregát je zavěšen pod vitrínou, vždy na straně výparníku. Přední stěnu ze strany zákazníka tvoří vyklápěcí dvířka z polykarbonátu a umožňují vstup do jednotlivých oddílů. Boční stěnu tvoří polykarbonátová výplň. Na zadní stěně ze strany obsluhy jsou posuvná dvířka, která jsou uložena v plastovém profilu. Ovládací prvky jsou umístěny na panelu, který je připevněn k nosné konstrukci agregátu. Vitrína je v provedení se třemi oddíly. Provozní napětí 230V/50Hz, příkon do 700W. Teplota +4 až +8°C, osvětlení. Rozměr: 1050x600x700 | [15 empty] | P | 1
56 | K | Pol374 | Izolované zásobníky na nápoje 20l | ks | 2 |  | 0 |  |  |  | základní |  | 0 | 0 | 0 | 0 | 0 | 4 | K | 1 | ROZPOCET | 0 | 0 | 0 | 0 | 0 | 1 | 0 | 4 | 112
| PP |  | Izolované zásobníky na nápoje 20l | [15 empty] | PP | 1
| P |  | Poznámka k položce: Automatické varné a udržovací termosy na přípravu a udržení horké vody a teplých nápoju. Luxusní celonerezové, dvouplášové, izolované provedení (minimální teplotní ztráty = ekonomický provoz). Automatický systém výroby horké vody, nebo udržení připravených nápoju na požadované teplotě. Výdej nápoje automatickým výpustným kohoutem a množství nápoje v termosu je přehledně indikováno na rysce hladinoměru. Snadné nastavení předvolené varné, udržovací, nebo výdejní teploty na digitálním ovladači (60 / 80 / 100°C), zobrazení aktuální teplotu vody a požadované předvolené teploty na podsvíceném displeji. Nerezové bezpečnostní víko s ergonomickým bezpečným plastovým madlem, odnímatelná odkapávací miska s vyjímatelným roštem pod výdejním kohoutkem.230V/2,5kW | [15 empty] | P | 1
57 | K | Pol375 | Pokladní box | ks | 2 |  | 0 |  |  |  | základní |  | 0 | 0 | 0 | 0 | 0 | 4 | K | 1 | ROZPOCET | 0 | 0 | 0 | 0 | 0 | 1 | 0 | 4 | 114
| PP |  | Pokladní box | [15 empty] | PP | 1
| P |  | Poznámka k položce: Nerez provedení, příprava pro pokladnu, vnitřní police, průchodky nerez deskou pro protažení kabelů. | [15 empty] | P | 1
58 | K | Pol376 | Montáž | hzs | 500 |  | 0 |  |  |  | základní |  | 0 | 0 | 0 | 0 | 0 | 4 | K | 1 | ROZPOCET | 0 | 0 | 0 | 0 | 0 | 1 | 0 | 4 | 116
| PP |  | Montáž | [15 empty] | PP | 1

## VON - VEDLEJŠÍ A OSTATNÍ ...
| List obsahuje: |  | 1) Krycí list soupisu | 2) Rekapitulace |  |  | 3) Soupis prací | Zpět na list: | Rekapitulace stavby
{0cce16b0-b49c-4a1d-9ab8-202f5c5c8373}
2
| KRYCÍ LIST SOUPISU | [8 empty] | v --- níže se nacházejí doplnkové a pomocné údaje k sestavám --- v | [8 empty] | False
Stavba:
ZČU - STRADI - STRATEGICKÁ DISLOKACE ZČU - FZS
Objekt:
VON - VEDLEJŠÍ A OSTATNÍ ROZPOČTOVÉ NÁKLADY
| KSO: |  |  |  |  | CC-CZ:
| Místo: |  | Tylova 59, Jižní Předměstí, 301 00 Plzeň |  |  | Datum: | 23. 3. 2017
| Zadavatel: |  |  |  |  | IČ:
|  | ZČU v Plzni, Univerzitní 8, Plzeň |  |  |  | DIČ:
| Uchazeč: |  |  |  |  | IČ:
DIČ:
| Projektant: |  |  |  |  | IČ:
|  | ATELIER SOUKUP OPL ŠVEHLA s.r.o. |  |  |  | DIČ:
Poznámka:
Soupis prací je sestaven za využití položek Cenové soustavy ÚRS. Cenové a technické podmínky ÚRS, které nejsou uvedeny v soupisu prací (tzv. úvodní části katalogů) jsou neomezeně dálkově k dispozici na www.cs-urs.cz. Položky soupisu prací, které nemají ve sloupci "Cenová soustava" uveden žádný údaj, nepochází z Cenové soustavy ÚRS (takové položky jsou zpracovatelem definovány jako položky "VLASTNÍ").
| Cena bez DPH | [5 empty] | 0
|  |  | Základ daně |  |  | Sazba daně | Výše daně
| DPH | základní | 0 |  |  | 21% | 0
|  | snížená | 0 |  |  | 15% | 0
|  | zákl. přenesená | 0 |  |  | 21% | 0
|  | sníž. přenesená | 0 |  |  | 15% | 0
|  | nulová | 0 |  |  | 0% | 0
| Cena s DPH |  |  | v | CZK |  | 0
REKAPITULACE ČLENĚNÍ SOUPISU PRACÍ
Stavba:
ZČU - STRADI - STRATEGICKÁ DISLOKACE ZČU - FZS
Objekt:
VON - VEDLEJŠÍ A OSTATNÍ ROZPOČTOVÉ NÁKLADY
Místo: |  |  | Tylova 59, Jižní Předměstí, 301 00 Plzeň |  |  | Datum: | 23. 3. 2017
Zadavatel: |  |  | ZČU v Plzni, Univerzitní 8, Plzeň |  |  | Projektant: | ATELIER SOUKUP OPL ŠVEHLA s.r.o.
Uchazeč:
Kód dílu - Popis | [6 empty] | Cena celkem [CZK]
Náklady soupisu celkem | [6 empty] | 0 | [12 empty] | -1
| VRN - Vedlejší rozpočtové náklady | [5 empty] | 0
| VRN1 - Průzkumné, geodetické a projektové práce | [5 empty] | 0
| VRN3 - Zařízení staveniště | [5 empty] | 0
| VRN4 - Inženýrská činnost | [5 empty] | 0
SOUPIS PRACÍ
Stavba:
ZČU - STRADI - STRATEGICKÁ DISLOKACE ZČU - FZS
Objekt:
VON - VEDLEJŠÍ A OSTATNÍ ROZPOČTOVÉ NÁKLADY
Místo: |  |  | Tylova 59, Jižní Předměstí, 301 00 Plzeň |  |  | Datum: | 23. 3. 2017
Zadavatel: |  |  | ZČU v Plzni, Univerzitní 8, Plzeň |  |  | Projektant: | ATELIER SOUKUP OPL ŠVEHLA s.r.o.
Uchazeč:
PČ | Typ | Kód | Popis | MJ | Množství | J.cena [CZK] | Cena celkem [CZK] | Cenová soustava |  | Poznámka | DPH | J. Nh [h] | Nh celkem [h] | J. hmotnost [t] | Hmotnost celkem [t] | J. suť [t] | Suť Celkem [t]
Náklady soupisu celkem | [6 empty] | 0 | [5 empty] | 0 |  | 0 |  | 0 |  | D | -1 | [10 empty] | 0
| D | VRN | Vedlejší rozpočtové náklady |  |  |  | 0 | [5 empty] | 0 |  | 0 |  | 0 | 5 | D | 0 |  |  |  | ROZPOCET | [6 empty] | 0
| D | VRN1 | Průzkumné, geodetické a projektové práce |  |  |  | 0 | [5 empty] | 0 |  | 0 |  | 0 | 5 | D | 1 |  |  |  | ROZPOCET | [6 empty] | 0
1 | K | 041903000 | Dozor jiné osoby - geotechnický dozor | hod | 50 |  | 0 | CS ÚRS 2017 01 |  |  | základní |  | 0 | 0 | 0 | 0 | 0 | 1024 | K | 2 |  |  |  | ROZPOCET | 0 | 0 | 0 | 0 | 0 | 1 | 0 | 1024 | -2083073252
| PP |  | Inženýrská činnost dozory dozor jiné osoby | [15 empty] | PP | 2
2 | K | 01143400R | Měření akustické - 1 učebna | kus | 1 |  | 0 |  |  |  | základní |  | 0 | 0 | 0 | 0 | 0 | 1024 | K | 2 |  |  |  | ROZPOCET | 0 | 0 | 0 | 0 | 0 | 1 | 0 | 1024 | -336648447
| PP |  | Průzkumné, geodetické a projektové práce průzkumné práce měření (monitoring) hlukové hladiny | [15 empty] | PP | 2
3 | K | 011514000 | Stavebně-statický průzkum | kus | 1 |  | 0 |  |  |  | základní |  | 0 | 0 | 0 | 0 | 0 | 1024 | K | 2 |  |  |  | ROZPOCET | 0 | 0 | 0 | 0 | 0 | 1 | 0 | 1024 | -1490459995
| PP |  | Stavebně-statický průzkum | [15 empty] | PP | 2
4 | K | 012103000 | Geodetické práce před výstavbou | kus | 1 |  | 0 | CS ÚRS 2017 01 |  |  | základní |  | 0 | 0 | 0 | 0 | 0 | 1024 | K | 2 |  |  |  | ROZPOCET | 0 | 0 | 0 | 0 | 0 | 1 | 0 | 1024 | -2058954033
| PP |  | Průzkumné, geodetické a projektové práce geodetické práce před výstavbou | [15 empty] | PP | 2
5 | K | 012303000 | Geodetické práce po výstavbě | kus | 1 |  | 0 | CS ÚRS 2017 01 |  |  | základní |  | 0 | 0 | 0 | 0 | 0 | 1024 | K | 2 |  |  |  | ROZPOCET | 0 | 0 | 0 | 0 | 0 | 1 | 0 | 1024 | -2017142292
| PP |  | Průzkumné, geodetické a projektové práce geodetické práce po výstavbě | [15 empty] | PP | 2
6 | K | 013244000 | Dokumentace pro provádění stavby (IV. stupně dílenská dokumentace) | kus | 1 |  | 0 | CS ÚRS 2017 01 |  |  | základní |  | 0 | 0 | 0 | 0 | 0 | 1024 | K | 2 |  |  |  | ROZPOCET | 0 | 0 | 0 | 0 | 0 | 1 | 0 | 1024 | -1284776460
| PP |  | Průzkumné, geodetické a projektové práce projektové práce dokumentace stavby (výkresová a textová) pro provádění stavby | [15 empty] | PP | 2
7 | K | 013254000 | Dokumentace skutečného provedení stavby | kus | 1 |  | 0 |  |  |  | základní |  | 0 | 0 | 0 | 0 | 0 | 1024 | K | 2 |  |  |  | ROZPOCET | 0 | 0 | 0 | 0 | 0 | 1 | 0 | 1024 | 2044386816
| PP |  | Dokumentace skutečného provedení stavby | [15 empty] | PP | 2
| D | VRN3 | Zařízení staveniště |  |  |  | 0 | [5 empty] | 0 |  | 0 |  | 0 | 5 | D | 1 |  |  |  | ROZPOCET | [6 empty] | 0
8 | K | 030001000 | Zařízení staveniště- zřízení,zabezpečení ,oplocení, odstranění,náklady na buňky,mobil. WC,energie pro ZS | kus | 1 |  | 0 |  |  |  | základní |  | 0 | 0 | 0 | 0 | 0 | 1024 | K | 2 |  |  |  | ROZPOCET | 0 | 0 | 0 | 0 | 0 | 1 | 0 | 1024 | -904425427
| PP |  | Zařízení staveniště- zřízení,zabezpečení ,oplocení, odstranění,náklady na buňky,mobil. WC,energie pro ZS | [15 empty] | PP | 2
9 | K | 034503000 | Informační tabule na staveništi | kus | 1 |  | 0 |  |  |  | základní |  | 0 | 0 | 0 | 0 | 0 | 1024 | K | 2 |  |  |  | ROZPOCET | 0 | 0 | 0 | 0 | 0 | 1 | 0 | 1024 | -2222430
| PP |  | Informační tabule na staveništi | [15 empty] | PP | 2
10 | K | 035103001 | Pronájem ploch - zábor chodníku (cena za m2/den) | m2 | 24760 |  | 0 |  |  |  | základní |  | 0 | 0 | 0 | 0 | 0 | 1024 | K | 2 |  |  |  | ROZPOCET | 0 | 0 | 0 | 0 | 0 | 1 | 0 | 1024 | -1935557530
| PP |  | Pronájem ploch - zábor chodníku | [15 empty] | PP | 2
| VV |  | 3*(24,9+33,06+33,73)*30*3 |  | 24756.3 | [13 empty] | VV | 2 | 2 | True | 0 | ROZPOCET
| VV |  | jen etapy 2,3,4, 3 měsíce | [15 empty] | VV | 2 | 1 | True | 0 | ROZPOCET
| VV |  | Mezisoučet |  | 24756.3 | [13 empty] | VV | 2 | 3 | True | 0 | ROZPOCET
| VV |  | 24760 |  | 24760 | [13 empty] | VV | 2 | 2 | True | 1 | ROZPOCET
11 | K | 035103001R | Pronájem ploch - 5 x parkovací místo v areálu ŠKODA (cena za m2/den) | m2 | 24750 |  | 0 |  |  |  | základní |  | 0 | 0 | 0 | 0 | 0 | 1024 | K | 2 |  |  |  | ROZPOCET | 0 | 0 | 0 | 0 | 0 | 1 | 0 | 1024 | -1148395894
| PP |  | Pronájem ploch - 5 x parkovací místo v areálu ŠKODA (cena za m2/den) | [15 empty] | PP | 2
| VV |  | 5*2,5*5,5*30*12 |  | 24750 | [13 empty] | VV | 2 | 2 | True | 1 | ROZPOCET
| D | VRN4 | Inženýrská činnost |  |  |  | 0 | [5 empty] | 0 |  | 0 |  | 0 | 5 | D | 1 |  |  |  | ROZPOCET | [6 empty] | 0
12 | K | 043002000 | Zkoušky a ostatní měření | kus | 1 |  | 0 |  |  |  | základní |  | 0 | 0 | 0 | 0 | 0 | 1024 | K | 2 |  |  |  | ROZPOCET | 0 | 0 | 0 | 0 | 0 | 1 | 0 | 1024 | 249641969
| PP |  | Zkoušky a ostatní měření | [15 empty] | PP | 2
13 | K | 045002000 | Kompletační a koordinační činnost | kus | 1 |  | 0 |  |  |  | základní |  | 0 | 0 | 0 | 0 | 0 | 1024 | K | 2 |  |  |  | ROZPOCET | 0 | 0 | 0 | 0 | 0 | 1 | 0 | 1024 | -1845726189
| PP |  | Kompletační a koordinační činnost | [15 empty] | PP | 2
14 | K | 045002R | Náklady spojené s kolaudací stavby | kus | 1 |  | 0 |  |  |  | základní |  | 0 | 0 | 0 | 0 | 0 | 1024 | K | 2 |  |  |  | ROZPOCET | 0 | 0 | 0 | 0 | 0 | 1 | 0 | 1024 | -1484208419
| PP |  | Kompletační a koordinační činnost | [15 empty] | PP | 2
15 | K | 045002R1 | Náklady spojené s přípravou kolaudace požární ochrany | kus | 1 |  | 0 |  |  |  | základní |  | 0 | 0 | 0 | 0 | 0 | 1024 | K | 2 |  |  |  | ROZPOCET | 0 | 0 | 0 | 0 | 0 | 1 | 0 | 1024 | -1103667994
| PP |  | Kompletační a koordinační činnost | [15 empty] | PP | 2

## Pokyny pro vyplnění
Struktura údajů, formát souboru a metodika pro zpracování
Struktura
Soubor je složen ze záložky Rekapitulace stavby a záložek s názvem soupisu prací pro jednotlivé objekty ve formátu XLSX. Každá ze záložek přitom obsahuje
ještě samostatné sestavy vymezené orámovaním a nadpisem sestavy.
Rekapitulace stavby obsahuje sestavu Rekapitulace stavby a Rekapitulace objektů stavby a soupisů prací.
V sestavě Rekapitulace stavby jsou uvedeny informace identifikující předmět veřejné zakázky na stavební práce, KSO, CC-CZ, CZ-CPV, CZ-CPA a rekapitulaci
celkové nabídkové ceny uchazeče.
V sestavě Rekapitulace objektů stavby a soupisů prací je uvedena rekapitulace stavebních objektů, inženýrských objektů, provozních souborů,
vedlejších a ostatních nákladů a ostatních nákladů s rekapitulací nabídkové ceny za jednotlivé soupisy prací. Na základě údaje Typ je možné
identifikovat, zda se jedná o objekt nebo soupis prací pro daný objekt:
|  | STA | Stavební objekt pozemní
|  | ING | Stavební objekt inženýrský
|  | PRO | Provozní soubor
|  | VON | Vedlejší a ostatní náklady
|  | OST | Ostatní
|  | Soupis | Soupis prací pro daný typ objektu
Soupis prací pro jednotlivé objekty obsahuje sestavy Krycí list soupisu, Rekapitulace členění soupisu prací, Soupis prací. Za soupis prací může být považován
i objekt stavby v případě, že neobsahuje podřízenou zakázku.
Krycí list soupisu obsahuje rekapitulaci informací o předmětu veřejné zakázky ze sestavy Rekapitulace stavby, informaci o zařazení objektu do KSO,
CC-CZ, CZ-CPV, CZ-CPA a rekapitulaci celkové nabídkové ceny uchazeče za aktuální soupis prací.
Rekapitulace členění soupisu prací obsahuje rekapitulaci soupisu prací ve všech úrovních členění soupisu tak, jak byla tato členění použita (např.
stavební díly, funkční díly, případně jiné členění) s rekapitulací nabídkové ceny.
Soupis prací obsahuje položky veškerých stavebních nebo montážních prací, dodávek materiálů a služeb nezbytných pro zhotovení stavebního objektu,
inženýrského objektu, provozního souboru, vedlejších a ostatních nákladů.
Pro položky soupisu prací se zobrazují následující informace:
|  | PČ |  | Pořadové číslo položky v aktuálním soupisu
|  | TYP |  | Typ položky: K - konstrukce, M - materiál, PP - plný popis, PSC - poznámka k souboru cen, P - poznámka k položce, VV - výkaz výměr
|  | Kód |  | Kód položky
|  | Popis |  | Zkrácený popis položky
|  | MJ |  | Měrná jednotka položky
|  | Množství |  | Množství v měrné jednotce
|  | J.cena |  | Jednotková cena položky. Zadaní může obsahovat namísto J.ceny sloupce J.materiál a J.montáž, jejichž součet definuje
J.cenu položky.
|  | Cena celkem |  | Celková cena položky daná jako součin množství a j.ceny
|  | Cenová soustava |  | Příslušnost položky do cenové soustavy
Ke každé položce soupisu prací se na samostatných řádcích může zobrazovat:
Plný popis položky
Poznámka k souboru cen a poznámka zadavatele
Výkaz výměr
Pokud je k řádku výkazu výměr evidovaný údaj ve sloupci Kód, jedná se o definovaný odkaz, na který se může odvolávat výkaz výměr z jiné položky.
Metodika pro zpracování
Jednotlivé sestavy jsou v souboru provázány. Editovatelné pole jsou zvýrazněny žlutým podbarvením, ostatní pole neslouží k editaci a nesmí být jakkoliv
modifikovány.
Uchazeč je pro podání nabídky povinen vyplnit žlutě podbarvená pole:
Pole Uchazeč v sestavě Rekapitulace stavby - zde uchazeč vyplní svůj název (název subjektu)
Pole IČ a DIČ v sestavě Rekapitulace stavby - zde uchazeč vyplní svoje IČ a DIČ
Datum v sestavě Rekapitulace stavby - zde uchazeč vyplní datum vytvoření nabídky
J.cena = jednotková cena v sestavě Soupis prací o maximálním počtu desetinných míst uvedených v poli
- pokud sestavy soupisů prací obsahují pole J.cena, musí být všechna tato pole vyplněna nenulovými kladnými číslicemi
Poznámka - nepovinný údaj pro položku soupisu
V případě, že sestavy soupisů prací neobsahují pole J.cena, potom ve všech soupisech prací obsahují pole:
- J.materiál - jednotková cena materiálu
- J.montáž - jednotková cena montáže
Uchazeč je v tomto případě povinen vyplnit všechna pole J.materiál a pole J.montáž nenulovými kladnými číslicemi. V případech, kdy položka
neobsahuje žádný materiál je přípustné, aby pole J.materiál bylo vyplněno nulou. V případech, kdy položka neobsahuje žádnou montáž je přípustné,
aby pole J.montáž bylo vyplněno nulou. Není však přípustné, aby obě pole - J.materiál, J.Montáž byly u jedné položky vyplněny nulou.
Rekapitulace stavby
Název |  |  | Povinný |  | Popis | Typ | Max. počet
atributu |  |  | (A/N) |  |  |  | znaků
Kód |  |  | A |  | Kód stavby | String | 20
Stavba |  |  | A |  | Název stavby | String | 120
Místo |  |  | N |  | Místo stavby | String | 50
Datum |  |  | A |  | Datum vykonaného exportu | Date
KSO |  |  | N |  | Klasifikace stavebního objektu | String | 15
CC-CZ |  |  | N |  | Klasifikace stavbeních děl | String | 15
CZ-CPV |  |  | N |  | Společný slovník pro veřejné zakázky | String | 20
CZ-CPA |  |  | N |  | Klasifikace produkce podle činností | String | 20
Zadavatel |  |  | N |  | Zadavatel zadaní | String | 50
IČ |  |  | N |  | IČ zadavatele zadaní | String | 20
DIČ |  |  | N |  | DIČ zadavatele zadaní | String | 20
Uchazeč |  |  | N |  | Uchazeč veřejné zakázky | String | 50
Projektant |  |  | N |  | Projektant | String | 50
Poznámka |  |  | N |  | Poznámka k zadání | String | 255
Sazba DPH |  |  | A |  | Rekapitulace sazeb DPH u položek soupisů | eGSazbaDph
Základna DPH |  |  | A |  | Základna DPH určena součtem celkové ceny z položek soupisů | Double
Hodnota DPH |  |  | A |  | Hodnota DPH | Double
Cena bez DPH |  |  | A |  | Celková cena bez DPH za celou stavbu. Sčítává se ze všech listů. | Double
Cena s DPH |  |  | A |  | Celková cena s DPH za celou stavbu | Double
Rekapitulace objektů stavby a soupisů prací
Název |  |  | Povinný |  | Popis | Typ | Max. počet
atributu |  |  | (A/N) |  |  |  | znaků
Kód |  |  | A |  | Přebírá se z Rekapitulace stavby | String | 20
Stavba |  |  | A |  | Přebírá se z Rekapitulace stavby | String | 120
Místo |  |  | N |  | Přebírá se z Rekapitulace stavby | String | 50
Datum |  |  | A |  | Přebírá se z Rekapitulace stavby | Date
Zadavatel |  |  | N |  | Přebírá se z Rekapitulace stavby | String | 50
Projektant |  |  | N |  | Přebírá se z Rekapitulace stavby | String | 50
Uchazeč |  |  | N |  | Přebírá se z Rekapitulace stavby | String | 50
Kód |  |  | A |  | Kód objektu | String | 20
Objektu, Soupis prací |  |  | A |  | Název objektu | String | 120
Cena bez DPH |  |  | A |  | Cena bez DPH za daný objekt | Double
Cena s DPH |  |  | A |  | Cena spolu s DPH za daný objekt | Double
Typ |  |  | A |  | Typ zakázky | eGTypZakazky
Krycí list soupisu
Název |  |  | Povinný |  | Popis | Typ | Max. počet
atributu |  |  | (A/N) |  |  |  | znaků
Stavba |  |  | A |  | Přebírá se z Rekapitulace stavby | String | 120
Objekt |  |  | A |  | Kód a název objektu | String | 20 + 120
Soupis |  |  | A |  | Kód a název soupisu | String | 20 + 120
KSO |  |  | N |  | Klasifikace stavebního objektu | String | 15
CC-CZ |  |  | N |  | Klasifikace stavbeních děl | String | 15
CZ-CPV |  |  | N |  | Společný slovník pro veřejné zakázky | String | 20
CZ-CPA |  |  | N |  | Klasifikace produkce podle činností | String | 20
Místo |  |  | N |  | Přebírá se z Rekapitulace stavby | String | 50
Zadavatel |  |  | N |  | Přebírá se z Rekapitulace stavby | String | 50
Uchazeč |  |  | N |  | Přebírá se z Rekapitulace stavby | String | 50
Projektant |  |  | N |  | Přebírá se z Rekapitulace stavby | String | 50
Poznámka |  |  | N |  | Poznámka k soupisu prací | String | 255
Sazba DPH |  |  | A |  | Rekapitulace sazeb DPH na položkách aktuálního soupisu | eGSazbaDph
Základna DPH |  |  | A |  | Základna DPH určena součtem celkové ceny z položek aktuálního soupisu | Double
Hodnota DPH |  |  | A |  | Hodnota DPH | Double
Cena bez DPH |  |  | A |  | Cena bez DPH za daný soupis | Double
Cena s DPH |  |  | A |  | Cena s DPH za daný soupis | Double
Rekapitulace členění soupisu prací
Název |  |  | Povinný |  | Popis | Typ | Max. počet
atributu |  |  | (A/N) |  |  |  | znaků
Stavba |  |  | A |  | Přebírá se z Rekapitulace stavby | String | 120
Objekt |  |  | A |  | Kód a název objektu, přebírá se z Krycího listu soupisu | String | 20 + 120
Soupis |  |  | A |  | Kód a název objektu, přebírá se z Krycího listu soupisu | String | 20 + 120
Místo |  |  | N |  | Přebírá se z Rekapitulace stavby | String | 50
Datum |  |  | A |  | Přebírá se z Rekapitulace stavby | Date
Zadavatel |  |  | N |  | Přebírá se z Rekapitulace stavby | String | 50
Projektant |  |  | N |  | Přebírá se z Rekapitulace stavby | String | 50
Uchazeč |  |  | N |  | Přebírá se z Rekapitulace stavby | String | 50
Kód dílu - Popis |  |  | A |  | Kód a název dílu ze soupisu | String | 20 + 100
Cena celkem |  |  | A |  | Cena celkem za díl ze soupisu | Double
Soupis prací
Název |  |  | Povinný |  | Popis | Typ | Max. počet
atributu |  |  | (A/N) |  |  |  | znaků
Stavba |  |  | A |  | Přebírá se z Rekapitulace stavby | String | 120
Objekt |  |  | A |  | Kód a název objektu | String | 20 + 120
Soupis |  |  | A |  | Přebírá se z Krycího listu soupisu | String | 20 + 120
Místo |  |  | N |  | Přebírá se z Krycího listu soupisu | String | 50
Datum |  |  | A |  | Přebírá se z Krycího listu soupisu | Date
Zadavatel |  |  | N |  | Přebírá se z Krycího listu soupisu | String | 50
Projektant |  |  | N |  | Přebírá se z Krycího listu soupisu | String | 50
Uchazeč |  |  | N |  | Přebírá se z Krycího listu soupisu | String | 50
PČ |  |  | A |  | Pořadové číslo položky soupisu | Long
Typ |  |  | A |  | Typ položky soupisu | eGTypPolozky | 1
Kód |  |  | A |  | Kód položky ze soupisu | String | 20
Popis |  |  | A |  | Popis položky ze soupisu | String | 255
MJ |  |  | A |  | Měrná jednotka položky | String | 10
Množství |  |  | A |  | Množství položky soupisu | Double
J.Cena |  |  | A |  | Jednotková cena položky | Double
Cena celkem |  |  | A |  | Cena celkem vyčíslena jako J.Cena * Množství | Double
Cenová soustava |  |  | N |  | Zařazení položky do cenové soustavy | String | 50
p |  |  | N |  | Poznámka položky ze soupisu | Memo
psc |  |  | N |  | Poznámka k souboru cen ze soupisu | Memo
pp |  |  | N |  | Plný popis položky ze soupisu | Memo
vv |  |  | N |  | Výkaz výměr (figura, výraz, výměra) ze soupisu | Text,Text,Double | 20, 150
DPH |  |  | A |  | Sazba DPH pro položku | eGSazbaDPH
Hmotnost |  |  | A |  | Hmotnost položky ze soupisu | Double
Suť |  |  | A |  | Suť položky ze soupisu | Double
Nh |  |  | N |  | Normohodiny položky ze soupisu | Double
Datová věta
Typ věty |  |  | Hodnota |  | Význam
eGSazbaDPH |  |  | základní |  | Základní sazba DPH
|  |  | snížená |  | Snížená sazba DPH
|  |  | nulová |  | Nulová sazba DPH
|  |  | zákl. přenesená |  | Základní sazba DPH přenesená
|  |  | sníž. přenesená |  | Snížená sazba DPH přenesená
eGTypZakazky |  |  | STA |  | Stavební objekt
|  |  | PRO |  | Provozní soubor
|  |  | ING |  | Inženýrský objekt
|  |  | VON |  | Vedlejší a ostatní náklady
|  |  | OST |  | Ostatní náklady
eGTypPolozky |  |  | 1 |  | Položka typu HSV
|  |  | 2 |  | Položka typu PSV
|  |  | 3 |  | Položka typu M
|  |  | 4 |  | Položka typu OST