## Kalkulace
ZČU PŘÍSTAVBA MENZY MĚŘENÍ A REGULACE
Cenová kalkulace dodávky regulačního a řídícího systému
Číslo nabídky:
Ze dne: |  | 2017-02-28 12:00 | Rozvaděče TRONIC CONTROL odpovídají ČSN EN 6439 a jsou běžně určeny pro pracovní podmínky dle ČSN 33 2000-3: AB5, AD1, AF1 z hlediska schopnosti osob: zavřený rozvaděč BA 4, otevřený rozvaděč BA 5
Platnost nabídky:
Záruční doba:
Další podmínky:
Rozvaděčové skříně (pokud jsou součástí nabídky) obsahují montážní chassis, kabelové úchyty, síťové přepěťové ochrany, jištěnou zásuvku, jištění systému, jištění ovládací fáze, nulovací a zemnící můstky. V ceně je dále zahrnuto sestavení skříně podle zakázkové dokumentace, oživení a komplexní vyzkoušení sestavy.
Cena dodávky celkem bez DPH: | [5 empty] | 0 | ,-
Typ | PD | Položka | Popis | Cena/mj | mj | Celkem | Subtotal
Komponenty TRONIC 2032EX
EBAO200 |  | analogová výstupní expanze T2032EX | 8x AO, 0-10V | 0 | 1 | 0
EBDI200 |  | dvouhodnotová vstupní expanze T2032EX | 8x DI, 12-30V DC | 0 | 4 | 0
EBDO200 |  | dvouhodnotová výstupní expanze T2032EX | 4xDO, 1x přepínací + 3x spínací kontakt relé | 0 | 2 | 0
PWSP200 |  | zdroj 12VDC/1,25A stab., 24VDC/0,25A | napájení systému T2032EX + periferie (DI, AI) | 0 | 1 | 0
T2032EX |  | kompaktní regulátor T2032EX sestava | 6xAI, 8xDI, 8xDO, 4xAO, Uni COM, ETH, nap.12VDC | 0 | 1 | 0
KABEX-011 |  | propojovací kabel sběrnice LBEX 110mm | mezi moduly T2032EX umístěné vedle sebe | 0 | 7 | 0
SE-3x18 |  | skříň T2032EX (2008E) nástěnná vybavená, 3x18 mod. |  | 0 | 2 | 0
0
Polní instrumentace
|  | odporový teploměr venkovní |  | 0 | 1 | 0
|  | odporový teploměr do klimatizace |  | 0 | 3 | 0
0 |  | odporový teploměr příložný |  | 0 | 1 | 0
|  | protimrazová ochrana |  | 0 | 1 | 0
|  | signalizátor dP 604 včetně odběrů |  | 0 | 5 | 0
|  | servopohon BELIMO SM 24A-20Nm |  | 0 | 1 | 0
|  | servopohon BELIMO SM 24A-SR ( 0-10V) |  | 0 | 1 | 0
|  | servopohon BELIMO havar. SF 24 A 20Nm | 0 | 0 | 1 | 0
|  | COMAR - DN 15 SSC 61 ( 0 - 10V ) | 0 | 0 | 1 | 0
0
Silová elektrovýbava
ZP-A 40/3 |  | Moeller - vypínač 3f, 40A / AC22 | modulový vypínač 3 pólový | 0 | 1 | 0
ZP-ASA/230 |  | Moeller - vypínací spoušť 230 V | vyp. spoušť pro ZP-A, PL7 | 0 | 1 | 0
PL7-B6/1 | 0 | Moeller - jistič 6 A, char. B | jistič 1 pólový | 0 | 1 | 0
PL7-C2/1 |  | Moeller - jistič 2 A, char. C | jistič 1 pólový | 0 | 1 | 0
PL7-C4/1 |  | Moeller - jistič 4 A, char. C | jistič 1 pólový | 0 | 1 | 0
PL7-C6/1 | 0 | Moeller - jistič 6 A, char. C | jistič 1 pólový | 0 | 4 | 0
PL7-C25/1 |  | Moeller - jistič 25A, char. C | jistič 1 pólový | 0 | 2 | 0
PL7-C16/3 | 0 | Moeller - jistič 16 A, char. C | jistič 3 pólový | 0 | 2 | 0
ZP-IHK |  | Moeller - pomocný kontakt | PK pro PL7, Z-MS, ZP-A | 0 | 4 | 0
Z-R230/S | 0 | Moeller - stykač 1f, 1NO | modul. st., do 900 W / AC3 | 0 | 3 | 0
Z-SC |  | Moeller - pomocný kontakt 1NO, 1NC | pom. kontakt pro Z-SCH | 0 | 3 | 0
TMC10/24 |  | Vemer - transformátor 230/24 V, 10 VA | modulový transformátor | 0 | 1 | 0
DA-275 DF2 |  | SALTEK - přep ochr. s vf filtrem, 2 A | SPD typ 3 | 0 | 1 | 0
0
Inženýrské práce
|  | Programové vybavení řídicí(ch) stanic(e) |  |  |  | 0
|  | Programové vybavení operátorské/ých stanic(e) |  |  |  | 0
|  | Seřízení, uvedení do provozu |  |  |  | 0
|  | Zaškolení |  |  |  | 0
|  | Výrobní dokumentace |  |  |  | 0
|  | Revize |  |  |  | 0
|  | Doprava |  |  |  | 0
0
Montáže
|  | CYKY 3x1,5 včetně montáže |  | 0 | 180 | 0
|  | CYKY 4x2,5 včetně montáže |  | 0 | 90 | 0
|  | CYKY 3x4 včetně montáže |  | 0 | 90 | 0
| 0 | JYTY 7x1 včetně montáže |  | 0 | 20 | 0
| 0 | J-Y(St)Y 1x2x0,6 včetně montáže |  | 0 | 470 | 0
| 0 | J-Y(St)Y 2x2x0,6 včetně montáže |  | 0 | 225 | 0
| 0 | J-Y(St)Y 3x2x0,6 včetně montáže |  | 0 | 90 | 0
| 0 | J-Y(St)Y 4x2x0,6 včetně montáže |  | 0 | 290 | 0
| 0 | žlab KABLOFIL 60x50 /m vč. montáže |  | 0 | 40 | 0
| 0 | zapojení kabelů |  | 0 | 1 | 0
| 0 | požární ucpávky |  | 0 | 1 | 0
| 0 | montáž plast. rozvaděče,skříně,ústředny....... |  | 0 | 1 | 0
| 0 | montáž malého přístroje ( teploměr,termostat..) |  | 0 | 10 | 0
| 0 | montáž protimrazové ochrany |  | 0 | 1 | 0
| 0 | montáž servopohonu klapek |  | 0 | 3 | 0
| 0 | připojení a odzkoušení motoru |  | 0 | 4 | 0
| 0 | Doprava |  | 0 | 720 | 0
0
Celková kalkulace
|  | Komponenty TRONIC 2032EX |  |  |  | 0
|  | Polní instrumentace |  |  |  | 0
|  | Silová elektrovýbava |  |  |  | 0
|  | Inženýrské práce |  |  |  | 0
|  | Montáže |  |  |  | 0
|  | Cena bez DPH [Kč]: |  |  |  | 0