## List1
T A B U L K A č. 3 - V Ý K O N Y V Z D U C H O T E C H N I C K Ý C H Z A Ř Í Z E N Í | [16 empty] | počet listů: 1
list č.: 1
číslo zaří zení | název a účel zařízení | C H L A Z E N Í | [11 empty] | V L H Č E N Í
|  | umís tění č.m. | te/ti °C | I1/i2 kJ/kg | V O D O U |  |  |  | PŘÍMÉ, SPLIT, VRV |  |  |  |  | typ zvlhčovače - vyvíječe | umís tění č.m. . | x g/kg | mn. páry kg/h | příkon vyvíječe kW | napě tí V
[5 empty] | Qch kW | tw1/2 °C | Mw l/s | pw kPa | typ kondenzační jednotky-kompres. | umístění č.místn. | Qch kW | příkon kW
[12 empty] | 230 V | 400 V
STÁVAJÍCÍ ZAŘÍZENÍ - UPRAVOVANÁ
11 | Jídelna II | VZT | 32/18 | 58/44 | 45 | 6/12 | 1.75 | 9,5
NOVÁ ZAŘÍZENÍ
20 | Výdej - nový | střecha | 32/20 | 58/44 |  |  |  |  | 2x kondenzač.jednotka | střecha | 7.1 | 2.2