## Laboratorní a měř. technika
Laboratorní a měřicí technika (II.) 030 - 2017 | [12 empty] | Priloha_c_1_Kupni_smlouvy_technicka_specifikace_030_-_2017
Vyplní se automaticky
Vyplní dodavatel
[5 empty] | [DOPLNÍ DODAVATEL] | [7 empty] | [DOPLNÍ DODAVATEL]
Položka | Název | Množství | Měrná jednotka [MJ] | Popis | Obchodní název + typ | Fakturace | Financováno z projektových finančních prostředků | Pokud financováno z projektových prostředků, pak DODAVATEL uvede na fakturu: NÁZEV A ČÍSLO DOTAČNÍHO PROJEKTU | Kontaktní osoba k převzetí zboží | Místo dodání | Maximální cena za jednotlivé položky v Kč BEZ DPH (počet MJ x maximální cena) | MAXIMÁLNÍ CENA za měrnou jednotku (MJ) v Kč bez DPH | NABÍDKOVÁ CENA za měrnou jednotku (MJ) v Kč bez DPH | NABÍDKOVÁ CENA CELKEM v Kč bez DPH | VYHOVUJE / NEVYHOVUJE
1 | Ruční digitální multimetr | 1 | ks | Ruční digitální multimetr s možností měření stejnosměrného a střídavého napětí (rozsah 0,01 mV až 1000 V, přesnost 0,09 %) a proudu (rozsah alespoň 6A, rozlišení 1 uA, přesnost 0,2 %), měření odporu (rozsah 0,1 Ω až 60 MΩ, přesnost 0,2 %), kmitočtu (rozsah 0,1 Hz až 50 kHz) a kapacit (1 pF až 60 mF). Dále by měl dále umožňovat test propojení a test diod. Přístroj by měl umožňovat zobrazení rychlé analogové stupníce a dále funkce DataHold, MAX, MIN. |  | jedna faktura | ANO | SGS-2015-035 | Ing. Mach František, Ph.D. tel. 377 634 663 | ZČU v Plzni, Fakulta elektrotechnická, Katedra teoretické elektrotechniky, Univerzitní 26, Plzeň, EK 611 | 7120 | 7120 |  | 0
2 | Stolní digitální multimetr | 1 | ks | Stolní digitální multimetr s možnosti měření stejnosměrného napětí (min. rozsah 100 mV až 1000 V), střídavého napětí (min. rozsah 100 mV až 1000 V, frekvenční rozsah 3 Hz - 300 kHz), stejnosměrného a střídavého proudu (rozsah min. 100 uA až 3 A), odporu (rozsah min. 100 Ω až 100 MΩ). Přístroj by měl být vybaven možností ukládání dat i vzdáleného ovládání přes USB a LAN rozhraní. | [5 empty] | Univerzitní 26, Plzeň, ZČU FEL, KTE, EK 611 | 22700 | 22700 |  | 0
3 | Laboratorní zkratuvzdorný zdroj | 1 | ks | Laboratorní zkratuvzdorný zdroj se dvěma výstupy, lineární regulací, automatickým přechodem mezi režimem konstantního napětí a konstantního proudu a výstupem odděleným od země. Rozsah výstupního napětí alespoň 0 - 30 V a proudu 0 - 5 A. Stabilita napětí min. 2 mV, rozlišení max 0,10 % z rozsahu. Přístroj by měl být vybaven digitálním ukazatelem pro výstupní napětí a proud. | [5 empty] | Univerzitní 26, Plzeň, ZČU FEL, KTE, EK 611 | 11888 | 11888 |  | 0
4 | Laboratorní zkratuvzdorný zdroj s vysokým výstupním proudem | 1 | ks | Laboratorní zkratuvzdorný zdroj s lineární regulací a triakovou předregulací, automatickým přechodem mezi režimem konstantního napětí a konstantního proudu a výstupem odděleným od země. Rozsah výstupního napětí alespoň 0 - 36 V a proudu 0 - 22 A. Stabilita napětí min. 1 mV, rozlišení max 0,05 % z rozsahu. Přístroj by měl být vybaven digitálním ukazatelem pro výstupní napětí a proud. | [5 empty] | Univerzitní 26, Plzeň, ZČU FEL, KTE, EK 611 | 22138 | 22138 |  | 0
5 | Generátor funkcí | 1 | ks | Generátor funkcí se dvěma nezávislými kanály, kmitočtovým rozsahem alespoň 1 uHz až 120 Mhz, frekvenčním rozlišením 1 uHz stabilitou 2ppm, rychlost vzorkování 500 Ms/S, DDS syntéza, základní průběhy signálu (sinus, trojúhelník, obdélník, impuls, bílý šum), modulace (AM, FM, PM, ASK, FSK, PWM), výstupní úroveň alespoň 20 Vpp. Přístroj by měl být vybavený USB rozhraním a LCD zobrazovačem. | [5 empty] | Univerzitní 26, Plzeň, ZČU FEL, KTE, EK 611 | 22650 | 22650 |  | 0
6 | Digitální osciloskop | 1 | ks | Digitální osciloskop s min. 2 kanály, frekvenční rozsah do 200 MHz, vstupní citlivost alespoň 500 uV/dílek až 10 V/dílek, vzorkování min. 1 Gsps, vstupní impedance 1MΩ, display s rozlišením min. 800x400 px. Přístroj by měl být vybaven možností ukládání dat i vzdáleného ovládání přes USB a LAN rozhraní. Součástí balení by měly být alespoň 2 osciloskopické sondy. | [5 empty] | Univerzitní 26, Plzeň, ZČU FEL, KTE, EK 611 | 15700 | 15700 |  | 0
Informace pro dodavatele: Pokud se dodavateli při zadávání jednotkových cen objeví text - "NEVYHOVUJE", znamená to překročení stanovené maximální nepřekročitelné nabídkové ceny, a to znamená nesplnění podmínek stanovených Zadavatelem. Pokud bude nabídka v této podobě podána Zadavateli, bude při posouzení vyřazena. | [11 empty] | CELKOVÁ MAXIMÁLNÍ CENA za celou VZ v Kč BEZ DPH | CELKOVÁ NABÍDKOVÁ CENA v Kč bez DPH
V případě, že se dodavatel při předání zboží na některá uvedená tel. čísla nedovolá, bude v takovém případě volat tel. 377 631 307, 377 631 320. | [11 empty] | 102196 | 0