## Laboratorní a měř. technika
Laboratorní a měřící technika (II.) 031 - 2017 | [12 empty] | Priloha_c_1_Kupni_smlouvy_technicka_specifikace_031_-_2017
Vyplní se automaticky
Vyplní dodavatel
[5 empty] | [DOPLNÍ DODAVATEL] | [7 empty] | [DOPLNÍ DODAVATEL]
Položka | Název | Množství | Měrná jednotka [MJ] | Popis | Obchodní název + typ | Fakturace | Financováno z projektových finančních prostředků | Pokud financováno z projektových prostředků, pak DODAVATEL uvede NA FAKTUŘE: NÁZEV A ČÍSLO DOTAČNÍHO PROJEKTU | Kontaktní osoba k převzetí zboží | Místo dodání | Maximální cena za jednotlivé položky v Kč BEZ DPH (počet MJ x maximální cena) | MAXIMÁLNÍ CENA za měrnou jednotku (MJ) v Kč bez DPH | NABÍDKOVÁ CENA za měrnou jednotku (MJ) v Kč bez DPH | NABÍDKOVÁ CENA CELKEM v Kč bez DPH | VYHOVUJE / NEVYHOVUJE
1 | Digitální dotykový osciloskop | 1 | ks | Počet měřených kanálů alespoň 2 (BNC konektor) Max. vstupní napětí CAT II 300VRMS nebo vyšší Šířka pásma alespoň 70MHz Doba náběhu menší než 5ns Vzorkování alespoň 1GSa/s Velikost paměti 5M bodů na kanál nebo vyšší Velikost displeje 7" (480x800 pixelů) Programovatelný pomocí LabView Bateriové napájení s nabíjecím adaptérem 230V Součástí balení budou měřicí sondy pro počet kanálů osciloskopu |  | Samostatná faktura | ANO | PUNTIS (LO1506) | Ing. Jindřich Liška, Ph.D. tel.: 377 632 521 | Západočeská univerzita v Plzni, Nové technologie pro informační společnost (NTIS), Technická 8, Plzeň, UN 523 | 30000 | 30000 |  | 0
2 | Digitální klešťový ampérmetr - multimetr | 1 | ks | Měřící rozsah až do 800 A (AC) Zobrazovací LC displej, Max. průměr vodiče do 30 mm Akustická signalizace Měření teploty: v rozsahu -20...+700 °C - termočlánek typ "K" Bateriové napájení Součástí dodávky požadováno také teplotní čidlo (termočlánek "K") | [6 empty] | 6000 | 6000 |  | 0
3 | LED stroboskop | 1 | ks | Frekvence záblesků – minimálně nejvíce 30 a maximálně alespoň 300 000 záblesků za minutu Digitální modulace šířky impulzu Odolné, pevné provedení s pevnými LED diodami bez vláken, plynů, dutin a skla LCD displej pro zobrazení nastavených hodnot Funkce nastavení, tedy zrychlené nebo zpomalené časování záblesků | [6 empty] | 26000 | 26000 |  | 0
Informace pro dodavatele: Pokud se dodavateli při zadávání jednotkových cen objeví text - "NEVYHOVUJE", znamená to překročení stanovené maximální nepřekročitelné nabídkové ceny, a to znamená nesplnění podmínek stanovených Zadavatelem. Pokud bude nabídka v této podobě podána Zadavateli, bude při posouzení vyřazena. | [11 empty] | CELKOVÁ MAXIMÁLNÍ CENA za celou VZ v Kč BEZ DPH | CELKOVÁ NABÍDKOVÁ CENA v Kč bez DPH
V případě, že se dodavatel při předání zboží na některá uvedená tel. čísla nedovolá, bude v takovém případě volat tel. 377 631 307, 377 631 320. | [11 empty] | 62000 | 0