## Laboratorní a měř. technika
Laboratorní a měřicí technika (II.) 036 - 2017 | [10 empty] | Priloha_c_1_Kupni_smlouvy_technicka_specifikace_036_-_2017
Vyplní se automaticky
Vyplní dodavatel
[5 empty] | [DOPLNÍ DODAVATEL] | [5 empty] | [DOPLNÍ DODAVATEL]
Položka | Název | Množství | Měrná jednotka [MJ] | Popis | Obchodní název + typ | Fakturace | Kontaktní osoba k převzetí zboží | Místo dodání | Maximální cena za jednotlivé položky v Kč BEZ DPH (počet MJ x maximální cena) | MAXIMÁLNÍ CENA za měrnou jednotku (MJ) v Kč bez DPH | NABÍDKOVÁ CENA za měrnou jednotku (MJ) v Kč bez DPH | NABÍDKOVÁ CENA CELKEM v Kč bez DPH | VYHOVUJE / NEVYHOVUJE
1 | Digitální mikroskop se stativem | 1 | ks | Digitální kamera: Plynule nastavitelné zvětšení v rozsahu minimálně 20× ÷ 200×. Rozlišení snímaného obrazu minimálně 2592 × 1944 px. (5 megapixel). Zabudované osvětlení vzorku. Zabudovaný polarizační filtr. Sklo objektivu s antireflexní vrstvou. Infračervený filtr, vlnová délka >650 nm. Propojení s PC pomocí USB kabelu (napájení, přenos dat). Automatické načítání hodnot zvětšení. Funkce EDOF - zachycení několika různých snímků na různých úrovních zaostření. Funkce EDR - možnosti nastavení dynamického rozsahu. Stativ: Kovový vertikální tyčový stativ s celkovým výškovým rozsahem polohování min. 20 cm. Zaostřovací mechanismus pro jemné vertikální polohování (postačuje v omezeném rozsahu z celkového rozsahu vertikálního polohování). Upevnění kamery prostřednictvím polohovatelnéhé kloubu pro snímání pod úhlem (mezní poloha min. 40 ° vůči vertikální ose). Obslužný SW: Přímé online zobrazení snímaného obrazu v PC. Základní měřicí funkce pro analýzu nasnímaného obrazu, Min. požadavky na měření: Lineární rozměry. Úhly, rádiusy. Plocha obdélníku, plocha polygonu. Možnost uložení kalibrace měření pro jednotlivá zvětšení. Možnost vkládání popisků do nasnímaných obrázků. Ukládání nasnímaných obrázků v běžných grafických formátech (min.: JPEG) včetně vložených popisků a měřicích kót. Možnost dodatečného offline zpracování snímků (rozměrová analýza, vložení poznámek) bez připojeného mikroskopu. Kompatibilita: Windows 7, 8, 10 |  | Samostatná faktura | Ing. Tomáš Řeřicha, Ph.D. tel.: 737 488 958 | Fakulta elektrotechnická ZČU, Univerzitní 26, 306 14 Plzeň, EK-414 | 31500 | 31500 |  | 0
2 | Digitální mikroskop se stativem | 1 | ks | Digitální kamera: Plynule nastavitelné zvětšení v rozsahu minimálně 20× ÷ 200×. Rozlišení snímaného obrazu minimálně 1280 × 1024 px. (1.3 megapixel) Zabudované osvětlení vzorku. Zabudovaný polarizační filtr. Sklo objektivu s antireflexní vrstvou. Infračervený filtr, vlnová délka >650 nm. Propojení s PC pomocí USB kabelu (napájení, přenos dat). Automatické načítání hodnot zvětšení. Stativ: Kovový vertikální tyčový stativ s celkovým výškovým rozsahem polohování min. 20 cm a rotací 360° Zaostřovací mechanismus pro jemné vertikální polohování (postačuje v omezeném rozsahu z celkového rozsahu vertikálního polohování). Obslužný SW: Přímé online zobrazení snímaného obrazu v PC. Základní měřicí funkce pro analýzu nasnímaného obrazu, Min. požadavky na měření: Lineární rozměry. Úhly, rádiusy. Plocha obdélníku, plocha polygonu. Možnost uložení kalibrace měření pro jednotlivá zvětšení. Možnost vkládání popisků do nasnímaných obrázků. Ukládání nasnímaných obrázků v běžných grafických formátech (min.: JPEG) včetně vložených popisků a měřicích kót. Možnost dodatečného offline zpracování snímků (rozměrová analýza, vložení poznámek) bez připojeného mikroskopu. Kompatibilita: Windows 7, 8, 10 |  |  |  |  | 21000 | 21000 |  | 0
Informace pro dodavatele: Pokud se dodavateli při zadávání jednotkových cen objeví text - "NEVYHOVUJE", znamená to překročení stanovené maximální nepřekročitelné nabídkové ceny, a to znamená nesplnění podmínek stanovených Zadavatelem. Pokud bude nabídka v této podobě podána Zadavateli, bude při posouzení vyřazena. | [9 empty] | CELKOVÁ MAXIMÁLNÍ CENA za celou VZ v Kč BEZ DPH | CELKOVÁ NABÍDKOVÁ CENA v Kč bez DPH
V případě, že se dodavatel při předání zboží na některá uvedená tel. čísla nedovolá, bude v takovém případě volat tel. 377 631 307, 377 631 320. | [9 empty] | 52500 | 0