## Výpočetní technika
Výpočetní technika (II.) 051-2017 (VT-(II.)-051-2017) | [13 empty] | Priloha_c._1_Kupni_smlouvy_technicka_specifikace_VT-(II.)-051-2017
Vyplní se automaticky
Vyplní dodavatel
[5 empty] | [DOPLNÍ DODAVATEL] | [8 empty] | [DOPLNÍ DODAVATEL]
Položka | Název | Množství | Měrná jednotka [MJ] | Popis | Obchodní název + typ | Fakturace | Financováno z projektových finančních prostředků | Pokud financováno z projektových prostředků, pak DODAVATEL uvede NA FAKTURU: NÁZEV A ČÍSLO DOTAČNÍHO PROJEKTU | Kontaktní osoba ve věci technické specifikace | Kontaktní osoba k převzetí zboží | Místo dodání | Maximální cena za jednotlivé položky v Kč BEZ DPH | MAXIMÁLNÍ CENA za měrnou jednotku (MJ) v Kč bez DPH | NABÍDKOVÁ CENA za měrnou jednotku (MJ) v Kč bez DPH | NABÍDKOVÁ CENA CELKEM v Kč bez DPH | VYHOVUJE / NEVYHOVUJE | CPV - výběr VÝPOČETNÍ TECHNIKA
1 | Výměnný rámeček černý, hliníkový HotSwap šuplík pro SATA I a II HDD | 2 | ks | Hliníkový rámeček určený pro 3,5" pevné disky s rozhraním Serial ATA do 5,25" pozice počítačové skříně. Připojení disku bez montáže do šuplíku, zasunutí do připravených kolejniček. Možnost připojení pevných disků Serial ATA typu I i II,max.přenosová rychlost až 300 MB/s. Připojení rámečku k PC přes Serial ATA rozhraní. Uzamčení disku uvnitř rámečku pomocí mechanismu. Gumové podložky pro tlumení vibrací disku. Podpora HotSwap a Plug&Play pro výměnu disku i za běhu počítače. | Icy Box IB-166SSK-B, záruka 24 měsíců | Samostatná faktura | ANO | TAČR TH02020086 | Prof. Ing. Václav Uruba, CSc., Tel.: 37763 8126 | Michaela Vacková, Tel.: 37763 8103 | Fakulta strojní, Univerzitní 22, Plzeň 306 14, UX232a | 1600 | 800 | 800 | 1600 | VYHOVUJE | 30237000-9 - Součásti, příslušenství a doplňky pro počítače
2 | Pevný disk | 5 | ks | Použití do počítače Typ úložiště HDD Formát 3,5" Kapacita disku min. 2 000 GB (2 TB) Šířka 101,6 mm (10,16 cm) +/- 1mm Rozhraní interní SATA III Rychlost čtení min. 156 MB/s Rychlost zápisu min. 156 MB/s Vyrovnávací paměť min. 64 MB Rychlost otáček HDD min. 7 200 ot/min Řadič Seagate | Seagate BarraCuda 2TB ST2000DM006, záruka 24 měsíců | [6 empty] | 10000 | 2000 | 1660 | 8300 | VYHOVUJE | 30233132-5 - Diskové jednotky
3 | Externí dokovací stanice, funkce klonování disku bez PC | 1 | ks | Vstupní rozhraní USB 3.0 Podpora zař. : 2x SATA 6G , 2.5" HDD, SDD, 3.5" HDD Kompatibilní s USB 3.0, zpětně kompatibilní s USB 2.0. Podpora přenosových rychlostí 12 / 480 / 5000 Mbit/s (full / high / super speed). Podpora 2.5" a 3.5" SATA III/II/I disků všech kapacit. Podpora UASP (USB Attached SCSI Protocol) a BOT (Bulk-Only Transport). Možnost připojení zařízení za chodu díky podpoře Hot Plug. Plná podpora Plug and Play. Podpora HDD Auto Spin down - vypínání disků při nečinnosti. Připojovací kabel USB 3.0, délka min. 70 cm součástí balení. 3x LED indikující napájení HDD docku a aktivitu disků v obou šachtách. Vypínač napájení. | AXAGON USB3.0 - 2x SATA 6G DUAL HDD dock station (ADSA-ST), záruka 24 měsíců | [6 empty] | 1000 | 1000 | 720 | 720 | VYHOVUJE | 30237400-3 - Příslušenství pro vkládání dat
4 | Mobilní zařízení pro sběr 3D dat z interiérů | 1 | ks | Podpora platformy google tango. | Lenovo PHAB 2 Pro TANGO 64GB, záruka 24 měsíců | Samostatná faktura | ANO | PUNTIS (LO1506) | Ing. Karel Jedlička, PhD. , Tel.: 37763 9210 | Ing. Karel Jedlička, PhD., Tel.: 37763 9210 | Fakulta aplikovaných věd, Technická 8, Plzeň 306 14, UN 629 | 11500 | 11500 | 10500 | 10500 | VYHOVUJE | 30220000-7 - Digitální kartografická zařízení
5 | Výklopný ochranný kryt | 1 | ks | Ochranný kryt typu clip - kompatibilní s položkou č.4 | OEM výklopný ochranný kryt typu clip - kompatibilní s položkou č.4 | [6 empty] | 1000 | 1000 | 800 | 800 | VYHOVUJE | 30220000-7 - Digitální kartografická zařízení
6 | Paměťová karta | 1 | ks | MicroSD min. 256 GB, rychlost zápisu čtení a zápisu nad 80MB/s. Kompatibilní s položkou č.4. | Samsung micro SDXC 256GB EVO Plus Class 10 UHS-I + SD adaptér ( MB-MC256DA/EU), záruka 60 měsíců | [6 empty] | 3500 | 3500 | 3500 | 3500 | VYHOVUJE | 30233110-5 - Magnetické kartové paměťové jednotky
7 | Powerbanka | 1 | ks | 5V/1A i5V/2A výstup, kapacita min. 30000 mAh - kompatibilní s položkou č.4 | REMAX PRODA AA-1095 30000mAh bílá, záruka 24 měsíců | [6 empty] | 800 | 800 | 800 | 800 | VYHOVUJE | 30237200-1 - Počítačová příslušenství
8 | Klávesnice s touchpadem | 1 | ks | Bluetooth klávesnice s touchpadem propojitelná se zařízením pro sběr 3D dat. Kompatibilní s položkou č.4 . | Gogen WKB 360 CZB (GOGWKB360CZB), záruka 24 měsíců | [6 empty] | 1500 | 1500 | 800 | 800 | VYHOVUJE | 30237460-1 - Počítačové klávesnice
9 | Laserové ukazovátko | 2 | ks | Teleskopické laserové ukazovátko, dosah laseru min. 50 m, vlnová délka laseru min. 640 nm, , hmotnost max. 45 g bez baterií. Dodávka vč.baterrií. | Hama laserové ukazovátko LP10, 3v1, záruka 24 měsíců | Samostatná faktura | NE |  | Ing. Barbora Katolická, Tel.: 37763 7727 | Ing. Barbora Katolická, Tel.: 37763 7727 | Univerzitní knihovna ZČU, Univerzitní 18, Plzeň 306 14 | 800 | 400 | 400 | 800 | VYHOVUJE | 30237000-9 - Součásti, příslušenství a doplňky pro počítače
10 | Reproduktory k PC | 1 | ks | Reproduktory k PC s možností připojení k tabletu, smartphonu; min. výkon sestavy 40 W, vstupy 3,5 mm Jack, RCA - Cinch; rozměry: šířka max. 240 mm, výška max. 242 mm, hloubka max. 160 mm | GENIUS SP-HF 1250B wood 40W (31731022100), záruka 24 měsíců | [6 empty] | 1200 | 1200 | 800 | 800 | VYHOVUJE | 32342000-2 - Reproduktory
11 | Sluchátka s mikrofonem | 3 | ks | Sluchátka s mikrofonem, frekvence od 20 Hz do 20 kHz, ovládání hlasitosti, typ připojení 3,5 mm Jack | Gembird sluchátka MHS-123, s mikrofonem, černá, záruka 24 měsíců | [6 empty] | 1500 | 500 | 100 | 300 | VYHOVUJE | 32340000-8 - Mikrofony a reproduktory
Informace pro dodavatele: Pokud se dodavateli při zadávání jednotkových cen objeví text - "NEVYHOVUJE", znamená to překročení stanovené maximální nepřekročitelné nabídkové ceny, a to znamená nesplnění podmínek stanovených Zadavatelem. Pokud bude nabídka v této podobě podána Zadavateli, bude při posouzení vyřazena. | [12 empty] | CELKOVÁ MAXIMÁLNÍ CENA za celou VZ v Kč BEZ DPH | CELKOVÁ NABÍDKOVÁ CENA v Kč bez DPH
V případě, že se dodavatel při předání zboží na některá uvedená tel. čísla nedovolá, bude v takovém případě volat tel. 377 631 307, 377 631 320. | [12 empty] | 34400 | 28920