## Výpočetní technika
Výpočetní technika (II.) 042-2017 (VT-(II.)-042-2017) | [12 empty] | Priloha_c._1_Kupni_smlouvy_technicka_specifikace_VT-(II.)-042-2017
Vyplní se automaticky
Vyplní dodavatel
[5 empty] | [DOPLNÍ DODAVATEL] | [7 empty] | [DOPLNÍ DODAVATEL]
Položka | Název | Množství | Měrná jednotka [MJ] | Popis | Obchodní název + typ + délka záruky | Fakturace | Obchodní podmínky NAD RÁMEC STANDARDNÍCH obchodních podmínek | Kontaktní osoba ve věci technické specifikace | Kontaktní osoba k převzetí zboží | Místo dodání | Maximální cena za jednotlivé položky v Kč BEZ DPH (počet MJ x maximální cena) | MAXIMÁLNÍ CENA za měrnou jednotku (MJ) v Kč bez DPH | NABÍDKOVÁ CENA za měrnou jednotku (MJ) v Kč bez DPH | NABÍDKOVÁ CENA CELKEM v Kč bez DPH | VYHOVUJE / NEVYHOVUJE | CPV - výběr VÝPOČETNÍ TECHNIKA
1 | PC bez monitoru | 1 | ks | Výkon procesoru v Passmark CPU více než 7900 bodů, minimálně 4 jádra. Operační paměť 8GB DDR4/2400 s možností rozšíření na 16GB. Grafická karta integrovaná v CPU. Pevný disk o kapacitě minimálně 1TB/7200ot. Rozhraní RJ-45, USB 3.0. CZ klávesnice. Bez opt. mechaniky. Operační systém Windows 64bit W10. Podpora ovladačů pro Windows 7 (32-bit a 64-bit) a vyšší verze Windows. Podpora prostřednictvím internetu musí umožnovat stahování ovladačů a manuálu z internetu adresně pro konkrétní zadaný typ (sériové číslo) zařízení. Skříň SFF. Součástí adaptér DP/DVI-D. | HP ProDesk 400 G4 Small Form Factor CPU: Intel Core i7 6700 RAM: 8GB (1x8GB) DDR4 2400 MHz, možnost rozšíření na 16GB Grafická karta integrovaná v CPU HDD: 1TB 7200RPM SATA Portová výbava: 1x audio in, 1x RJ-45, 1x audio out, 1x DisplayPort, 1x VGA, 4x USB 2.0, 2x USB 3.1 Gen 1 HP CZ klávesnice + HP optická myš OS: Windows 10 Home 64 Podpora ovladačů pro Windows 7 (32-bit a 64-bit) a vyšší verze Windows Podpora prostřednictvím internetu umožňuje stahování ovladačů a manuálu z internetu adresně pro konkrétní zadaný typ (sériové číslo) zařízení Součástí je adaptér DP/DVI-D Záruka: 60 měsíců NBD on-site | Samostatná faktura | záruka 60 měsíců NBD | Jiří Basl, tel.: 37763 4249, 603216039 | Jiří Basl, tel.: 37763 4249, 603216039 | Univerzitní 26, 306 14 Plzeň, EC 309 | 16000 | 16000 | 15200 | 15200 | VYHOVUJE | 30213000-5 - Osobní počítače
2 | HDD | 1 | ks | Pevný disk 3.5'' , min. 7200ot SATAIII, 1TB, 64MB vyrovnávací paměť | SEAGATE 1TB ST1000DM010, záruka 24 měsíců | [5 empty] | 1340 | 1340 | 1160 | 1160 | VYHOVUJE | 30233132-5 - Diskové jednotky
3 | Kabel DVI-DVI m/m 2m | 2 | ks | Kabel DVI-DVI m/m 2m | OEM kabel DVI-DVI M/M 2m, záruka 24 měsíců | [5 empty] | 220 | 110 | 80 | 160 | VYHOVUJE | 30237000-9 - Součásti, příslušenství a doplňky pro počítače
4 | externí síťová karta (příslušenství k ultrabooku Dell Inspiron 13z Touch) | 1 | ks | externí síťový adaptér, podpora rychlosti 10/100/1000 Mbit/s, rozhraní USB 3.0, počet portů RJ-45: 1 | AXAGO USB 3.0 Gigabit Ethernet 10/100/1000 adapter (ADE-SG), záruka 24 měsíců | Samostatná faktura |  | Ing. Komrsková, tel.: 37763 1081, 606 665 167 | Ing. Komrsková, tel.: 37763 1081, 606 665 167 | Projektové centrum, budova FST, Univerzitní 22, 306 14 Plzeň UF210, doručit do kanceláře | 600 | 600 | 340 | 340 | VYHOVUJE | 30237000-9 - Součásti, příslušenství a doplňky pro počítače
5 | Flash Disk | 10 | ks | flash disk se zvýšenou odolností, kapacita 32 GB, podporované OS: Microsoft Windows 7/ Vista/ XP, Apple Mac, Linux. Rozhraní: USB | A-DATA Flash Disk 32GB USB 3.0 DashDrive UV131 (AUV131-32G-RGY), záruka 60 měsíců | Samostatná faktura |  | Ing. Severa, tel.: 37763 2066 | Mgr. Alena Fronková tel.: 37763 2063 | Technická 8, 306 14 Plzeň, UN 608 | 3500 | 350 | 320 | 3200 | VYHOVUJE | 30233132-5 - Diskové jednotky
6 | Notebook 14" | 1 | ks | Provedení notebooku klasické. Výkon procesoru v Passmark CPU vice než 5100 bodů, minimálně 2 jádra. Operační paměť minimálně 8 GB. SSD disk o kapacitě minimálně 250 GB. Integrovaná wifi karta. Display min Full HD 14’’ s rozlišením 1920x1080. Síťová karta 1 Gb/s Ethernet s podporou PXE. Minimálně 3x USB port (alespoň 2x USB 3.0). Operační systém Windows 64-bit (Windows 10 nebo vyšší). Existence ovladačů použitého HW ve Windows 10 a vyšší verze Windows. Kovový nebo kompozitní vnitřní rám. CZ Klávesnice s podsvícením nebo alternativním způsobem zlepšení viditelnosti ve tmě. Klávesnice musí být odolná proti polití. Integrovaná čtečka kontaktních identifikačních karet. Notebook musí obsahovat dokovací konektor. Notebook musí obsahovat digitální grafický výstup. Podpora prostřednictvím internetu musí umožnovat stahování ovladačů a manuálu z internetu adresně pro konkrétní zadaný typ (sériové číslo) zařízení. Záruka na zboží 48 měsíců, servis NBD on site. | HP ProBook 640 G3 CPU: Intel Core i5-7300U RAM: 8GB (1x8GB) DDR4 2133 SSD: 256GB PCIe NVMe Integrovaná bezdrátová karta: Intel 7265 ac 2x2 nvP + Bluetooth 4.2 WW Displej: 14" FHD (1920x1080) Anti-Reflex Síťová karta 1 Gb/s Ethernet s podporou PXE Portová výbava: 1x USB Type-C, 2x USB 3.0 (1 charging), 1x RJ-45, 1x docking connector, 1x headphone/microphone combo, 1x 4.5 mm AC power connector, 1x DisplayPort, 1x VGA OS: Windows 10 Home 64bit Existence ovladačů použitého HW ve Windows 10 a vyšší verze Windows Kompozitní vnitřní rám CZ Klávesnice s podsvícením, odolná proti polití Integrovaná čtečka kontaktních identifikačních karet Podpora prostřednictvím internetu umožňuje stahování ovladačů a manuálu z internetu adresně pro konkrétní zadaný typ (sériové číslo) zařízení Záruka na zboží 48 měsíců, servis NBD on site | Samostatná faktura | Záruka na zboží 48 měsíců, servis NBD on site. | Nocarová tel.: 37763 1503 | Nocarová tel.: 37763 1503 | Kollárova 19, 301 00 Plzeň, KO 328 | 30000 | 30000 | 22500 | 22500 | VYHOVUJE | 30213100-6 - Přenosné počítače
7 | Bezdrátová myš a klávesnice | 1 | ks | Bezdrátová 3 tlačítková myš, bezdrátová CZ klávesnice | GENIUS KB-8000X (31340005106), záruka 24 měsíců | [5 empty] | 1800 | 1800 | 310 | 310 | VYHOVUJE | 30237000-9 - Součásti, příslušenství a doplňky pro počítače
8 | Taška na notebook | 1 | ks | taška s popruhem přes rameno, kompatibilní s položkou č. 6 | HP Prelude Topload 15,6" (K7H12AA#ABB), záruka 24 měsíců | [5 empty] | 600 | 600 | 230 | 230 | VYHOVUJE | 30237000-9 - Součásti, příslušenství a doplňky pro počítače
9 | Dokovací stanice | 1 | ks | kompatibilní s položkou č. 6 | HP 2013 UltraSlim Docking Station (D9Y32AA#ABB), záruka 24 měsíců | [5 empty] | 2600 | 2600 | 2100 | 2100 | VYHOVUJE | 30237000-9 - Součásti, příslušenství a doplňky pro počítače
Informace pro dodavatele: Pokud se dodavateli při zadávání jednotkových cen objeví text - "NEVYHOVUJE", znamená to překročení stanovené maximální nepřekročitelné nabídkové ceny, a to znamená nesplnění podmínek stanovených Zadavatelem. Pokud bude nabídka v této podobě podána Zadavateli, bude při posouzení vyřazena. | [11 empty] | CELKOVÁ MAXIMÁLNÍ CENA za celou VZ v Kč BEZ DPH | CELKOVÁ NABÍDKOVÁ CENA v Kč bez DPH
V případě, že se dodavatel při předání zboží na některá uvedená tel. čísla nedovolá, bude v takovém případě volat tel. 377 631 307, 377 631 320. | [11 empty] | 56660 | 45200