## Laboratorní a měř. technika
Laboratorní a měřicí technika (II.) 039 - 2017 | [10 empty] | Priloha_c_1_Kupni_smlouvy_technicka_specifikace_039_-_2017
Vyplní se automaticky
Vyplní dodavatel
[5 empty] | [DOPLNÍ DODAVATEL] | [5 empty] | [DOPLNÍ DODAVATEL]
Položka | Název | Množství | Měrná jednotka [MJ] | Popis | Obchodní název + typ | Fakturace | Kontaktní osoba k převzetí zboží | Místo dodání | Maximální cena za jednotlivé položky v Kč BEZ DPH | MAXIMÁLNÍ CENA za měrnou jednotku (MJ) v Kč bez DPH | NABÍDKOVÁ CENA za měrnou jednotku (MJ) v Kč bez DPH | NABÍDKOVÁ CENA CELKEM v Kč bez DPH | VYHOVUJE / NEVYHOVUJE
1 | Digitální USB mikroskop | 1 | ks | Digitální USB mikroskop se snímačem CMOS, zvětšení min. 200x při pracovní vzdálenosti nejméně 9 mm a zorném poli alespoň 1,5x1,5 mm. Rychlost snímání min. 20 snímků/sekundu. Antireflexní vrstva objektivu, vestavěné LED osvětlení. Pevný tyčový stativ určený pro digitální mikroskopy. |  | Samostatná faktura | Ing. František Mach, Ph.D. Tel.: 37763 4663 | Univerzitní 26, 306 14 Plzeň, Fakulta elektrotechnická - Katedra teoretické elektrotechniky, EK611 | 30196 | 30196 |  | 0
2 | Programovatelný laboratorní zdroj | 1 | ks | Programovatelný stejnosměrný laboratorní zdroj s min. 2 kanály. Rozsah napětí 0 až 20V. Výstupní proud min. 2,5 A. Maximální výstupní výkon alespoň 100 W. Čas potřebný ke změně napětí z 1% na 99% daného napěťového rozsahu maximálně 90 ms. Komunikace přes RS-232. |  |  |  |  | 34280 | 34280 |  | 0
3 | Číslicový osciloskop a funkční generátor | 1 | ks | Číslicový osciloskop s min. 2 kanály. Pásmo 70 MHz. Vzorkování min. 2Gsps. Vstupní impedance 1MΩ/16pF. Vstupní citlivost alespoň 500μV/dílek až 10 V/dílek. Doba náběhu méně než 5 ns. Součástí musí být funkční generátor s rozsahem min. 20 MHz (požadované průběhy DC, sinus, obdélník, trojúhelník/pila, impuls). Přístroj bude vybaven matematickými operacemi sčítání, odečítání a FFT a dále možností ukládání dat i vzdáleného ovládání přes USB. Součástí vybavení osciloskopu budou alespoň 2 osciloskopické sondy. |  |  |  |  | 21331 | 21331 |  | 0
4 | Digitální videomikroskop s LCD | 1 | ks | Digitální USB mikroskop s CMOS sensorem. Objektivy 4x, 10x a 40x. Maximální optické zvětšení alespoň 500x. Digitální zvětšení 2000x. Rozlišení záznamu min. 5.0 Mpx. LCD displej. Osvětlení pomocí LED diod. Slot pro SD karty. |  |  |  |  | 4790 | 4790 |  | 0
Informace pro dodavatele: Pokud se dodavateli při zadávání jednotkových cen objeví text - "NEVYHOVUJE", znamená to překročení stanovené maximální nepřekročitelné nabídkové ceny, a to znamená nesplnění podmínek stanovených Zadavatelem. Pokud bude nabídka v této podobě podána Zadavateli, bude při posouzení vyřazena. | [9 empty] | CELKOVÁ MAXIMÁLNÍ CENA za celou VZ v Kč BEZ DPH | CELKOVÁ NABÍDKOVÁ CENA v Kč bez DPH
V případě, že se dodavatel při předání zboží na některá uvedená tel. čísla nedovolá, bude v takovém případě volat tel. 377 631 307, 377 631 320. | [9 empty] | 90597 | 0