## Laboratorní a měř. technika
Laboratorní a měřící technika (II.) 040 - 2017 | [10 empty] | Priloha_c_1_Kupni_smlouvy_technicka_specifikace_040_-_2017
Vyplní se automaticky
Vyplní dodavatel
[5 empty] | [DOPLNÍ DODAVATEL] | [6 empty] | [DOPLNÍ DODAVATEL]
Položka | Název | Množství | Měrná jednotka [MJ] | Popis | Obchodní název + typ | Financováno z projektových finančních prostředků | Pokud financováno z projektových prostředků, pak DODAVATEL uvede NA FAKTURU: NÁZEV A ČÍSLO DOTAČNÍHO PROJEKTU | Kontaktní osoba k převzetí zboží | Místo dodání | Maximální cena za jednotlivé položky v Kč BEZ DPH | MAXIMÁLNÍ CENA za měrnou jednotku (MJ) v Kč bez DPH | NABÍDKOVÁ CENA za měrnou jednotku (MJ) v Kč bez DPH | NABÍDKOVÁ CENA CELKEM v Kč bez DPH | VYHOVUJE / NEVYHOVUJE
1 | Sušárna/trouba s přirozenou cirkulací | 1 | ks | Napájení EU, 230V, 50Hz. Min. teplotní rozsah: (pokojová teplota + 5 °C) až 300 °C. Přirozená konvekce. Homogenní rozprostření teploty v komoře. Materiál komory: nerez ocel. LCD displej, uživatelské rozhraní v anglickém jazyce. Max. externí rozměry 650×650×650 mm (ŠxHxV). Min. interní rozměry 350×350×350 mm (ŠxHxV). Součástí dodávky min. 2 police (nerez nebo chromová úprava). Možnost stackování (seskládání) více identických jednotek vertikálně na sebe. |  | ANO | Kvasinky on chip: Nadace pro transplantace kostní dřeně (tento projekt nemá číslo). | doc. Daniel Georgiev, PhD., Tel.: 37763 2552, 721 275 943 | Technická 8, 306 14 Plzeň, budova Nové technologie pro informační společnost (NTIS), UN405 | 33000 | 33000 |  | 0
Informace pro dodavatele: Pokud se dodavateli při zadávání jednotkových cen objeví text - "NEVYHOVUJE", znamená to překročení stanovené maximální nepřekročitelné nabídkové ceny, a to znamená nesplnění podmínek stanovených Zadavatelem. Pokud bude nabídka v této podobě podána Zadavateli, bude při posouzení vyřazena. | [10 empty] | CELKOVÁ MAXIMÁLNÍ CENA za celou VZ v Kč BEZ DPH | CELKOVÁ NABÍDKOVÁ CENA v Kč bez DPH
V případě, že se dodavatel při předání zboží na některá uvedená tel. čísla nedovolá, bude v takovém případě volat tel. 377 631 307, 377 631 320. | [10 empty] | 33000 | 0