## Rekapitulace stavby
Export VZ |  | List obsahuje: |  |  |  |  | 1) Rekapitulace stavby |  |  | 2) Rekapitulace objektů stavby a soupisů prací | [15 empty] | 3.0 | [5 empty] | False | False | {F5C2545C-9D08-4C15-A1B4-02C46EB811B6}
[31 empty] | 0,01 | 21
[31 empty] | 0,01 | 15
|  | REKAPITULACE STAVBY | [15 empty] | v --- níže se nacházejí doplnkové a pomocné údaje k sestavám --- v | [11 empty] | Návod na vyplnění | 0,001
|  | Kód: |  |  |  |  | 2017-02 | [22 empty] | Měnit lze pouze buňky se žlutým podbarvením! 1) v Rekapitulaci stavby vyplňte údaje o Uchazeči (přenesou se do ostatních sestav i v jiných listech) 2) na vybraných listech vyplňte v sestavě Soupis prací ceny u položek Podrobnosti k vyplnění naleznete na poslední záložce s Pokyny pro vyplnění | 0,01
|  | Stavba: |  |  |  |  | Přístavba menzy ZČU Bory včetně gastro technologie Universitní 12, Plzeň | [23 empty] | 0,1
|  | KSO: | [11 empty] | CC-CZ: | [16 empty] | 1
|  | Místo: |  |  |  |  | Plzeň | [6 empty] | Datum: |  | 2017-10-11 | [14 empty] | 10
100
|  | Zadavatel: | [11 empty] | IČ: | [16 empty] | 0,1
[14 empty] | DIČ: | [16 empty] | 0,1
0,1
|  | Uchazeč: | [11 empty] | IČ: |  | 40526151 | [14 empty] | 0,1
|  |  | BIS,a.s. | [10 empty] | DIČ: |  | CZ40526151 | [14 empty] | 0,1
False
|  | Projektant: | [11 empty] | IČ: | [16 empty] | False
|  |  | Projekty ZI - Zdeněk Tatíček, Na Bajnerce 5, 326 | [10 empty] | DIČ: | [16 empty] | True
0,01
|  | Poznámka: | [28 empty] | 0,1
False
|  | Cena bez DPH | [11 empty] | 952236.78
[8 empty] | Sazba daně |  | Základ daně |  |  |  | Výše daně
|  | DPH |  | základní |  |  |  | 21% |  | 952236.78 |  |  |  | 199969.8
|  |  |  | snížená |  |  |  | 15% |  | 0 |  |  |  | 0
|  |  |  | zákl. přenesená |  |  |  | 21% |  | 0 |  |  |  | 0
|  |  |  | sníž. přenesená |  |  |  | 15% |  | 0 |  |  |  | 0
|  |  |  | nulová |  |  |  | 0% |  | 0 |  |  |  | 0
|  | Cena s DPH | [6 empty] | v |  | CZK |  |  | 1152206.58
REKAPITULACE OBJEKTŮ STAVBY A SOUPISŮ PRACÍ
| Kód: | [6 empty] | 2017-02
| Stavba: | [6 empty] | Přístavba menzy ZČU Bory včetně gastro technologie Universitní 12, Plzeň
| Místo: | [6 empty] | Plzeň |  |  |  |  | Datum: |  | 2017-10-11
| Zadavatel: | [11 empty] | Projektant: |  | Projekty ZI - Zdeněk Tatíček, Na Bajnerce 5, 326 |  |  | Informatívní údaje z listů zakázek
| Uchazeč: | [6 empty] | BIS,a.s.
| Kód |  |  |  | Objekt, Soupis prací | [6 empty] | Cena bez DPH [CZK] |  |  |  | Cena s DPH [CZK] | Typ | z toho Ostat. náklady [CZK] | DPH [CZK] | Normohodiny [h] | DPH základní [CZK] | DPH snížená [CZK] | DPH základní přenesená [CZK] | DPH snížená přenesená [CZK] | Základna DPH základní | Základna DPH snížená | Základna DPH zákl. přenesená | Základna DPH sníž. přenesená | Základna DPH nulová
| Náklady stavby celkem | [10 empty] | 952236.78 |  |  |  | 1152206.58 |  | 0 | 199969.8 | 0 | 199969.73 | 0 | 0 | 0 | 952236.78 | 0 | 0 | 0 | 0 |  | D | 0 | ###NOIMPORT### | IMPORT | {F5C2545C-9D08-4C15-A1B4-02C46EB811B6} | {00000000-0000-0000-0000-000000000000}
/ |  | 1 |  |  |  | Zdravotní technika | [5 empty] | 952236.78 |  |  |  | 1152206.58 | STA | 0 | 199969.8 | 0 | 199969.8 | 0 | 0 | 0 | 952236.78 | 0 | 0 | 0 | 0 |  |  | 1 |  | IMPORT | {10188571-4793-4580-9EBE-922E66161195} | {F5C2545C-9D08-4C15-A1B4-02C46EB811B6} | 2

## 1 - Zdravotní technika
| List obsahuje: |  | 1) Krycí list soupisu | 2) Rekapitulace |  |  | 3) Soupis prací | Zpět na list: | Rekapitulace stavby
{10188571-4793-4580-9EBE-922E66161195}
2
| KRYCÍ LIST SOUPISU | [8 empty] | v --- níže se nacházejí doplnkové a pomocné údaje k sestavám --- v | [8 empty] | False
Stavba:
Přístavba menzy ZČU Bory včetně gastro technologie Universitní 12, Plzeň
Objekt:
1 - Zdravotní technika
| KSO: |  |  |  |  | CC-CZ:
| Místo: |  | Plzeň |  |  | Datum: | 2017-10-11
| Zadavatel: |  |  |  |  | IČ:
DIČ:
| Uchazeč: |  |  |  |  | IČ: | 40526151
|  | BIS,a.s. |  |  |  | DIČ: | CZ40526151
| Projektant: |  |  |  |  | IČ:
|  | Projekty ZI - Zdeněk Tatíček, Na Bajnerce 5, 326 |  |  |  | DIČ:
Poznámka:
| Cena bez DPH | [5 empty] | 952236.78
|  |  | Základ daně |  |  | Sazba daně | Výše daně
| DPH | základní | 952236.78 |  |  | 21% | 199969.8
|  | snížená | 0 |  |  | 15% | 0
|  | zákl. přenesená | 0 |  |  | 21% | 0
|  | sníž. přenesená | 0 |  |  | 15% | 0
|  | nulová | 0 |  |  | 0% | 0
| Cena s DPH |  |  | v | CZK |  | 1152206.58
REKAPITULACE ČLENĚNÍ SOUPISU PRACÍ
Stavba:
Přístavba menzy ZČU Bory včetně gastro technologie Universitní 12, Plzeň
Objekt:
1 - Zdravotní technika
Místo: |  |  | Plzeň |  |  | Datum: | 2017-10-11
Zadavatel: | [5 empty] | Projektant: | Projekty ZI - Zdeněk Tatíček, Na Bajnerce 5, 326
Uchazeč: |  |  | BIS,a.s.
Kód dílu - Popis | [6 empty] | Cena celkem [CZK]
Náklady soupisu celkem | [6 empty] | 952236.78 | [12 empty] | -1
| HSV - Práce a dodávky HSV | [5 empty] | 797692.94
| 1 - Zemní práce | [5 empty] | 712564.32
| 2 - Zakládání | [5 empty] | 11473.92
| 4 - Vodorovné konstrukce | [5 empty] | 22654.7
| 5 - Komunikace | [5 empty] | 0
| 8 - Trubní vedení | [5 empty] | 51000
| 9 - Ostatní konstrukce a práce-bourání | [5 empty] | 0
| PSV - Práce a dodávky PSV | [5 empty] | 154543.84
| 721 - Zdravotechnika - vnitřní kanalizace | [5 empty] | 128798.84
| 722 - Zdravotechnika - vnitřní vodovod | [5 empty] | 16122.68
| 725 - Zdravotechnika - zařizovací předměty | [5 empty] | 9622.32
SOUPIS PRACÍ
Stavba:
Přístavba menzy ZČU Bory včetně gastro technologie Universitní 12, Plzeň
Objekt:
1 - Zdravotní technika
Místo: |  |  | Plzeň |  |  | Datum: | 2017-10-11
Zadavatel: | [5 empty] | Projektant: | Projekty ZI - Zdeněk Tatíček, Na Bajnerce 5, 326
Uchazeč: |  |  | BIS,a.s.
PČ | Typ | Kód | Popis | MJ | Množství | J.cena [CZK] | Cena celkem [CZK] | Cenová soustava |  | Poznámka | DPH | J. Nh [h] | Nh celkem [h] | J. hmotnost [t] | Hmotnost celkem [t] | J. suť [t] | Suť Celkem [t]
Náklady soupisu celkem | [6 empty] | 952236.78 | [5 empty] | 0 |  | 133.6417 |  | 0 |  | D | -1 | [10 empty] | 952236.78
| D | HSV | Práce a dodávky HSV |  |  |  | 797692.94 | [5 empty] | 0 |  | 132.9671 |  | 0 | 1 | D | 0 |  |  |  | ROZPOCET | [6 empty] | 797692.94
| D | 1 | Zemní práce |  |  |  | 712564.32 | [5 empty] | 0 |  | 113.1215 |  | 0 | 1 | D | 1 |  |  |  | ROZPOCET | [6 empty] | 712564.32
1 | K | 100001182 | Vrty pro odstřel v hornině tř VII hl vrtu do 12 m D vrtu do 90 mm | m | 9 | 2370 | 21330 | CS ÚRS 2014 01 |  |  | základní |  |  | 0.00013 | 0.00117 | 0 | 0 | 4 | K | 2 |  |  |  | ROZPOCET | 21330 | 0 | 0 | 0 | 0 | 1 | 21330 | 4 | -1809287609
| VV |  | 9 |  | 9 | [13 empty] | VV | 2 | 2 | -1 | 1 | ROZPOCET
2 | K | 119001421 | Dočasné zajištění kabelů a kabelových tratí ze 3 volně ložených kabelů | m | 4.4 | 172 | 756.8 | CS ÚRS 2014 01 |  |  | základní |  |  | 0.0369 | 0.16236 | 0 | 0 | 4 | K | 2 |  |  |  | ROZPOCET | 756.8 | 0 | 0 | 0 | 0 | 1 | 756.8 | 4 | 812298460
| PP |  | Dočasné zajištění podzemního potrubí nebo vedení ve výkopišti ve stavu i poloze , ve kterých byla na začátku zemních prací a to s podepřením, vzepřením nebo vyvěšením, příp. s ochranným bedněním, se zřízením a odstraněním za jišťovací konstrukce, s opotřebením hmot kabelů a kabelových tratí z volně ložených kabelů a to do 3 kabelů | [15 empty] | PP | 2
| VV |  | 1,1*1*4 |  | 4.4 | [13 empty] | VV | 2 | 2 | -1 | 1 | ROZPOCET
3 | K | 131201202 | Hloubení jam zapažených v hornině tř. 3 objemu do 1000 m3 | m3 | 646.875 | 205.2 | 132738.75 | CS ÚRS 2014 01 |  |  | základní |  |  | 0 | 0 | 0 | 0 | 4 | K | 2 |  |  |  | ROZPOCET | 132738.75 | 0 | 0 | 0 | 0 | 1 | 132738.75 | 4 | -1811177424
| VV |  | 15*15*5,75/2 |  | 646.875 | [13 empty] | VV | 2 | 2 | -1 | 1 | ROZPOCET
4 | K | 131301202 | Hloubení jam zapažených v hornině tř. 4 objemu do 1000 m3 | m3 | 646.5 | 271.2 | 175330.8 | CS ÚRS 2014 01 |  |  | základní |  |  | 0 | 0 | 0 | 0 | 4 | K | 2 |  |  |  | ROZPOCET | 175330.8 | 0 | 0 | 0 | 0 | 1 | 175330.8 | 4 | 497904173
| VV |  | 646,5 |  | 646.5 | [13 empty] | VV | 2 | 2 | -1 | 1 | ROZPOCET
5 | K | 132201201 | Hloubení rýh š do 2000 mm v hornině tř. 3 objemu do 100 m3 | m3 | 49.3 | 185.4 | 9140.22 | CS ÚRS 2014 01 |  |  | základní |  |  | 0 | 0 | 0 | 0 | 4 | K | 2 |  |  |  | ROZPOCET | 9140.22 | 0 | 0 | 0 | 0 | 1 | 9140.22 | 4 | 229684528
| VV |  | 49,3*1 |  | 49.3 | [13 empty] | VV | 2 | 2 | -1 | 1 | ROZPOCET
6 | K | 132301201 | Hloubení rýh š do 2000 mm v hornině tř. 4 objemu do 100 m3 | m3 | 49.3 | 363.6 | 17925.48 | CS ÚRS 2014 01 |  |  | základní |  |  | 0 | 0 | 0 | 0 | 4 | K | 2 |  |  |  | ROZPOCET | 17925.48 | 0 | 0 | 0 | 0 | 1 | 17925.48 | 4 | 2004381522
| PP |  | Hloubení zapažených i nezapažených rýh šířky přes 600 do 2 000 mm s urovnáním dna do předepsaného profilu a spádu v hornině tř. 4 do 100 m3 | [15 empty] | PP | 2
| VV |  | 49,3*1 |  | 49.3 | [13 empty] | VV | 2 | 2 | -1 | 1 | ROZPOCET
7 | K | 151101401 | Zřízení vzepření stěn při pažení příložném hl do 4 m | m2 | 200 | 76.9 | 15380 | CS ÚRS 2014 01 |  |  | základní |  |  | 0.00079 | 0.158 | 0 | 0 | 4 | K | 2 |  |  |  | ROZPOCET | 15380 | 0 | 0 | 0 | 0 | 1 | 15380 | 4 | 899333431
| VV |  | 200*1 |  | 200 | [13 empty] | VV | 2 | 2 | -1 | 1 | ROZPOCET
8 | K | 151101411 | Odstranění vzepření stěn při pažení příložném hl do 4 m | m2 | 200 | 16.5 | 3300 | CS ÚRS 2014 01 |  |  | základní |  |  | 0 | 0 | 0 | 0 | 4 | K | 2 |  |  |  | ROZPOCET | 3300 | 0 | 0 | 0 | 0 | 1 | 3300 | 4 | 169614512
| VV |  | 200*1 |  | 200 | [13 empty] | VV | 2 | 2 | -1 | 1 | ROZPOCET
9 | K | 161101101 | Svislé přemístění výkopku z horniny tř. 1 až 4 hl výkopu do 2,5 m | m3 | 310.5 | 63.6 | 19747.8 | CS ÚRS 2014 01 |  |  | základní |  |  | 0 | 0 | 0 | 0 | 4 | K | 2 |  |  |  | ROZPOCET | 19747.8 | 0 | 0 | 0 | 0 | 1 | 19747.8 | 4 | -1852850491
| PP |  | Svislé přemístění výkopku bez naložení do dopravní nádoby avšak s vyprázdněním dopravní nádoby na hromadu nebo do dopravního prostředku z horniny tř. 1 až 4, při hloubce výkopu přes 1 do 2,5 m | [15 empty] | PP | 2
| VV |  | 1293,75*0,24 |  | 310.5 | [13 empty] | VV | 2 | 2 | -1 | 1 | ROZPOCET
10 | K | 162201101 | Vodorovné přemístění do 20 m výkopku/sypaniny z horniny tř. 1 až 4 | m3 | 310.5 | 26.2 | 8135.1 | CS ÚRS 2014 01 |  |  | základní |  |  | 0 | 0 | 0 | 0 | 4 | K | 2 |  |  |  | ROZPOCET | 8135.1 | 0 | 0 | 0 | 0 | 1 | 8135.1 | 4 | -1840161785
| PP |  | Vodorovné přemístění výkopku nebo sypaniny po suchu na obvyklém dopravním prostředku, bez naložení výkopku, avšak se složením bez rozhrnutí z horniny tř. 1 až 4 na vzdálenost do 20 m | [15 empty] | PP | 2
| VV |  | 1293,75*0,24 |  | 310.5 | [13 empty] | VV | 2 | 2 | -1 | 1 | ROZPOCET
11 | K | 162701105 | Vodorovné přemístění do 10000 m výkopku/sypaniny z horniny tř. 1 až 4 | m3 | 310.5 | 138.5 | 43004.25 | CS ÚRS 2014 01 |  |  | základní |  |  | 0 | 0 | 0 | 0 | 4 | K | 2 |  |  |  | ROZPOCET | 43004.25 | 0 | 0 | 0 | 0 | 1 | 43004.25 | 4 | -1290783130
| PP |  | Vodorovné přemístění výkopku nebo sypaniny po suchu na obvyklém dopravním prostředku, bez naložení výkopku, avšak se složením bez rozhrnutí z horniny tř. 1 až 4 na vzdálenost přes 9 000 do 10 000 m | [15 empty] | PP | 2
| VV |  | 310,5 |  | 310.5 | [13 empty] | VV | 2 | 2 | -1 | 1 | ROZPOCET
12 | K | 162701109 | Příplatek k vodorovnému přemístění výkopku/sypaniny z horniny tř. 1 až 4 ZKD 1000 m přes 10000 m | m3 | 4657.5 | 22.3 | 103862.25 | CS ÚRS 2014 01 |  |  | základní |  |  | 0 | 0 | 0 | 0 | 4 | K | 2 |  |  |  | ROZPOCET | 103862.25 | 0 | 0 | 0 | 0 | 1 | 103862.25 | 4 | -539028761
| PP |  | Vodorovné přemístění výkopku nebo sypaniny po suchu na obvyklém dopravním prostředku, bez naložení výkopku, avšak se složením bez rozhrnutí z horniny tř. 1 až 4 na vzdálenost Příplatek k ceně za každých dalších i započatých 1 000 m | [15 empty] | PP | 2
| VV |  | 310,5*15 |  | 4657.5 | [13 empty] | VV | 2 | 2 | -1 | 1 | ROZPOCET
13 | K | 167101101 | Nakládání výkopku z hornin tř. 1 až 4 do 100 m3 | m3 | 1094.5 | 71 | 77709.5 | CS ÚRS 2014 01 |  |  | základní |  |  | 0 | 0 | 0 | 0 | 4 | K | 2 |  |  |  | ROZPOCET | 77709.5 | 0 | 0 | 0 | 0 | 1 | 77709.5 | 4 | -1362315883
| PP |  | Nakládání, skládání a překládání neulehlého výkopku nebo sypaniny nakládání, množství do 100 m3, z hornin tř. 1 až 4 | [15 empty] | PP | 2
| VV |  | 15*15*5,75*0,24+14*14*4 |  | 1094.5 | [13 empty] | VV | 2 | 2 | -1 | 1 | ROZPOCET
14 | K | 171201201 | Uložení sypaniny na skládky | m3 | 1094 | 14.9 | 16300.6 | CS ÚRS 2014 01 |  |  | základní |  |  | 0 | 0 | 0 | 0 | 4 | K | 2 |  |  |  | ROZPOCET | 16300.6 | 0 | 0 | 0 | 0 | 1 | 16300.6 | 4 | 717183464
| PP |  | Uložení sypaniny na skládky | [15 empty] | PP | 2
| VV |  | 1094*1 |  | 1094 | [13 empty] | VV | 2 | 2 | -1 | 1 | ROZPOCET
15 | K | 174101101 | Zásyp jam, šachet rýh nebo kolem objektů sypaninou se zhutněním | m3 | 224 | 75.9 | 17001.6 | CS ÚRS 2014 01 |  |  | základní |  |  | 0 | 0 | 0 | 0 | 4 | K | 2 |  |  |  | ROZPOCET | 17001.6 | 0 | 0 | 0 | 0 | 1 | 17001.6 | 4 | -1354193099
| PP |  | Zásyp sypaninou z jakékoliv horniny s uložením výkopku ve vrstvách se zhutněním jam, šachet, rýh nebo kolem objektů v těchto vykopávkách | [15 empty] | PP | 2
| VV |  | 224*1 |  | 224 | [13 empty] | VV | 2 | 2 | -1 | 1 | ROZPOCET
16 | K | 175101101 | Obsypání potrubí bez prohození sypaniny z hornin tř. 1 až 4 uloženým do 3 m od kraje výkopu | m3 | 98.604 | 292 | 28792.37 | CS ÚRS 2014 01 |  |  | základní |  |  | 0 | 0 | 0 | 0 | 4 | K | 2 |  |  |  | ROZPOCET | 28792.37 | 0 | 0 | 0 | 0 | 1 | 28792.37 | 4 | -440496846
| PP |  | Obsypání potrubí sypaninou z vhodných hornin tř. 1 až 4 nebo materiálem připraveným podél výkopu ve vzdálenosti do 3 m od jeho kraje, pro jakoukoliv hloubku výkopu a míru zhutnění bez prohození sypaniny | [15 empty] | PP | 2
| VV |  | 1,1*1*89,64 |  | 98.604 | [13 empty] | VV | 2 | 2 | -1 | 1 | ROZPOCET
17 | M | 583312000 | kamenivo těžené zásypový materiál | t | 112.8 | 196 | 22108.8 | CS ÚRS 2014 01 |  |  | základní |  |  | 1 | 112.8 | 0 | 0 | 8 | M | 2 |  |  |  | ROZPOCET | 22108.8 | 0 | 0 | 0 | 0 | 1 | 22108.8 | 4 | 1450529583
| PP |  | kamenivo přírodní těžené pro stavební účely PTK (drobné, hrubé, štěrkopísky) kamenivo mimo normu zásypový materiál | [15 empty] | PP | 2
| VV |  | 112,8*1 |  | 112.8 | [13 empty] | VV | 2 | 2 | -1 | 1 | ROZPOCET
| D | 2 | Zakládání |  |  |  | 11473.92 | [5 empty] | 0 |  | 19.8364 |  | 0 | 1 | D | 1 |  |  |  | ROZPOCET | [6 empty] | 11473.92
18 | K | 212752211 | Trativod z drenážních trubek plastových flexibilních D do 65 mm včetně lože otevřený výkop | m | 89.64 | 128 | 11473.92 | CS ÚRS 2014 01 |  |  | základní |  |  | 0.22129 | 19.8364 | 0 | 0 | 4 | K | 2 |  |  |  | ROZPOCET | 11473.92 | 0 | 0 | 0 | 0 | 1 | 11473.92 | 4 | 1294236153
| VV |  | 89,64*1 |  | 89.64 | [13 empty] | VV | 2 | 2 | -1 | 1 | ROZPOCET
| D | 4 | Vodorovné konstrukce |  |  |  | 22654.7 | [5 empty] | 0 |  | 0 |  | 0 | 1 | D | 1 |  |  |  | ROZPOCET | [6 empty] | 22654.7
19 | K | 451541111 | Lože pod potrubí otevřený výkop ze štěrkodrtě | m3 | 14.784 | 730 | 10792.32 | CS ÚRS 2014 01 |  |  | základní |  |  | 0 | 0 | 0 | 0 | 4 | K | 2 |  |  |  | ROZPOCET | 10792.32 | 0 | 0 | 0 | 0 | 1 | 10792.32 | 4 | -405890331
| PP |  | Lože pod potrubí, stoky a drobné objekty v otevřeném výkopu ze štěrkodrtě 0-63 mm | [15 empty] | PP | 2
| VV |  | 0,15*1,1*89,6 |  | 14.784 | [13 empty] | VV | 2 | 2 | -1 | 1 | ROZPOCET
20 | K | 451572111 | Lože pod potrubí otevřený výkop z kameniva drobného těženého | m3 | 14.791 | 802 | 11862.38 | CS ÚRS 2014 01 |  |  | základní |  |  | 0 | 0 | 0 | 0 | 4 | K | 2 |  |  |  | ROZPOCET | 11862.38 | 0 | 0 | 0 | 0 | 1 | 11862.38 | 4 | -1722299331
| VV |  | 0.15*1,1*89,64 |  | 14.791 | [13 empty] | VV | 2 | 2 | -1 | 1 | ROZPOCET
| D | 5 | Komunikace |  |  |  | 0 | [5 empty] | 0 |  | 0 |  | 0 | 1 | D | 1 |  |  |  | ROZPOCET | [6 empty] | 0
| D | 8 | Trubní vedení |  |  |  | 51000 | [5 empty] | 0 |  | 0.00918 |  | 0 | 1 | D | 1 |  |  |  | ROZPOCET | [6 empty] | 51000
21 | K | 894411311 | Zřízení kanal šachty pro vsak | kus | 1 | 51000 | 51000 | CS ÚRS 2014 01 |  |  | základní |  |  | 0.00918 | 0.00918 | 0 | 0 | 4 | K | 2 |  |  |  | ROZPOCET | 51000 | 0 | 0 | 0 | 0 | 1 | 51000 | 4 | -461513295
| VV |  | 1 |  | 1 | [13 empty] | VV | 2 | 2 | -1 | 1 | ROZPOCET
| D | 9 | Ostatní konstrukce a práce-bourání |  |  |  | 0 | [5 empty] | 0 |  | 0 |  | 0 | 1 | D | 1 |  |  |  | ROZPOCET | [6 empty] | 0
| D | PSV | Práce a dodávky PSV |  |  |  | 154543.84 | [5 empty] | 0 |  | 0.67455 |  | 0 | 2 | D | 0 |  |  |  | ROZPOCET | [6 empty] | 154543.84
| D | 721 | Zdravotechnika - vnitřní kanalizace |  |  |  | 128798.84 | [5 empty] | 0 |  | 0.62011 |  | 0 | 2 | D | 1 |  |  |  | ROZPOCET | [6 empty] | 128798.84
22 | K | 721173316 | Potrubí kanalizační plastové dešťové systém KG DN 125 | m | 20 | 480 | 9600 | CS ÚRS 2014 01 |  |  | základní |  |  | 0.00227 | 0.0454 | 0 | 0 | 16 | K | 2 |  |  |  | ROZPOCET | 9600 | 0 | 0 | 0 | 0 | 1 | 9600 | 16 | -770517232
| VV |  | 10+10 |  | 20 | [13 empty] | VV | 2 | 2 | -1 | 1 | ROZPOCET
23 | K | 721173317 | Potrubí kanalizační plastové dešťové systém KG DN 160 | m | 89.64 | 590 | 52887.6 | CS ÚRS 2014 01 |  |  | základní |  |  | 0.0035 | 0.31374 | 0 | 0 | 16 | K | 2 |  |  |  | ROZPOCET | 52887.6 | 0 | 0 | 0 | 0 | 1 | 52887.6 | 16 | 1442087264
| VV |  | 89,64 |  | 89.64 | [13 empty] | VV | 2 | 2 | -1 | 1 | ROZPOCET
24 | K | 721173402 | Potrubí kanalizační plastové svodné systém KG DN 125 | m | 20 | 420 | 8400 | CS ÚRS 2014 01 |  |  | základní |  |  | 0.00177 | 0.0354 | 0 | 0 | 16 | K | 2 |  |  |  | ROZPOCET | 8400 | 0 | 0 | 0 | 0 | 1 | 8400 | 16 | -1123184040
| VV |  | 10+10 |  | 20 | [13 empty] | VV | 2 | 2 | -1 | 1 | ROZPOCET
25 | K | 721173403 | Potrubí kanalizační plastové svodné systém KG DN 150 | m | 72.1 | 460 | 33166 | CS ÚRS 2014 01 |  |  | základní |  |  | 0.00277 | 0.19972 | 0 | 0 | 16 | K | 2 |  |  |  | ROZPOCET | 33166 | 0 | 0 | 0 | 0 | 1 | 33166 | 16 | 412164726
| VV |  | 72,1*1 |  | 72.1 | [13 empty] | VV | 2 | 2 | -1 | 1 | ROZPOCET
26 | K | 721174024 | Potrubí kanalizační z PP odpadní systém HT DN 70 | m | 9.1 | 350 | 3185 | CS ÚRS 2014 01 |  |  | základní |  |  | 0.00059 | 0.005369 | 0 | 0 | 16 | K | 2 |  |  |  | ROZPOCET | 3185 | 0 | 0 | 0 | 0 | 1 | 3185 | 16 | -880227894
| VV |  | 9,1 |  | 9.1 | [13 empty] | VV | 2 | 2 | -1 | 1 | ROZPOCET
27 | K | 721174025 | Potrubí kanalizační z PP odpadní systém HT DN 100 | m | 10 | 450 | 4500 | CS ÚRS 2014 01 |  |  | základní |  |  | 0.0012 | 0.012 | 0 | 0 | 16 | K | 2 |  |  |  | ROZPOCET | 4500 | 0 | 0 | 0 | 0 | 1 | 4500 | 16 | 621429144
| VV |  | 10,0*1 |  | 10 | [13 empty] | VV | 2 | 2 | -1 | 1 | ROZPOCET
28 | K | 721194105 | Vyvedení a upevnění odpadních výpustek DN 50 | kus | 5 | 61 | 305 | CS ÚRS 2014 01 |  |  | základní |  |  | 0 | 0 | 0 | 0 | 16 | K | 2 |  |  |  | ROZPOCET | 305 | 0 | 0 | 0 | 0 | 1 | 305 | 16 | 340186155
| VV |  | 5*1 |  | 5 | [13 empty] | VV | 2 | 2 | -1 | 1 | ROZPOCET
29 | K | 721194107 | Vyvedení a upevnění odpadních výpustek DN 70 | kus | 1 | 73 | 73 | CS ÚRS 2014 01 |  |  | základní |  |  | 0 | 0 | 0 | 0 | 16 | K | 2 |  |  |  | ROZPOCET | 73 | 0 | 0 | 0 | 0 | 1 | 73 | 16 | -1783890832
| VV |  | 1 |  | 1 | [13 empty] | VV | 2 | 2 | -1 | 1 | ROZPOCET
30 | K | 721233112 | Střešní vtok polypropylen PP pro ploché střechy svislý odtok DN 110 | kus | 4 | 3000 | 12000 | CS ÚRS 2014 01 |  |  | základní |  |  | 0.00212 | 0.00848 | 0 | 0 | 16 | K | 2 |  |  |  | ROZPOCET | 12000 | 0 | 0 | 0 | 0 | 1 | 12000 | 16 | 873142170
| VV |  | 4*1 |  | 4 | [13 empty] | VV | 2 | 2 | -1 | 1 | ROZPOCET
31 | K | 721290111 | Zkouška těsnosti potrubí kanalizace vodou do DN 125 | m | 89.64 | 18 | 1613.52 | CS ÚRS 2014 01 |  |  | základní |  |  | 0 | 0 | 0 | 0 | 16 | K | 2 |  |  |  | ROZPOCET | 1613.52 | 0 | 0 | 0 | 0 | 1 | 1613.52 | 16 | 1392862455
| VV |  | 89,64 |  | 89.64 | [13 empty] | VV | 2 | 2 | -1 | 1 | ROZPOCET
32 | K | 721290112 | Zkouška těsnosti potrubí kanalizace vodou do DN 200 | m | 89.64 | 23 | 2061.72 | CS ÚRS 2014 01 |  |  | základní |  |  | 0 | 0 | 0 | 0 | 16 | K | 2 |  |  |  | ROZPOCET | 2061.72 | 0 | 0 | 0 | 0 | 1 | 2061.72 | 16 | -773731568
| VV |  | 89,64 |  | 89.64 | [13 empty] | VV | 2 | 2 | -1 | 1 | ROZPOCET
33 | K | 721290123 | Zkouška těsnosti potrubí kanalizace kouřem do DN 300 | m | 31.4 | 22 | 690.8 | CS ÚRS 2014 01 |  |  | základní |  |  | 0 | 0 | 0 | 0 | 16 | K | 2 |  |  |  | ROZPOCET | 690.8 | 0 | 0 | 0 | 0 | 1 | 690.8 | 16 | 504697661
| PP |  | Zkouška těsnosti kanalizace v objektech kouřem do DN 300 | [15 empty] | PP | 2
| VV |  | 20+2,3+9,1 |  | 31.4 | [13 empty] | VV | 2 | 2 | -1 | 1 | ROZPOCET
34 | K | 998721102 | Přesun hmot tonážní pro vnitřní kanalizace v objektech v do 12 m | t | 0.62 | 510 | 316.2 | CS ÚRS 2014 01 |  |  | základní |  |  | 0 | 0 | 0 | 0 | 16 | K | 2 |  |  |  | ROZPOCET | 316.2 | 0 | 0 | 0 | 0 | 1 | 316.2 | 16 | 1407643494
| PP |  | Přesun hmot tonážní pro vnitřní kanalizace v objektech v do 12 m | [15 empty] | PP | 2
| D | 722 | Zdravotechnika - vnitřní vodovod |  |  |  | 16122.68 | [5 empty] | 0 |  | 0.03282 |  | 0 | 2 | D | 1 |  |  |  | ROZPOCET | [6 empty] | 16122.68
35 | K | 722173R01 | tepelná izolace ze syntetického kaučuku tl 19 mm 25/3,5 | m | 14.1 | 65 | 916.5 |  |  |  | základní |  |  | 0 | 0 | 0 | 0 | 16 | K | 2 |  |  |  | ROZPOCET | 916.5 | 0 | 0 | 0 | 0 | 1 | 916.5 | 16 | 12565004
| PP |  | tepelná izolace ze syntetického kaučuku tl 19 mm 25/3,5 | [15 empty] | PP | 2
| VV |  | 14,1 |  | 14.1 | [13 empty] | VV | 2 | 2 | -1 | 1 | ROZPOCET
36 | K | 722173R01 | tepelná izolace ze syntetického kaučuku tl 19 mm 25/3,5 | m | 7.5 | 65 | 487.5 |  |  |  | základní |  |  | 0 | 0 | 0 | 0 | 16 | K | 2 |  |  |  | ROZPOCET | 487.5 | 0 | 0 | 0 | 0 | 1 | 487.5 | 16 | -488371816
| PP |  | tepelná izolace ze syntetického kaučuku tl 19 mm 25/3,5 | [15 empty] | PP | 2
| VV |  | 7,5 |  | 7.5 | [13 empty] | VV | 2 | 2 | -1 | 1 | ROZPOCET
37 | K | 722174003 | Potrubí vodovodní plastové PPR svar polyfuze PN 16 D 25 x 3,5 mm | m | 14.5 | 140 | 2030 | CS ÚRS 2014 01 |  |  | základní |  |  | 0.00091 | 0.013195 | 0 | 0 | 16 | K | 2 |  |  |  | ROZPOCET | 2030 | 0 | 0 | 0 | 0 | 1 | 2030 | 16 | -1330296513
| PP |  | Potrubí vodovodní plastové PPR svar polyfuze PN 16 D 25 x 3,5 mm | [15 empty] | PP | 2
| VV |  | 14,5 |  | 14.5 | [13 empty] | VV | 2 | 2 | -1 | 1 | ROZPOCET
38 | K | 722176113 | Montáž potrubí plastové spojované svary polyfuzně do D 25 mm | m | 14.5 | 160 | 2320 | CS ÚRS 2014 01 |  |  | základní |  |  | 0.00042 | 0.00609 | 0 | 0 | 16 | K | 2 |  |  |  | ROZPOCET | 2320 | 0 | 0 | 0 | 0 | 1 | 2320 | 16 | -605554030
| PP |  | Montáž potrubí plastové spojované svary polyfuzně do D 25 mm | [15 empty] | PP | 2
| VV |  | 14,5 |  | 14.5 | [13 empty] | VV | 2 | 2 | -1 | 1 | ROZPOCET
39 | K | 722181123 | Ochrana vodovodního potrubí zvuk tlumícími objímkami do DN 25 mm | kus | 10 | 85 | 850 | CS ÚRS 2014 01 |  |  | základní |  |  | 8e-05 | 0.0008 | 0 | 0 | 16 | K | 2 |  |  |  | ROZPOCET | 850 | 0 | 0 | 0 | 0 | 1 | 850 | 16 | -1684033857
| VV |  | 10 |  | 10 | [13 empty] | VV | 2 | 2 | -1 | 1 | ROZPOCET
40 | K | 722181252 | Ochrana vodovodního potrubí přilepenými tepelně izolačními trubicemi z PE tl do 25 mm DN do 42 mm | m | 28.2 | 98 | 2763.6 | CS ÚRS 2014 01 |  |  | základní |  |  | 0.00024 | 0.006768 | 0 | 0 | 16 | K | 2 |  |  |  | ROZPOCET | 2763.6 | 0 | 0 | 0 | 0 | 1 | 2763.6 | 16 | 104797589
| VV |  | 14,1+14,1 |  | 28.2 | [13 empty] | VV | 2 | 2 | -1 | 1 | ROZPOCET
41 | K | 722190401 | Vyvedení a upevnění výpustku do DN 25 | kus | 10 | 140 | 1400 | CS ÚRS 2014 01 |  |  | základní |  |  | 0 | 0 | 0 | 0 | 16 | K | 2 |  |  |  | ROZPOCET | 1400 | 0 | 0 | 0 | 0 | 1 | 1400 | 16 | -1210684224
| VV |  | 4+4+2 |  | 10 | [13 empty] | VV | 2 | 2 | -1 | 1 | ROZPOCET
42 | K | 722232043 | Kohout kulový přímý G 1/2 PN 42 do 185°C vnitřní závit | kus | 2 | 290 | 580 | CS ÚRS 2014 01 |  |  | základní |  |  | 0.00021 | 0.00042 | 0 | 0 | 16 | K | 2 |  |  |  | ROZPOCET | 580 | 0 | 0 | 0 | 0 | 1 | 580 | 16 | 657817768
| VV |  | 2*1 |  | 2 | [13 empty] | VV | 2 | 2 | -1 | 1 | ROZPOCET
43 | K | 722232044 | Kohout kulový přímý G 3/4 PN 42 do 185°C vnitřní závit | kus | 8 | 350 | 2800 | CS ÚRS 2014 01 |  |  | základní |  |  | 0.00034 | 0.00272 | 0 | 0 | 16 | K | 2 |  |  |  | ROZPOCET | 2800 | 0 | 0 | 0 | 0 | 1 | 2800 | 16 | -1707394545
| PP |  | Armatury se dvěma závity kulové kohouty PN 42 do 185 st.C přímé vnitřní závit (R 250 D Giacomini) G 3/4 | [15 empty] | PP | 2
| VV |  | 8 |  | 8 | [13 empty] | VV | 2 | 2 | -1 | 1 | ROZPOCET
44 | K | 72225116R | PO ventil DN 15 | kus | 2 | 560 | 1120 |  |  |  | základní |  |  | 0.0012 | 0.0024 | 0 | 0 | 16 | K | 2 |  |  |  | ROZPOCET | 1120 | 0 | 0 | 0 | 0 | 1 | 1120 | 16 | 1124188481
| PP |  | PO ventil DN 15 | [15 empty] | PP | 2
| VV |  | 2 |  | 2 | [13 empty] | VV | 2 | 2 | -1 | 1 | ROZPOCET
45 | K | 722263256 | Odvzdušňovací ventil DN 15 | ks | 1 | 68 | 68 |  |  |  | základní |  |  | 0 | 0 | 0 | 0 | 16 | K | 2 |  |  |  | ROZPOCET | 68 | 0 | 0 | 0 | 0 | 1 | 68 | 16 | -1956111783
| PP |  | Vodoměry pro vodu do 100 st.C závitové vertikální vícevtokové mokroběžné Odvzdušňovací ventil DN 15 | [15 empty] | PP | 2
| VV |  | 1 |  | 1 | [13 empty] | VV | 2 | 2 | -1 | 1 | ROZPOCET
46 | K | 722290234 | Proplach a dezinfekce vodovodního potrubí do DN 80 | m | 42.7 | 18 | 768.6 | CS ÚRS 2014 01 |  |  | základní |  |  | 1e-05 | 0.000427 | 0 | 0 | 16 | K | 2 |  |  |  | ROZPOCET | 768.6 | 0 | 0 | 0 | 0 | 1 | 768.6 | 16 | -1418706595
| PP |  | Zkoušky, proplach a desinfekce vodovodního potrubí proplach a desinfekce vodovodního potrubí do DN 80 | [15 empty] | PP | 2
| VV |  | 28,2+14,5 |  | 42.7 | [13 empty] | VV | 2 | 2 | -1 | 1 | ROZPOCET
47 | K | 998722102 | Přesun hmot tonážní tonážní pro vnitřní vodovod v objektech v do 12 m | t | 0.033 | 560 | 18.48 | CS ÚRS 2014 01 |  |  | základní |  |  | 0 | 0 | 0 | 0 | 16 | K | 2 |  |  |  | ROZPOCET | 18.48 | 0 | 0 | 0 | 0 | 1 | 18.48 | 16 | -1151024495
| PP |  | Přesun hmot tonážní tonážní pro vnitřní vodovod v objektech v do 12 m | [15 empty] | PP | 2
| D | 725 | Zdravotechnika - zařizovací předměty |  |  |  | 9622.32 | [5 empty] | 0 |  | 0.02162 |  | 0 | 2 | D | 1 |  |  |  | ROZPOCET | [6 empty] | 9622.32
48 | K | 725211603 | Umyvadlo keramické připevněné na stěnu šrouby bílé bez krytu na sifon 600 mm | soubor | 1 | 2200 | 2200 | CS ÚRS 2014 01 |  |  | základní |  |  | 0.01808 | 0.01808 | 0 | 0 | 16 | K | 2 |  |  |  | ROZPOCET | 2200 | 0 | 0 | 0 | 0 | 1 | 2200 | 16 | 87773986
| VV |  | 1*1 |  | 1 | [13 empty] | VV | 2 | 2 | -1 | 1 | ROZPOCET
49 | K | 725841351 | Baterie sprchové automatické s termostatickým ventilem | soubor | 1 | 7410 | 7410 | CS ÚRS 2014 01 |  |  | základní |  |  | 0.00354 | 0.00354 | 0 | 0 | 16 | K | 2 |  |  |  | ROZPOCET | 7410 | 0 | 0 | 0 | 0 | 1 | 7410 | 16 | -528347983
| VV |  | 1*1 |  | 1 | [13 empty] | VV | 2 | 2 | -1 | 1 | ROZPOCET
50 | K | 998725102 | Přesun hmot tonážní pro zařizovací předměty v objektech v do 12 m | t | 0.022 | 560 | 12.32 | CS ÚRS 2014 01 |  |  | základní |  |  | 0 | 0 | 0 | 0 | 16 | K | 2 |  |  |  | ROZPOCET | 12.32 | 0 | 0 | 0 | 0 | 1 | 12.32 | 16 | -235401599
| PP |  | Přesun hmot tonážní pro zařizovací předměty v objektech v do 12 m | [15 empty] | PP | 2

## Pokyny pro vyplnění
Struktura údajů, formát souboru a metodika pro zpracování
Struktura
Soubor je složen ze záložky Rekapitulace stavby a záložek s názvem soupisu prací pro jednotlivé objekty ve formátu XLS. Každá ze záložek přitom obsahuje
ještě samostatné sestavy vymezené orámovaním a nadpisem sestavy. Všechny sestavy jsou optimalizovány i pro tisk na formát A4 na výšku.
Rekapitulace stavby obsahuje sestavu Rekapitulace stavby a Rekapitulace objektů stavby a soupisů prací.
V sestavě Rekapitulace stavby jsou uvedeny informace identifikující předmět veřejné zakázky na stavební práce, KSO, CC-CZ, CZ-CPV, CZ-CPA a rekapitulaci
celkové nabídkové ceny uchazeče.
V sestavě Rekapitulace objektů stavby a soupisů prací je uvedena rekapitulace stavebních objektů, inženýrských objektů, provozních souborů,
vedlejších a ostatních nákladů a ostatních nákladů s rekapitulací nabídkové ceny za jednotlivé soupisy prací. Na základě údaje Typ je možné
identifikovat, zda se jedná o objekt nebo soupis prací pro daný objekt:
|  | STA | Stavební objekt pozemní
|  | ING | Stavební objekt inženýrský
|  | PRO | Provozní soubor
|  | VON | Vedlejší a ostatní náklady
|  | OST | Ostatní
|  | Soupis | Soupis prací pro daný typ objektu
Soupis prací pro jednotlivé objekty obsahuje sestavy Krycí list soupisu, Rekapitulace členění soupisu prací, Soupis prací. Za soupis prací může být považován
i objekt stavby v případě, že neobsahuje podřízenou zakázku.
Krycí list soupisu obsahuje rekapitulaci informací o předmětu veřejné zakázky ze sestavy Rekapitulace stavby, informaci o zařazení objektu do KSO,
CC-CZ, CZ-CPV, CZ-CPA a rekapitulaci celkové nabídkové ceny uchazeče za aktuální soupis prací.
Rekapitulace členění soupisu prací obsahuje rekapitulaci soupisu prací ve všech úrovních členění soupisu tak, jak byla tato členění použita (např.
stavební díly, funkční díly, případně jiné členění) s rekapitulací nabídkové ceny.
Soupis prací obsahuje položky veškerých stavebních nebo montážních prací, dodávek materiálů a služeb nezbytných pro zhotovení stavebního objektu,
inženýrského objektu, provozního souboru, vedlejších a ostatních nákladů.
Pro položky soupisu prací se zobrazují následující informace:
|  | PČ |  | Pořadové číslo položky v aktuálním soupisu
|  | TYP |  | Typ položky: K - konstrukce, M - materiál, PP - plný popis, PSC - poznámka k souboru cen, P - poznámka k položce, VV - výkaz výměr
|  | Kód |  | Kód položky
|  | Popis |  | Zkrácený popis položky
|  | MJ |  | Měrná jednotka položky
|  | Množství |  | Množství v měrné jednotce
|  | J.cena |  | Jednotková cena položky. Zadaní může obsahovat namísto J.ceny sloupce J.materiál a J.montáž, jejichž součet definuje
J.cenu položky.
|  | Cena celkem |  | Celková cena položky daná jako součin množství a j.ceny
|  | Cenová soustava |  | Příslušnost položky do cenové soustavy
Ke každé položce soupisu prací se na samostatných řádcích může zobrazovat:
Plný popis položky
Poznámka k souboru cen a poznámka zadavatele
Výkaz výměr
Pokud je k řádku výkazu výměr evidovaný údaj ve sloupci Kód, jedná se o definovaný odkaz, na který se může odvolávat výkaz výměr z jiné položky.
Metodika pro zpracování
Jednotlivé sestavy jsou v souboru provázány. Editovatelné pole jsou zvýrazněny žlutým podbarvením, ostatní pole neslouží k editaci a nesmí být jakkoliv
modifikovány. Hodnoty jsou ve výpočtech zaokrouhlovány na počet desetinných míst viditelných v jednotlivých polích.
Uchazeč je pro podání nabídky povinen vyplnit žlutě podbarvená pole:
Pole Uchazeč v sestavě Rekapitulace stavby - zde uchazeč vyplní svůj název (název subjektu)
Pole IČ a DIČ v sestavě Rekapitulace stavby - zde uchazeč vyplní svoje IČ a DIČ
Datum v sestavě Rekapitulace stavby - zde uchazeč vyplní datum vytvoření nabídky
J.cena = jednotková cena v sestavě Soupis prací o maximálním počtu desetinných míst uvedených v poli
- pokud sestavy soupisů prací obsahují pole J.cena, musí být všechna tato pole vyplněna nenulovými kladnými číslicemi
Poznámka - nepovinný údaj pro položku soupisu
V případě, že sestavy soupisů prací neobsahují pole J.cena, potom ve všech soupisech prací obsahují pole:
- J.materiál - jednotková cena materiálu
- J.montáž - jednotková cena montáže
Uchazeč je v tomto případě povinen vyplnit všechna pole J.materiál a pole J.montáž nenulovými kladnými číslicemi. V případech, kdy položka
neobsahuje žádný materiál je přípustné, aby pole J.materiál bylo vyplněno nulou. V případech, kdy položka neobsahuje žádnou montáž je přípustné,
aby pole J.montáž bylo vyplněno nulou. Není však přípustné, aby obě pole - J.materiál, J.Montáž byly u jedné položky vyplněny nulou.
Rekapitulace stavby
Název |  |  | Povinný |  | Popis | Typ | Max. počet
atributu |  |  | (A/N) |  |  |  | znaků
Kód |  |  | A |  | Kód stavby | String | 20
Stavba |  |  | A |  | Název stavby | String | 120
Místo |  |  | N |  | Místo stavby | String | 50
Datum |  |  | A |  | Datum vykonaného exportu | Date
KSO |  |  | N |  | Klasifikace stavebního objektu | String | 15
CC-CZ |  |  | N |  | Klasifikace stavbeních děl | String | 15
CZ-CPV |  |  | N |  | Společný slovník pro veřejné zakázky | String | 20
CZ-CPA |  |  | N |  | Klasifikace produkce podle činností | String | 20
Zadavatel |  |  | N |  | Zadavatel zadaní | String | 50
IČ |  |  | N |  | IČ zadavatele zadaní | String | 20
DIČ |  |  | N |  | DIČ zadavatele zadaní | String | 20
Uchazeč |  |  | N |  | Uchazeč veřejné zakázky | String | 50
Projektant |  |  | N |  | Projektant | String | 50
Poznámka |  |  | N |  | Poznámka k zadání | String | 255
Sazba DPH |  |  | A |  | Rekapitulace sazeb DPH u položek soupisů | eGSazbaDph
Základna DPH |  |  | A |  | Základna DPH určena součtem celkové ceny z položek soupisů | Double
Hodnota DPH |  |  | A |  | Hodnota DPH | Double
Cena bez DPH |  |  | A |  | Celková cena bez DPH za celou stavbu. Sčítává se ze všech listů. | Double
Cena s DPH |  |  | A |  | Celková cena s DPH za celou stavbu | Double
Rekapitulace objektů stavby a soupisů prací
Název |  |  | Povinný |  | Popis | Typ | Max. počet
atributu |  |  | (A/N) |  |  |  | znaků
Kód |  |  | A |  | Přebírá se z Rekapitulace stavby | String | 20
Stavba |  |  | A |  | Přebírá se z Rekapitulace stavby | String | 120
Místo |  |  | N |  | Přebírá se z Rekapitulace stavby | String | 50
Datum |  |  | A |  | Přebírá se z Rekapitulace stavby | Date
Zadavatel |  |  | N |  | Přebírá se z Rekapitulace stavby | String | 50
Projektant |  |  | N |  | Přebírá se z Rekapitulace stavby | String | 50
Uchazeč |  |  | N |  | Přebírá se z Rekapitulace stavby | String | 50
Kód |  |  | A |  | Kód objektu | String | 20
Objektu, Soupis prací |  |  | A |  | Název objektu | String | 120
Cena bez DPH |  |  | A |  | Cena bez DPH za daný objekt | Double
Cena s DPH |  |  | A |  | Cena spolu s DPH za daný objekt | Double
Typ |  |  | A |  | Typ zakázky | eGTypZakazky
Krycí list soupisu
Název |  |  | Povinný |  | Popis | Typ | Max. počet
atributu |  |  | (A/N) |  |  |  | znaků
Stavba |  |  | A |  | Přebírá se z Rekapitulace stavby | String | 120
Objekt |  |  | A |  | Kód a název objektu | String | 20 + 120
Soupis |  |  | A |  | Kód a název soupisu | String | 20 + 120
KSO |  |  | N |  | Klasifikace stavebního objektu | String | 15
CC-CZ |  |  | N |  | Klasifikace stavbeních děl | String | 15
CZ-CPV |  |  | N |  | Společný slovník pro veřejné zakázky | String | 20
CZ-CPA |  |  | N |  | Klasifikace produkce podle činností | String | 20
Místo |  |  | N |  | Přebírá se z Rekapitulace stavby | String | 50
Zadavatel |  |  | N |  | Přebírá se z Rekapitulace stavby | String | 50
Uchazeč |  |  | N |  | Přebírá se z Rekapitulace stavby | String | 50
Projektant |  |  | N |  | Přebírá se z Rekapitulace stavby | String | 50
Poznámka |  |  | N |  | Poznámka k soupisu prací | String | 255
Sazba DPH |  |  | A |  | Rekapitulace sazeb DPH na položkách aktuálního soupisu | eGSazbaDph
Základna DPH |  |  | A |  | Základna DPH určena součtem celkové ceny z položek aktuálního soupisu | Double
Hodnota DPH |  |  | A |  | Hodnota DPH | Double
Cena bez DPH |  |  | A |  | Cena bez DPH za daný soupis | Double
Cena s DPH |  |  | A |  | Cena s DPH za daný soupis | Double
Rekapitulace členění soupisu prací
Název |  |  | Povinný |  | Popis | Typ | Max. počet
atributu |  |  | (A/N) |  |  |  | znaků
Stavba |  |  | A |  | Přebírá se z Rekapitulace stavby | String | 120
Objekt |  |  | A |  | Kód a název objektu, přebírá se z Krycího listu soupisu | String | 20 + 120
Soupis |  |  | A |  | Kód a název objektu, přebírá se z Krycího listu soupisu | String | 20 + 120
Místo |  |  | N |  | Přebírá se z Rekapitulace stavby | String | 50
Datum |  |  | A |  | Přebírá se z Rekapitulace stavby | Date
Zadavatel |  |  | N |  | Přebírá se z Rekapitulace stavby | String | 50
Projektant |  |  | N |  | Přebírá se z Rekapitulace stavby | String | 50
Uchazeč |  |  | N |  | Přebírá se z Rekapitulace stavby | String | 50
Kód dílu - Popis |  |  | A |  | Kód a název dílu ze soupisu | String | 20 + 100
Cena celkem |  |  | A |  | Cena celkem za díl ze soupisu | Double
Soupis prací
Název |  |  | Povinný |  | Popis | Typ | Max. počet
atributu |  |  | (A/N) |  |  |  | znaků
Stavba |  |  | A |  | Přebírá se z Rekapitulace stavby | String | 120
Objekt |  |  | A |  | Kód a název objektu | String | 20 + 120
Soupis |  |  | A |  | Přebírá se z Krycího listu soupisu | String | 20 + 120
Místo |  |  | N |  | Přebírá se z Krycího listu soupisu | String | 50
Datum |  |  | A |  | Přebírá se z Krycího listu soupisu | Date
Zadavatel |  |  | N |  | Přebírá se z Krycího listu soupisu | String | 50
Projektant |  |  | N |  | Přebírá se z Krycího listu soupisu | String | 50
Uchazeč |  |  | N |  | Přebírá se z Krycího listu soupisu | String | 50
PČ |  |  | A |  | Pořadové číslo položky soupisu | Long
Typ |  |  | A |  | Typ položky soupisu | eGTypPolozky | 1
Kód |  |  | A |  | Kód položky ze soupisu | String | 20
Popis |  |  | A |  | Popis položky ze soupisu | String | 255
MJ |  |  | A |  | Měrná jednotka položky | String | 10
Množství |  |  | A |  | Množství položky soupisu | Double
J.Cena |  |  | A |  | Jednotková cena položky | Double
Cena celkem |  |  | A |  | Cena celkem vyčíslena jako J.Cena * Množství | Double
Cenová soustava |  |  | N |  | Zařazení položky do cenové soustavy | String | 50
Datová věta
Typ věty |  |  | Hodnota |  | Význam
eGSazbaDPH |  |  | základní |  | Základní sazba DPH
|  |  | snížená |  | Snížená sazba DPH
|  |  | nulová |  | Nulová sazba DPH
|  |  | zákl. přenesená |  | Základní sazba DPH přenesená
|  |  | sníž. přenesená |  | Snížená sazba DPH přenesená
eGTypZakazky |  |  | STA |  | Stavební objekt
|  |  | PRO |  | Provozní soubor
|  |  | ING |  | Inženýrský objekt
|  |  | VON |  | Vedlejší a ostatní náklady
|  |  | OST |  | Ostatní náklady
eGTypPolozky |  |  | 1 |  | Položka typu HSV
|  |  | 2 |  | Položka typu PSV
|  |  | 3 |  | Položka typu M
|  |  | 4 |  | Položka typu OST