## Rekapitulace stavby
Export VZ |  | List obsahuje: |  |  |  |  | 1) Rekapitulace stavby |  |  | 2) Rekapitulace objektů stavby a soupisů prací | [16 empty] | 3.0 | [5 empty] | False | False | {45796cd1-f819-4d5d-954e-178c1d038747}
[18 empty] | >> skryté sloupce << | [13 empty] | 0,01 | 21
[32 empty] | 0,01 | 15
|  | REKAPITULACE STAVBY | [16 empty] | v --- níže se nacházejí doplnkové a pomocné údaje k sestavám --- v | [11 empty] | Návod na vyplnění | 0,001
|  | Kód: |  |  |  |  | 2017-004 | [23 empty] | Měnit lze pouze buňky se žlutým podbarvením! 1) v Rekapitulaci stavby vyplňte údaje o Uchazeči (přenesou se do ostatních sestav i v jiných listech) 2) na vybraných listech vyplňte v sestavě Soupis prací ceny u položek Podrobnosti k vyplnění naleznete na poslední záložce s Pokyny pro vyplnění | 0,01
|  | Stavba: |  |  |  |  | Přístavba menzy ZČU Bory | [24 empty] | 0,01
|  | KSO: | [11 empty] | CC-CZ: | [17 empty] | 0,01
|  | Místo: |  |  |  |  | Plzeň | [6 empty] | Datum: |  | 2017-10-11 | [15 empty] | 0,01
0,01
|  | Zadavatel: | [11 empty] | IČ: | [17 empty] | 0,01
[14 empty] | DIČ: | [17 empty] | 0,01
0,01
|  | Uchazeč: | [11 empty] | IČ: |  | 40526151 | [15 empty] | 0,01
|  |  | BIS,a.s. | [10 empty] | DIČ: |  | CZ40526151 | [15 empty] | 0,01
False
|  | Projektant: | [11 empty] | IČ: | [17 empty] | False
[14 empty] | DIČ: | [17 empty] | True
0,01
|  | Poznámka: | [29 empty] | 0,01
|  |  | Soupis prací je sestaven s využitím Cenové soustavy ÚRS. Položky, které pochází z této cenové soustavy, jsou ve sloupci 'Cenová soustava' označeny popisem 'CS ÚRS' a úrovní příslušného kalendářního pololetí. Veškeré další informace vymezující popis a podmínky použití těchto položek z Cenové soustavy, které nejsou uvedeny přímo v soupisu prací, jsou neomezeně dálkově k dispozici na www.cs-urs.cz, sekce Cenové a technické podmínky. | [28 empty] | False
|  | Cena bez DPH | [11 empty] | 235047.54
[8 empty] | Sazba daně |  | Základ daně |  |  |  | Výše daně
|  | DPH |  | základní |  |  |  | 21% |  | 235047.54 |  |  |  | 49359.98
|  |  |  | snížená |  |  |  | 15% |  | 0 |  |  |  | 0
|  |  |  | zákl. přenesená |  |  |  | 21% |  | 0 |  |  |  | 0
|  |  |  | sníž. přenesená |  |  |  | 15% |  | 0 |  |  |  | 0
|  |  |  | nulová |  |  |  | 0% |  | 0 |  |  |  | 0
|  | Cena s DPH | [6 empty] | v |  | CZK |  |  | 284407.52
REKAPITULACE OBJEKTŮ STAVBY A SOUPISŮ PRACÍ
| Kód: | [6 empty] | 2017-004
| Stavba: | [6 empty] | Přístavba menzy ZČU Bory
| Místo: | [6 empty] | Plzeň |  |  |  |  | Datum: |  | 2017-10-11
| Zadavatel: | [11 empty] | Projektant: | [5 empty] | Informatívní údaje z listů zakázek
| Uchazeč: | [6 empty] | BIS,a.s.
| Kód |  |  |  | Objekt, Soupis prací | [6 empty] | Cena bez DPH [CZK] |  |  |  | Cena s DPH [CZK] | Typ |  | z toho Ostat. náklady [CZK] | DPH [CZK] | Normohodiny [h] | DPH základní [CZK] | DPH snížená [CZK] | DPH základní přenesená [CZK] | DPH snížená přenesená [CZK] | Základna DPH základní | Základna DPH snížená | Základna DPH zákl. přenesená | Základna DPH sníž. přenesená | Základna DPH nulová
| Náklady stavby celkem | [10 empty] | 235047.54 |  |  |  | 284407.52 |  |  | 0 | 49359.98 | 0 | 49359.98 | 0 | 0 | 0 | 235047.54 | 0 | 0 | 0 | 0 |  | D | 0 | ###NOIMPORT### | IMPORT | {45796cd1-f819-4d5d-954e-178c1d038747} | {00000000-0000-0000-0000-000000000000}
/ |  | 2017-004 |  |  |  | VYTÁPĚNÍ | [5 empty] | 235047.54 |  |  |  | 284407.52 | STA |  | 0 | 49359.98 | 0 | 49359.98 | 0 | 0 | 0 | 235047.54 | 0 | 0 | 0 | 0 |  |  | 1 |  | IMPORT | {2040a1b3-aa41-46b3-870c-116fdb418625} | {45796cd1-f819-4d5d-954e-178c1d038747} | 2

## 2017-004 - VYTÁPĚNÍ
| List obsahuje: |  | 1) Krycí list soupisu | 2) Rekapitulace |  |  | 3) Soupis prací | Zpět na list: | Rekapitulace stavby
[9 empty] | >> skryté sloupce << | [9 empty] | {2040a1b3-aa41-46b3-870c-116fdb418625}
2
| KRYCÍ LIST SOUPISU | [8 empty] | v --- níže se nacházejí doplnkové a pomocné údaje k sestavám --- v | [8 empty] | False
Stavba:
Přístavba menzy ZČU Bory
Objekt:
2017-004 - VYTÁPĚNÍ
| KSO: |  |  |  |  | CC-CZ:
| Místo: |  | Plzeň |  |  | Datum: | 2017-10-11
| Zadavatel: |  |  |  |  | IČ:
DIČ:
| Uchazeč: |  |  |  |  | IČ: | 40526151
|  | BIS,a.s. |  |  |  | DIČ: | CZ40526151
| Projektant: |  |  |  |  | IČ:
DIČ:
Poznámka:
Součástí zadávací dokumentace je kromě výkazů a specifikace materiálu také výkresová část projektu a technická zpráva, které tento výkaz doplňují a blíže specifikují. Specifikace a výkazy materiálu jsou zpracovány v databázovém systému informací, metodických návodů a postupů pro stanovení ceny stavebního díla cenové soustavy ÚRS Praha v cenové úrovni 2017/1. Za nabídku je odpovědný zpracovatel nabídky. Výměry materiálů a prací, uvedené v podkladech pro cenovou nabídku, mají směrný charakter a určují minimální technický standard materiálů dle Zákona č.137/2006 Sb. Materiály a výrobky je možné zaměnit při zachování shodných nebo lepších parametrů a funkce. Volba konkrétních zařízení při realizaci, včetně odpovědnosti za jejich shodnost s českými normami a jinými zákonnými ustanoveními, je na dodavateli a podléhá schválení investora.
| Cena bez DPH | [5 empty] | 235047.54
|  |  | Základ daně |  |  | Sazba daně | Výše daně
| DPH | základní | 235047.54 |  |  | 21% | 49359.98
|  | snížená | 0 |  |  | 15% | 0
|  | zákl. přenesená | 0 |  |  | 21% | 0
|  | sníž. přenesená | 0 |  |  | 15% | 0
|  | nulová | 0 |  |  | 0% | 0
| Cena s DPH |  |  | v | CZK |  | 284407.52
REKAPITULACE ČLENĚNÍ SOUPISU PRACÍ
Stavba:
Přístavba menzy ZČU Bory
Objekt:
2017-004 - VYTÁPĚNÍ
Místo: |  |  | Plzeň |  |  | Datum: | 2017-10-11
Zadavatel: | [5 empty] | Projektant:
Uchazeč: |  |  | BIS,a.s.
Kód dílu - Popis | [6 empty] | Cena celkem [CZK]
Náklady soupisu celkem | [6 empty] | 235047.54 | [12 empty] | -1
| PSV - Práce a dodávky PSV | [5 empty] | 172427.54
| 713 - Izolace tepelné | [5 empty] | 15433.22
| 732 - Ústřední vytápění - strojovny | [5 empty] | 16203.92
| 733 - Ústřední vytápění - rozvodné potrubí | [5 empty] | 56966.6
| 734 - Ústřední vytápění - armatury | [5 empty] | 17194.56
| 735 - Ústřední vytápění - otopná tělesa | [5 empty] | 37555.64
| 767 - Konstrukce zámečnické | [5 empty] | 23887.6
| 783 - Dokončovací práce - nátěry | [5 empty] | 5186
| HZS - Hodinové zúčtovací sazby | [5 empty] | 49920
| OST - Ostatní | [5 empty] | 12700
| O01 - Ostatní | [5 empty] | 12700
SOUPIS PRACÍ
Stavba:
Přístavba menzy ZČU Bory
Objekt:
2017-004 - VYTÁPĚNÍ
Místo: |  |  | Plzeň |  |  | Datum: | 2017-10-11
Zadavatel: | [5 empty] | Projektant:
Uchazeč: |  |  | BIS,a.s.
PČ | Typ | Kód | Popis | MJ | Množství | J.cena [CZK] | Cena celkem [CZK] | Cenová soustava |  | Poznámka | DPH | J. Nh [h] | Nh celkem [h] | J. hmotnost [t] | Hmotnost celkem [t] | J. suť [t] | Suť Celkem [t]
Náklady soupisu celkem | [6 empty] | 235047.54 | [5 empty] | 0 |  | 0.50682 |  | 0.23844 |  | D | -1 | [10 empty] | 235047.54
| D | PSV | Práce a dodávky PSV |  |  |  | 172427.54 | [5 empty] | 0 |  | 0.50682 |  | 0.23844 | 2 | D | 0 |  |  |  | ROZPOCET | [6 empty] | 172427.54
| D | 713 | Izolace tepelné |  |  |  | 15433.22 | [5 empty] | 0 |  | 0.042165 |  | 0 | 2 | D | 1 |  |  |  | ROZPOCET | [6 empty] | 15433.22
1 | K | 713411111 | Montáž izolace tepelné potrubí a ohybů pásy nebo rohožemi bez povrchové úpravy (izolační materiál ve specifikaci) ovinutými kolem potrubí a staženými ocelovým drátem potrubí jednovrstvá | m2 | 1.5 | 230 | 345 | CS ÚRS 2017 01 |  |  | základní |  | 0 | 0.0001 | 0.00015 | 0 | 0 | 16 | K | 2 |  |  |  | ROZPOCET | 345 | 0 | 0 | 0 | 0 | 1 | 345 | 16 | 1720220629
| P |  | Poznámka k položce: Izolace potrubí nad střechou k jednotce VZT. | [15 empty] | P | 2
| VV |  | (2*1,5)*0,5 |  | 1.5 | [13 empty] | VV | 2 | 2 | True | 1 | ROZPOCET
2 | M | 631516720 | rohož izolační lamelová tl.60 mm | m2 | 2.1 | 190 | 399 | CS ÚRS 2017 01 |  |  | základní |  | 0 | 0.0039 | 0.00819 | 0 | 0 | 32 | M | 2 |  |  |  | ROZPOCET | 399 | 0 | 0 | 0 | 0 | 1 | 399 | 16 | -2081579476
| VV |  | (2*1,5*0,5)*1,4 |  | 2.1 | [13 empty] | VV | 2 | 2 | True | 1 | ROZPOCET
3 | K | 713491111 | Montáž izolace tepelné potrubí a ohybů - doplňky a konstrukční součástí oplechování pevného vnějšího obvodu do 500 mm potrubí | m2 | 1.5 | 850 | 1275 | CS ÚRS 2017 01 |  |  | základní |  | 0 | 7e-05 | 0.000105 | 0 | 0 | 16 | K | 2 |  |  |  | ROZPOCET | 1275 | 0 | 0 | 0 | 0 | 1 | 1275 | 16 | -1918725909
| PSC |  | Poznámka k souboru cen: 1. Ceny -2131, -2512 a -2513 slouží pro skladebné ocenění oprav doplňků tepelných izolací potrubí v části C01 Opravy a údržba tepelných izolací. | [15 empty] | PSC | 2
| P |  | Poznámka k položce: Izolace potrubí nad střechou k jednotce VZT. | [15 empty] | P | 2
4 | M | 138141930 | plech hladký pozinkovaný, jakost DX51 + Z275, 1,00x1000x2000 mm | t | 0.019 | 3100 | 58.9 | CS ÚRS 2017 01 |  |  | základní |  | 0 | 1 | 0.019 | 0 | 0 | 32 | M | 2 |  |  |  | ROZPOCET | 58.9 | 0 | 0 | 0 | 0 | 1 | 58.9 | 16 | 2964897
| VV |  | 1,5*1,6*0,001*7,860 |  | 0.019 | [13 empty] | VV | 2 | 2 | True | 1 | ROZPOCET
5 | K | 713492815 | Montáž izolace tepelné potrubí a ohybů - doplňky a konstrukční součástí ostatní úpravy vyplnění montážní pěnou potrubí a ohyby | m3 | 0.003 | 540 | 1.62 | CS ÚRS 2017 01 |  |  | základní |  | 0 | 0 | 0 | 0 | 0 | 16 | K | 2 |  |  |  | ROZPOCET | 1.62 | 0 | 0 | 0 | 0 | 1 | 1.62 | 16 | -2107593707
| PSC |  | Poznámka k souboru cen: 1. Ceny -2131, -2512 a -2513 slouží pro skladebné ocenění oprav doplňků tepelných izolací potrubí v části C01 Opravy a údržba tepelných izolací. | [15 empty] | PSC | 2
| VV |  | 2*0,05*0,025 |  | 0.003 | [13 empty] | VV | 2 | 2 | True | 1 | ROZPOCET
6 | K | 713492815R1 | Těsnění proti vodě mezi stavební střešní izolační manžetou a oplechováním tepelné izolace potrubí | m3 | 0.004 | 2100 | 8.4 | R |  |  | základní |  | 0 | 0 | 0 | 0 | 0 | 16 | K | 2 |  |  |  | ROZPOCET | 8.4 | 0 | 0 | 0 | 0 | 1 | 8.4 | 16 | -1848394621
| P |  | Poznámka k položce: Upřesnit dle standardů dodavatele, situace na místě a koordinace se stavební částí | [15 empty] | P | 2
| VV |  | 2*0,05*0,025*1,4 |  | 0.004 | [13 empty] | VV | 2 | 2 | True | 1 | ROZPOCET
7 | K | 713463411 | Montáž izolace tepelné potrubí a ohybů tvarovkami nebo deskami potrubními pouzdry návlekovými izolačními hadicemi potrubí a ohybů | m | 147 | 32 | 4704 | CS ÚRS 2017 01 |  |  | základní |  | 0 | 0 | 0 | 0 | 0 | 16 | K | 2 |  |  |  | ROZPOCET | 4704 | 0 | 0 | 0 | 0 | 1 | 4704 | 16 | -187525546
| PSC |  | Poznámka k souboru cen: 1. Ceny -1121 až -1173 slouží pro skladebné ocenění oprav tepelných izolací potrubí skružemi připevněnými na tmel v části C01 Opravy a údržba tepelných izolací. 2. Cenami -1121 až -1173 lze oceňovat izolace skružemi o obvodu izolace do 1 570 mm včetně (tj. do vnějšího průměru skruže 500 mm). Izolace většího obvodu lze oceňovat cenami souboru cen 713 36-112 Montáž izolace tepelné těles ploch tvarových v části A 03. 3. Množství měrných jednotek u položek 713 46-3111 až -3411 se určuje podle článku 3521 Všeobecných podmínek části A04 tohoto katalogu. | [15 empty] | PSC | 2
| VV |  | 60+78+8+1 |  | 147 | [13 empty] | VV | 2 | 2 | True | 1 | ROZPOCET
8 | M | 283771060 | izolace tepelná potrubí z pěnového polyetylenu, použití +110 °C, součinitel tepelné vodivosti λ40°C = 0,040 W/m.K, samozhášivý typ - 18x30 mm | m | 60 | 48 | 2880 | R |  |  | základní |  | 0 | 7e-05 | 0.0042 | 0 | 0 | 32 | M | 2 |  |  |  | ROZPOCET | 2880 | 0 | 0 | 0 | 0 | 1 | 2880 | 16 | -584758501
| P |  | Poznámka k položce: Teplná izolace potrubí topné vody v kostrukcích - viz.výkresová část. | [15 empty] | P | 2
9 | M | 283770460 | dtto - 22 x 30 mm | m | 78 | 54 | 4212 | R |  |  | základní |  | 0 | 0.00011 | 0.00858 | 0 | 0 | 32 | M | 2 |  |  |  | ROZPOCET | 4212 | 0 | 0 | 0 | 0 | 1 | 4212 | 16 | -1620372119
10 | M | 283770490 | dtto - 28 x 30 mm | m | 8 | 62 | 496 | R |  |  | základní |  | 0 | 0.00012 | 0.00096 | 0 | 0 | 32 | M | 2 |  |  |  | ROZPOCET | 496 | 0 | 0 | 0 | 0 | 1 | 496 | 16 | 1738152403
11 | M | 283770650 | dtto - 54 x 30 mm | m | 1 | 65 | 65 | R |  |  | základní |  | 0 | 0.00018 | 0.00018 | 0 | 0 | 32 | M | 2 |  |  |  | ROZPOCET | 65 | 0 | 0 | 0 | 0 | 1 | 65 | 16 | 395763566
12 | M | 283771300 | spona na izolace tepelné z pěnového polyetylenu | kus | 441 | 1 | 441 | CS ÚRS 2017 01 |  |  | základní |  | 0 | 0 | 0 | 0 | 0 | 32 | M | 2 |  |  |  | ROZPOCET | 441 | 0 | 0 | 0 | 0 | 1 | 441 | 16 | 1314992167
| P |  | Poznámka k položce: Odhad - upřesnit při montáži. | [15 empty] | P | 2
| VV |  | (147/2)*6 |  | 441 | [13 empty] | VV | 2 | 2 | True | 1 | ROZPOCET
13 | M | 283771350 | páska samolepící na izolace tepelné z pěnového polyetylenu po 20 m | kus | 2 | 260 | 520 | CS ÚRS 2017 01 |  |  | základní |  | 0 | 0.0004 | 0.0008 | 0 | 0 | 32 | M | 2 |  |  |  | ROZPOCET | 520 | 0 | 0 | 0 | 0 | 1 | 520 | 16 | 301786754
| P |  | Poznámka k položce: Odhad - upřesnit při montáži. | [15 empty] | P | 2
14 | K | 998713101 | Přesun hmot pro izolace tepelné stanovený z hmotnosti přesunovaného materiálu vodorovná dopravní vzdálenost do 50 m v objektech výšky do 6 m | t | 0.042 | 650 | 27.3 | CS ÚRS 2017 01 |  |  | základní |  | 0 | 0 | 0 | 0 | 0 | 16 | K | 2 |  |  |  | ROZPOCET | 27.3 | 0 | 0 | 0 | 0 | 1 | 27.3 | 16 | -1157536145
| PSC |  | Poznámka k souboru cen: 1. Ceny pro přesun hmot stanovený z hmotnosti přesunovaného materiálu se používají tehdy, pokud je možné určit hmotnost za celý stavební díl. Do této hmotnosti se započítává i hmotnost materiálů oceňovaných ve specifikaci. 2. Pokud nelze jednoznačně stanovit hmotnost přesunovaných materiálů, lze pro výpočet přesunu hmot použít orientačně procentní sazbu. Touto sazbou se vynásobí rozpočtové náklady za celý stavební díl včetně nákladů na materiál ve specifikacích. 3. Příplatek k cenám -3181 pro přesun prováděný bez použití mechanizace, tj. za ztížených podmínek, lze použít pouze pro hmotnost materiálu, která se tímto způsobem skutečně přemísťuje. | [15 empty] | PSC | 2
| D | 732 | Ústřední vytápění - strojovny |  |  |  | 16203.92 | [5 empty] | 0 |  | 0.00658 |  | 0 | 2 | D | 1 |  |  |  | ROZPOCET | [6 empty] | 16203.92
15 | K | 732421402 | Čerpadla teplovodní závitová mokroběžná oběhová pro teplovodní vytápění (elektronicky řízená) PN 10, do 110 st.C , DN přípojky/dopravní výška H (m) - čerpací výkon Q (m3/h) DN 25 / do 4,0 m / 2,2 m3/h | soubor | 2 | 8100 | 16200 | CS ÚRS 2017 01 |  |  | základní |  | 0 | 0.00329 | 0.00658 | 0 | 0 | 16 | K | 2 |  |  |  | ROZPOCET | 16200 | 0 | 0 | 0 | 0 | 1 | 16200 | 16 | -1019993793
| P |  | Poznámka k položce: Údaje o výkonu čerpadla - viz. schema napojení VZT a schema strojovny. (V projektu uvažováno s ALPHA2 25-40). | [15 empty] | P | 2
16 | K | 998732101 | Přesun hmot pro strojovny stanovený z hmotnosti přesunovaného materiálu vodorovná dopravní vzdálenost do 50 m v objektech výšky do 6 m | t | 0.007 | 560 | 3.92 | CS ÚRS 2017 01 |  |  | základní |  | 0 | 0 | 0 | 0 | 0 | 16 | K | 2 |  |  |  | ROZPOCET | 3.92 | 0 | 0 | 0 | 0 | 1 | 3.92 | 16 | -1125067709
| PSC |  | Poznámka k souboru cen: 1. Ceny pro přesun hmot stanovený z hmotnosti přesunovaného materiálu se používají tehdy, pokud je možné určit hmotnost za celý stavební díl. Do této hmotnosti se započítává i hmotnost materiálů oceňovaných ve specifikaci. 2. Pokud nelze jednoznačně stanovit hmotnost přesunovaných materiálů, lze pro výpočet přesunu hmot použít orientačně procentní sazbu. Touto sazbou se vynásobí rozpočtové náklady za celý stavební díl včetně nákladů na materiál ve specifikacích. 3. Příplatek k cenám -2181 pro přesun prováděný bez použití mechanizace, tj. za ztížených podmínek, lze použít pouze pro hmotnost materiálu, která se tímto způsobem skutečně přemísťuje. | [15 empty] | PSC | 2
| D | 733 | Ústřední vytápění - rozvodné potrubí |  |  |  | 56966.6 | [5 empty] | 0 |  | 0.11979 |  | 0.0318 | 2 | D | 1 |  |  |  | ROZPOCET | [6 empty] | 56966.6
17 | K | 733111124 | Potrubí z trubek ocelových závitových bezešvých běžných nízkotlakých a středotlakých DN 20 | m | 8 | 270 | 2160 | CS ÚRS 2017 01 |  |  | základní |  | 0 | 0.00188 | 0.01504 | 0 | 0 | 16 | K | 2 |  |  |  | ROZPOCET | 2160 | 0 | 0 | 0 | 0 | 1 | 2160 | 16 | -1482838446
18 | K | 733111127 | Potrubí z trubek ocelových závitových bezešvých běžných nízkotlakých a středotlakých DN 40 | m | 1 | 430 | 430 | CS ÚRS 2017 01 |  |  | základní |  | 0 | 0.00428 | 0.00428 | 0 | 0 | 16 | K | 2 |  |  |  | ROZPOCET | 430 | 0 | 0 | 0 | 0 | 1 | 430 | 16 | 1398388068
19 | K | 733124115 | Potrubí z trubek ocelových hladkých zhotovení trubkových přechodů jednostranných přímých z trubek ocelových hladkých kováním DN/DN 1 40/ 20 | kus | 2 | 510 | 1020 | CS ÚRS 2017 01 |  |  | základní |  | 0 | 0.00114 | 0.00228 | 0 | 0 | 16 | K | 2 |  |  |  | ROZPOCET | 1020 | 0 | 0 | 0 | 0 | 1 | 1020 | 16 | -1955607773
| PSC |  | Poznámka k souboru cen: 1. Cenami –2112 a -2113 se oceňuje rozvod potrubí jednotrubkových horizontálních soustav. 2. V cenách –2112 a -2113 je započteno úplné těleso spojky a příchytky potrubí. 3. V cenách –2112 a -2113 není započteno: a) krycí lišty potrubí vedeného nad podlahou, b) připojení horizontálního rozvodu na stoupací potrubí. 4. Cenami –2122 a -2123 se oceňuje napojení rozvodu na jednotlivá stoupací potrubí, popř. na měřicí nebo regulační armaturu přípojky topného okruhu. 5. V cenách –2122 a -2123 je započteno: a) úplné těleso přípojky, b) navaření hrdla přípojky. | [15 empty] | PSC | 2
20 | K | 733190107 | Zkoušky těsnosti potrubí, manžety prostupové z trubek ocelových zkoušky těsnosti potrubí (za provozu) z trubek ocelových závitových DN do 40 | m | 9 | 35 | 315 | CS ÚRS 2017 01 |  |  | základní |  | 0 | 0 | 0 | 0 | 0 | 16 | K | 2 |  |  |  | ROZPOCET | 315 | 0 | 0 | 0 | 0 | 1 | 315 | 16 | -587681638
| PSC |  | Poznámka k souboru cen: 1. Zkouškami těsnosti potrubí se rozumí běžné přezkoušení za provozu (např. při výměně částí potrubí nebo armatury). | [15 empty] | PSC | 2
21 | K | 733223202 | Potrubí z trubek měděných tvrdých spojovaných tvrdým pájením D 15/1 | m | 7 | 295 | 2065 | CS ÚRS 2017 01 |  |  | základní |  | 0 | 0.00047 | 0.00329 | 0 | 0 | 16 | K | 2 |  |  |  | ROZPOCET | 2065 | 0 | 0 | 0 | 0 | 1 | 2065 | 16 | -1040574762
22 | K | 733223203 | Potrubí z trubek měděných tvrdých spojovaných tvrdým pájením D 18/1 | m | 53 | 325 | 17225 | CS ÚRS 2017 01 |  |  | základní |  | 0 | 0.00072 | 0.03816 | 0 | 0 | 16 | K | 2 |  |  |  | ROZPOCET | 17225 | 0 | 0 | 0 | 0 | 1 | 17225 | 16 | -369159074
23 | K | 733223204 | Potrubí z trubek měděných tvrdých spojovaných tvrdým pájením D 22/1 | m | 78 | 350 | 27300 | CS ÚRS 2017 01 |  |  | základní |  | 0 | 0.00071 | 0.05538 | 0 | 0 | 16 | K | 2 |  |  |  | ROZPOCET | 27300 | 0 | 0 | 0 | 0 | 1 | 27300 | 16 | 491522369
24 | K | 733224204 | Potrubí z trubek měděných Příplatek k cenám za potrubí vedené v kotelnách a strojovnách D 22/1,5 | m | 8 | 130 | 1040 | CS ÚRS 2017 01 |  |  | základní |  | 0 | 3e-05 | 0.00024 | 0 | 0 | 16 | K | 2 |  |  |  | ROZPOCET | 1040 | 0 | 0 | 0 | 0 | 1 | 1040 | 16 | 2085592278
25 | K | 733224222 | Potrubí z trubek měděných Příplatek k cenám za zhotovení přípojky z trubek měděných D 15/1 | kus | 2 | 130 | 260 | CS ÚRS 2017 01 |  |  | základní |  | 0 | 1e-05 | 2e-05 | 0 | 0 | 16 | K | 2 |  |  |  | ROZPOCET | 260 | 0 | 0 | 0 | 0 | 1 | 260 | 16 | -870388815
26 | K | 733224223 | Potrubí z trubek měděných Příplatek k cenám za zhotovení přípojky z trubek měděných D 18/1 | kus | 14 | 135 | 1890 | CS ÚRS 2017 01 |  |  | základní |  | 0 | 1e-05 | 0.00014 | 0 | 0 | 16 | K | 2 |  |  |  | ROZPOCET | 1890 | 0 | 0 | 0 | 0 | 1 | 1890 | 16 | 1151249309
27 | K | 733224224 | Potrubí z trubek měděných Příplatek k cenám za zhotovení přípojky z trubek měděných D 22/1 | kus | 2 | 142 | 284 | CS ÚRS 2017 01 |  |  | základní |  | 0 | 3e-05 | 6e-05 | 0 | 0 | 16 | K | 2 |  |  |  | ROZPOCET | 284 | 0 | 0 | 0 | 0 | 1 | 284 | 16 | 635043063
| P |  | Poznámka k položce: Stížená montáž v komoře VZT a napojení ohřívače. | [15 empty] | P | 2
28 | K | 733290801 | Demontáž potrubí z trubek měděných D do 35/1,5 | m | 30 | 32 | 960 | CS ÚRS 2017 01 |  |  | základní |  | 0 | 3e-05 | 0.0009 | 0.00106 | 0.0318 | 16 | K | 2 |  |  |  | ROZPOCET | 960 | 0 | 0 | 0 | 0 | 1 | 960 | 16 | -585502145
29 | K | 733291101 | Zkoušky těsnosti potrubí z trubek měděných D do 35/1,5 | m | 138 | 14 | 1932 | CS ÚRS 2017 01 |  |  | základní |  | 0 | 0 | 0 | 0 | 0 | 16 | K | 2 |  |  |  | ROZPOCET | 1932 | 0 | 0 | 0 | 0 | 1 | 1932 | 16 | -1458463213
| VV |  | 7+53+78 |  | 138 | [13 empty] | VV | 2 | 2 | True | 1 | ROZPOCET
30 | K | 733890801 | Vnitrostaveništní přemístění vybouraných (demontovaných) hmot rozvodů potrubí vodorovně do 100 m v objektech výšky do 6 m | t | 0.05 | 560 | 28 | CS ÚRS 2017 01 |  |  | základní |  | 0 | 0 | 0 | 0 | 0 | 16 | K | 2 |  |  |  | ROZPOCET | 28 | 0 | 0 | 0 | 0 | 1 | 28 | 16 | -2015311
31 | K | 998733101 | Přesun hmot pro rozvody potrubí stanovený z hmotnosti přesunovaného materiálu vodorovná dopravní vzdálenost do 50 m v objektech výšky do 6 m | t | 0.12 | 480 | 57.6 | CS ÚRS 2017 01 |  |  | základní |  | 0 | 0 | 0 | 0 | 0 | 16 | K | 2 |  |  |  | ROZPOCET | 57.6 | 0 | 0 | 0 | 0 | 1 | 57.6 | 16 | -1984992825
| PSC |  | Poznámka k souboru cen: 1. Ceny pro přesun hmot stanovený z hmotnosti přesunovaného materiálu se používají tehdy, pokud je možné určit hmotnost za celý stavební díl. Do této hmotnosti se započítává i hmotnost materiálů oceňovaných ve specifikaci. 2. Pokud nelze jednoznačně stanovit hmotnost přesunovaných materiálů, lze pro výpočet přesunu hmot použít orientačně procentní sazbu. Touto sazbou se vynásobí rozpočtové náklady za celý stavební díl včetně nákladů na materiál ve specifikacích. 3. Příplatek k cenám -3181 pro přesun prováděný bez použití mechanizace, tj. za ztížených podmínek, lze použít pouze pro hmotnost materiálu, která se tímto způsobem skutečně přemísťuje. | [15 empty] | PSC | 2
| D | 734 | Ústřední vytápění - armatury |  |  |  | 17194.56 | [5 empty] | 0 |  | 0.02696 |  | 0.0072 | 2 | D | 1 |  |  |  | ROZPOCET | [6 empty] | 17194.56
32 | K | 734173213 | Mezikusy, přírubové spoje přírubové spoje PN 6/I, 200 st.C DN 40 | soubor | 2 | 480 | 960 | CS ÚRS 2017 01 |  |  | základní |  | 0 | 0.00304 | 0.00608 | 0 | 0 | 16 | K | 2 |  |  |  | ROZPOCET | 960 | 0 | 0 | 0 | 0 | 1 | 960 | 16 | -1087286743
33 | K | 734200821 | Demontáž armatur závitových se dvěma závity do G 1/2 | kus | 16 | 36 | 576 | CS ÚRS 2017 01 |  |  | základní |  | 0 | 9e-05 | 0.00144 | 0.00045 | 0.0072 | 16 | K | 2 |  |  |  | ROZPOCET | 576 | 0 | 0 | 0 | 0 | 1 | 576 | 16 | -1150864131
34 | K | 734209123 | Montáž závitových armatur se 3 závity G 1/2 (DN 15) | kus | 1 | 120 | 120 | CS ÚRS 2017 01 |  |  | základní |  | 0 | 0.00012 | 0.00012 | 0 | 0 | 16 | K | 2 |  |  |  | ROZPOCET | 120 | 0 | 0 | 0 | 0 | 1 | 120 | 16 | 1406052686
| P |  | Poznámka k položce: Dodávka třícestných regulačních ventilů se servopohony pro ohřívače VZT - profese M+R. | [15 empty] | P | 2
35 | K | 734211119 | Ventily odvzdušňovací závitové automatické PN 14 do 120 st.C G 3/8 | kus | 1 | 270 | 270 | CS ÚRS 2017 01 |  |  | základní |  | 0 | 0.00023 | 0.00023 | 0 | 0 | 16 | K | 2 |  |  |  | ROZPOCET | 270 | 0 | 0 | 0 | 0 | 1 | 270 | 16 | -1893680692
36 | K | 734221682 | Ventily regulační závitové hlavice termostatické, pro ovládání ventilů PN 10 do 110 st.C kapalinové otopných těles VK | kus | 8 | 410 | 3280 | CS ÚRS 2017 01 |  |  | základní |  | 0 | 0.00014 | 0.00112 | 0 | 0 | 16 | K | 2 |  |  |  | ROZPOCET | 3280 | 0 | 0 | 0 | 0 | 1 | 3280 | 16 | -636081992
| PSC |  | Poznámka k souboru cen: 1. V cenách -0101 až -0105 nejsou započteny náklady na dodávku a montáž měřící a vypouštěcí armatury.Tyto se oceňují samostatně souborem cen 734 49 1101 až -1105. | [15 empty] | PSC | 2
| P |  | Poznámka k položce: Hlavice kompatibilní s radiátorovými ventilovými vložkami otopných těles VK. (V projektu uvažováno s ventilovými vložkami HEIMEIER těles RADIK VK). | [15 empty] | P | 2
37 | K | 734242411 | Ventily zpětné závitové PN 16 do 110 st.C přímé G 3/8 | kus | 1 | 250 | 250 | CS ÚRS 2017 01 |  |  | základní |  | 0 | 0.00011 | 0.00011 | 0 | 0 | 16 | K | 2 |  |  |  | ROZPOCET | 250 | 0 | 0 | 0 | 0 | 1 | 250 | 16 | 1905158347
38 | K | 734242413 | Ventily zpětné závitové PN 16 do 110 st.C přímé G 3/4 | kus | 1 | 320 | 320 | CS ÚRS 2017 01 |  |  | základní |  | 0 | 0.00018 | 0.00018 | 0 | 0 | 16 | K | 2 |  |  |  | ROZPOCET | 320 | 0 | 0 | 0 | 0 | 1 | 320 | 16 | -1886591697
39 | K | 734261402 | Šroubení připojovací armatury radiátorů PN 10 do 110 st.C, regulační uzavíratelné rohové G 1/2 x 18 | kus | 8 | 410 | 3280 | CS ÚRS 2017 01 |  |  | základní |  | 0 | 0.00071 | 0.00568 | 0 | 0 | 16 | K | 2 |  |  |  | ROZPOCET | 3280 | 0 | 0 | 0 | 0 | 1 | 3280 | 16 | 741364637
40 | K | 734291123 | Ostatní armatury kohouty plnicí a vypouštěcí PN 10 do 110 st.C G 1/2 | kus | 3 | 260 | 780 | CS ÚRS 2017 01 |  |  | základní |  | 0 | 0.00022 | 0.00066 | 0 | 0 | 16 | K | 2 |  |  |  | ROZPOCET | 780 | 0 | 0 | 0 | 0 | 1 | 780 | 16 | -865555894
41 | K | 734291243 | Ostatní armatury filtry závitové PN 16 do 130 st.C přímé s vnitřními závity G 3/4 | kus | 2 | 350 | 700 | CS ÚRS 2017 01 |  |  | základní |  | 0 | 0.00033 | 0.00066 | 0 | 0 | 16 | K | 2 |  |  |  | ROZPOCET | 700 | 0 | 0 | 0 | 0 | 1 | 700 | 16 | 1313436689
42 | K | 734292714 | Ostatní armatury kulové kohouty PN 42 do 185 st.C přímé vnitřní závit G 3/4 | kus | 4 | 360 | 1440 | CS ÚRS 2017 01 |  |  | základní |  | 0 | 0.00034 | 0.00136 | 0 | 0 | 16 | K | 2 |  |  |  | ROZPOCET | 1440 | 0 | 0 | 0 | 0 | 1 | 1440 | 16 | 1264253208
43 | K | 734292717 | Ostatní armatury kulové kohouty PN 42 do 185 st.C přímé vnitřní závit G 1 1/2 | kus | 2 | 760 | 1520 | CS ÚRS 2017 01 |  |  | základní |  | 0 | 0.00107 | 0.00214 | 0 | 0 | 16 | K | 2 |  |  |  | ROZPOCET | 1520 | 0 | 0 | 0 | 0 | 1 | 1520 | 16 | 1225398194
44 | K | 734411101 | Teploměry technické s pevným stonkem a jímkou zadní připojení (axiální) průměr 63 mm délka stonku 50 mm | kus | 4 | 360 | 1440 | CS ÚRS 2017 01 |  |  | základní |  | 0 | 0.00057 | 0.00228 | 0 | 0 | 16 | K | 2 |  |  |  | ROZPOCET | 1440 | 0 | 0 | 0 | 0 | 1 | 1440 | 16 | -725285051
45 | K | 734421101 | Tlakoměry s pevným stonkem a zpětnou klapkou spodní připojení (radiální) tlaku 0–6 bar průměru 50 mm | kus | 2 | 980 | 1960 | CS ÚRS 2017 01 |  |  | základní |  | 0 | 0.00221 | 0.00442 | 0 | 0 | 16 | K | 2 |  |  |  | ROZPOCET | 1960 | 0 | 0 | 0 | 0 | 1 | 1960 | 16 | -1379904220
46 | K | 734494213 | Návarky s trubkovým závitem G 1/2 | kus | 2 | 140 | 280 | CS ÚRS 2017 01 |  |  | základní |  | 0 | 0.00024 | 0.00048 | 0 | 0 | 16 | K | 2 |  |  |  | ROZPOCET | 280 | 0 | 0 | 0 | 0 | 1 | 280 | 16 | -1647392269
| PSC |  | Poznámka k souboru cen: 1. V cenách -9211 až -9213 je započtena montáž návarků přivařením; jejich dodávka se oceňuje ve specifikaci pouze v případech, kdy návarky nejsou součástí dodávky zařízení. | [15 empty] | PSC | 2
| P |  | Poznámka k položce: Odhad. Počet upřesnit při realizaci dle potřeby profese M+R. | [15 empty] | P | 2
47 | K | 734890801 | Vnitrostaveništní přemístění vybouraných (demontovaných) hmot armatur vodorovně do 100 m v objektech výšky do 6 m | t | 0.01 | 560 | 5.6 | CS ÚRS 2017 01 |  |  | základní |  | 0 | 0 | 0 | 0 | 0 | 16 | K | 2 |  |  |  | ROZPOCET | 5.6 | 0 | 0 | 0 | 0 | 1 | 5.6 | 16 | -1576215428
48 | K | 998734101 | Přesun hmot pro armatury stanovený z hmotnosti přesunovaného materiálu vodorovná dopravní vzdálenost do 50 m v objektech výšky do 6 m | t | 0.027 | 480 | 12.96 | CS ÚRS 2017 01 |  |  | základní |  | 0 | 0 | 0 | 0 | 0 | 16 | K | 2 |  |  |  | ROZPOCET | 12.96 | 0 | 0 | 0 | 0 | 1 | 12.96 | 16 | 1989477140
| PSC |  | Poznámka k souboru cen: 1. Ceny pro přesun hmot stanovený z hmotnosti přesunovaného materiálu se používají tehdy, pokud je možné určit hmotnost za celý stavební díl. Do této hmotnosti se započítává i hmotnost materiálů oceňovaných ve specifikaci. 2. Pokud nelze jednoznačně stanovit hmotnost přesunovaných materiálů, lze pro výpočet přesunu hmot použít orientačně procentní sazbu. Touto sazbou se vynásobí rozpočtové náklady za celý stavební díl včetně nákladů na materiál ve specifikacích. 3. Příplatek k cenám -4181 pro přesun prováděný bez použití mechanizace, tj. za ztížených podmínek, lze použít pouze pro hmotnost materiálu, která se tímto způsobem skutečně přemísťuje. | [15 empty] | PSC | 2
| D | 735 | Ústřední vytápění - otopná tělesa |  |  |  | 37555.64 | [5 empty] | 0 |  | 0.2938 |  | 0.19944 | 2 | D | 1 |  |  |  | ROZPOCET | [6 empty] | 37555.64
49 | K | 735000912 | Regulace otopného systému při opravách vyregulování dvojregulačních ventilů a kohoutů s termostatickým ovládáním | kus | 8 | 48 | 384 | CS ÚRS 2017 01 |  |  | základní |  | 0 | 0 | 0 | 0 | 0 | 16 | K | 2 |  |  |  | ROZPOCET | 384 | 0 | 0 | 0 | 0 | 1 | 384 | 16 | -704206350
50 | K | 735151821 | Demontáž otopných těles panelových dvouřadých stavební délky do 1500 mm | kus | 8 | 105 | 840 | CS ÚRS 2017 01 |  |  | základní |  | 0 | 8e-05 | 0.00064 | 0.02493 | 0.19944 | 16 | K | 2 |  |  |  | ROZPOCET | 840 | 0 | 0 | 0 | 0 | 1 | 840 | 16 | 879196427
51 | K | 735152475 | Otopná tělesa panelová (VKL) PN 1,0 MPa, T do 110 st.C dvoudesková s jednou přídavnou přestupní plochou výšky tělesa 600 mm 800 mm / 1030 W stavební délky / výkonu, levé připojení | kus | 1 | 3070 | 3070 | CS ÚRS 2017 01 |  |  | základní |  | 0 | 0.02516 | 0.02516 | 0 | 0 | 16 | K | 2 |  |  |  | ROZPOCET | 3070 | 0 | 0 | 0 | 0 | 1 | 3070 | 16 | -2147034226
| P |  | Poznámka k položce: V projektu uvažováno s otopnými tělesy RADIK VK a VKL s ventilovými vložkami HEIMEIER. V případě záměny dodavatelem dle Z.137/2006 nutno topný systém přepočítat a nově vyregulovat. | [15 empty] | P | 2
52 | K | 735152523 | Otopná tělesa panelová (VK) PN 1,0 MPa, T do 110 st.C dvoudesková se dvěma přídavnými přestupními plochami výšky tělesa 300 mm 2000 mm / 1932 W stavební délky / výkonu | kus | 4 | 4480 | 17920 | CS ÚRS 2017 01 |  |  | základní |  | 0 | 0.0391 | 0.1564 | 0 | 0 | 16 | K | 2 |  |  |  | ROZPOCET | 17920 | 0 | 0 | 0 | 0 | 1 | 17920 | 16 | -1296310740
53 | K | 735152578 | Otopná tělesa panelová (VKL) PN 1,0 MPa, T do 110 st.C dvoudesková se dvěma přídavnými přestupními plochami výšky tělesa 600 mm 1100 mm / 1847 W stavební délky / výkonu, levé připojení | kus | 3 | 3960 | 11880 | CS ÚRS 2017 01 |  |  | základní |  | 0 | 0.0372 | 0.1116 | 0 | 0 | 16 | K | 2 |  |  |  | ROZPOCET | 11880 | 0 | 0 | 0 | 0 | 1 | 11880 | 16 | 1409947098
54 | K | 735159240 | Otopná tělesa panelová (VK) montáž otopných těles panelových dvouřadých, stavební délky do 2820 mm | kus | 8 | 410 | 3280 | CS ÚRS 2017 01 |  |  | základní |  | 0 | 0 | 0 | 0 | 0 | 16 | K | 2 |  |  |  | ROZPOCET | 3280 | 0 | 0 | 0 | 0 | 1 | 3280 | 16 | 180069202
55 | K | 735890801 | Vnitrostaveništní přemístění vybouraných (demontovaných) hmot otopných těles vodorovně do 100 m v objektech výšky do 6 m | t | 0.08 | 580 | 46.4 | CS ÚRS 2017 01 |  |  | základní |  | 0 | 0 | 0 | 0 | 0 | 16 | K | 2 |  |  |  | ROZPOCET | 46.4 | 0 | 0 | 0 | 0 | 1 | 46.4 | 16 | 1544397108
56 | K | 998735101 | Přesun hmot pro otopná tělesa stanovený z hmotnosti přesunovaného materiálu vodorovná dopravní vzdálenost do 50 m v objektech výšky do 6 m | t | 0.294 | 460 | 135.24 | CS ÚRS 2017 01 |  |  | základní |  | 0 | 0 | 0 | 0 | 0 | 16 | K | 2 |  |  |  | ROZPOCET | 135.24 | 0 | 0 | 0 | 0 | 1 | 135.24 | 16 | -936145296
| PSC |  | Poznámka k souboru cen: 1. Ceny pro přesun hmot stanovený z hmotnosti přesunovaného materiálu se používají tehdy, pokud je možné určit hmotnost za celý stavební díl. Do této hmotnosti se započítává i hmotnost materiálů oceňovaných ve specifikaci. 2. Pokud nelze jednoznačně stanovit hmotnost přesunovaných materiálů, lze pro výpočet přesunu hmot použít orientačně procentní sazbu. Touto sazbou se vynásobí rozpočtové náklady za celý stavební díl včetně nákladů na materiál ve specifikacích. 3. Příplatek k cenám -5181 pro přesun prováděný bez použití mechanizace, tj. za ztížených podmínek, lze použít pouze pro hmotnost materiálu, která se tímto způsobem skutečně přemísťuje. | [15 empty] | PSC | 2
| D | 767 | Konstrukce zámečnické |  |  |  | 23887.6 | [5 empty] | 0 |  | 0.0132 |  | 0 | 2 | D | 1 |  |  |  | ROZPOCET | [6 empty] | 23887.6
57 | K | 767995112 | Montáž ostatních atypických zámečnických konstrukcí hmotnosti přes 5 do 10 kg | kg | 220 | 52 | 11440 | CS ÚRS 2017 01 |  |  | základní |  | 0 | 6e-05 | 0.0132 | 0 | 0 | 16 | K | 2 |  |  |  | ROZPOCET | 11440 | 0 | 0 | 0 | 0 | 1 | 11440 | 16 | -998299694
| P |  | Poznámka k položce: Rozsah dodávek ocelových konstrukcí potřebných pro realizaci díla bude upřesněn dodavatelem dle jeho standardů. | [15 empty] | P | 2
| VV |  | stropní závěsy společné pro 2 trubky: | [15 empty] | VV | 2 | 1 | True | 0 | ROZPOCET
| VV |  | 22*10 |  | 220 | [13 empty] | VV | 2 | 2 | True | 0 | ROZPOCET
| VV |  | Součet |  | 220 | [13 empty] | VV | 2 | 4 | True | 1 | ROZPOCET
58 | K | 767995112R1 | Dodávka ocelových atypických konstrukcí - odhad (upřesnit na místě dodavatelem) | kg | 220 | 56 | 12320 | R |  |  | základní |  | 0 | 0 | 0 | 0 | 0 | 16 | K | 2 |  |  |  | ROZPOCET | 12320 | 0 | 0 | 0 | 0 | 1 | 12320 | 16 | 2125855812
| P |  | Poznámka k položce: Rozsah dodávek ocelových konstrukcí potřebných pro realizaci díla bude upřesněn dodavatelem dle jeho standardů. | [15 empty] | P | 2
59 | K | 998767101 | Přesun hmot pro zámečnické konstrukce stanovený z hmotnosti přesunovaného materiálu vodorovná dopravní vzdálenost do 50 m v objektech výšky do 6 m | t | 0.22 | 580 | 127.6 | CS ÚRS 2017 01 |  |  | základní |  | 0 | 0 | 0 | 0 | 0 | 16 | K | 2 |  |  |  | ROZPOCET | 127.6 | 0 | 0 | 0 | 0 | 1 | 127.6 | 16 | 1133783296
| PSC |  | Poznámka k souboru cen: 1. Ceny pro přesun hmot stanovený z hmotnosti přesunovaného materiálu se používají tehdy, pokud je možné určit hmotnost za celý stavební díl. Do této hmotnosti se započítává i hmotnost materiálů oceňovaných ve specifikaci. 2. Pokud nelze jednoznačně stanovit hmotnost přesunovaných materiálů, lze pro výpočet přesunu hmot použít orientačně procentní sazbu. Touto sazbou se vynásobí rozpočtové náklady za celý stavební díl včetně nákladů na materiál ve specifikacích. 3. Příplatek k cenám -7181 pro přesun prováděný bez použití mechanizace, tj. za ztížených podmínek, lze použít pouze pro hmotnost materiálu, která se tímto způsobem skutečně přemísťuje. | [15 empty] | PSC | 2
| D | 783 | Dokončovací práce - nátěry |  |  |  | 5186 | [5 empty] | 0 |  | 0.004327 |  | 0 | 2 | D | 1 |  |  |  | ROZPOCET | [6 empty] | 5186
60 | K | 783314201 | Základní antikorozní nátěr zámečnických konstrukcí jednonásobný syntetický standardní | m2 | 14.3 | 160 | 2288 | CS ÚRS 2017 01 |  |  | základní |  | 0 | 0.00017 | 0.002431 | 0 | 0 | 16 | K | 2 |  |  |  | ROZPOCET | 2288 | 0 | 0 | 0 | 0 | 1 | 2288 | 16 | 1814747201
| VV |  | 0,22*65 |  | 14.3 | [13 empty] | VV | 2 | 2 | True | 1 | ROZPOCET
61 | K | 783317101 | Krycí nátěr (email) zámečnických konstrukcí jednonásobný syntetický standardní | m2 | 14.3 | 180 | 2574 | CS ÚRS 2017 01 |  |  | základní |  | 0 | 0.00012 | 0.001716 | 0 | 0 | 16 | K | 2 |  |  |  | ROZPOCET | 2574 | 0 | 0 | 0 | 0 | 1 | 2574 | 16 | 2119734392
62 | K | 783614651 | Základní antikorozní nátěr armatur a kovových potrubí jednonásobný potrubí do DN 50 mm syntetický standardní | m | 9 | 36 | 324 | CS ÚRS 2017 01 |  |  | základní |  | 0 | 2e-05 | 0.00018 | 0 | 0 | 16 | K | 2 |  |  |  | ROZPOCET | 324 | 0 | 0 | 0 | 0 | 1 | 324 | 16 | -473980516
| VV |  | 8+1 |  | 9 | [13 empty] | VV | 2 | 2 | True | 1 | ROZPOCET
| D | HZS | Hodinové zúčtovací sazby |  |  |  | 49920 | [5 empty] | 0 |  | 0 |  | 0 | 4 | D | 0 |  |  |  | ROZPOCET | [6 empty] | 49920
63 | K | HZS2491 | Hodinové zúčtovací sazby profesí PSV zednické výpomoci a pomocné práce PSV dělník zednických výpomocí | hod | 18 | 280 | 5040 | CS ÚRS 2017 01 |  |  | základní |  | 0 | 0 | 0 | 0 | 0 | 512 | K | 1 |  |  |  | ROZPOCET | 5040 | 0 | 0 | 0 | 0 | 1 | 5040 | 512 | 183122746
| P |  | Poznámka k položce: Odhad - upřesnit dodavatelem dle projektové dokumentace a jeho standardů. | [15 empty] | P | 1
| VV |  | Úprava prostupů v stropních konstrukcích pro trubní vedení: | [15 empty] | VV | 1 | 1 | True | 0 | ROZPOCET
| VV |  | 2*1 |  | 2 | [13 empty] | VV | 1 | 2 | True | 0 | ROZPOCET
| VV |  | (Prostupy stropními a střešními konstrukcemi - dodávka stavební části) | [15 empty] | VV | 1 | 1 | True | 0 | ROZPOCET
| VV |  | Prostupy svislými stěnovými konstrukcemi pro trubní vedení: | [15 empty] | VV | 1 | 1 | True | 0 | ROZPOCET
| VV |  | 6*3 |  | 18 | [13 empty] | VV | 1 | 2 | True | 1 | ROZPOCET
64 | K | HZS3111 | Hodinové zúčtovací sazby montáží technologických zařízení při externích montážích montér potrubí | hod | 40 | 330 | 13200 | CS ÚRS 2017 01 |  |  | základní |  | 0 | 0 | 0 | 0 | 0 | 512 | K | 1 |  |  |  | ROZPOCET | 13200 | 0 | 0 | 0 | 0 | 1 | 13200 | 512 | -190253331
| P |  | Poznámka k položce: Odhad - upřesnit dodavatelem dle projektové dokumentace a jeho standardů. | [15 empty] | P | 1
| VV |  | Příplatek k demontáži otopných těles, radiátorových armatura a připojovacího potrubí ze stoupačky: | [15 empty] | VV | 1 | 1 | True | 0 | ROZPOCET
| VV |  | 8*2*2 |  | 32 | [13 empty] | VV | 1 | 2 | True | 0 | ROZPOCET
| VV |  | Vypuštění vody z dotčených topných systémů, větví a stoupaček: | [15 empty] | VV | 1 | 1 | True | 0 | ROZPOCET
| VV |  | 4*2 |  | 8 | [13 empty] | VV | 1 | 2 | True | 0 | ROZPOCET
| VV |  | Součet |  | 40 | [13 empty] | VV | 1 | 4 | True | 1 | ROZPOCET
65 | K | HZS3112 | Hodinové zúčtovací sazby montáží technologických zařízení při externích montážích montér potrubí odborný | hod | 96 | 330 | 31680 | CS ÚRS 2017 01 |  |  | základní |  | 0 | 0 | 0 | 0 | 0 | 512 | K | 1 |  |  |  | ROZPOCET | 31680 | 0 | 0 | 0 | 0 | 1 | 31680 | 512 | 75470415
| P |  | Poznámka k položce: Odhad - upřesnit dodavatelem dle projektové dokumentace a jeho standardů. | [15 empty] | P | 1
| VV |  | napouštění topného systému(větve pro UT a VZT): | [15 empty] | VV | 1 | 1 | True | 0 | ROZPOCET
| VV |  | 2*6 |  | 12 | [13 empty] | VV | 1 | 2 | True | 0 | ROZPOCET
| VV |  | topná zkouška a ostatní zkoušky dle ČSN: | [15 empty] | VV | 1 | 1 | True | 0 | ROZPOCET
| VV |  | 72 |  | 72 | [13 empty] | VV | 1 | 2 | True | 0 | ROZPOCET
| VV |  | příplatek za propojování nového a stávajícího potrubí: | [15 empty] | VV | 1 | 1 | True | 0 | ROZPOCET
| VV |  | 8*1 |  | 8 | [13 empty] | VV | 1 | 2 | True | 0 | ROZPOCET
| VV |  | spolupráce s profesí M+R a EL při montáži a zprovoznění systému: | [15 empty] | VV | 1 | 1 | True | 0 | ROZPOCET
| VV |  | 1*4 |  | 4 | [13 empty] | VV | 1 | 2 | True | 0 | ROZPOCET
| VV |  | Součet |  | 96 | [13 empty] | VV | 1 | 4 | True | 1 | ROZPOCET
| D | OST | Ostatní |  |  |  | 12700 | [5 empty] | 0 |  | 0 |  | 0 | 4 | D | 0 |  |  |  | ROZPOCET | [6 empty] | 12700
| D | O01 | Ostatní |  |  |  | 12700 | [5 empty] | 0 |  | 0 |  | 0 | 4 | D | 1 |  |  |  | ROZPOCET | [6 empty] | 12700
66 | K | 0030201 | Požární těsnění prostupů potrubí stavebními konstrukcemi mezi požárními úseky typu EI 30 - EI 90 (materiál upřesněn projektem PBS a systémovým řešením dodavatele) | ks | 20 | 510 | 10200 | R |  |  | základní |  | 0 | 0 | 0 | 0 | 0 | 512 | K | 2 |  |  |  | ROZPOCET | 10200 | 0 | 0 | 0 | 0 | 1 | 10200 | 512 | -1553743561
| P |  | Poznámka k položce: Požární těsnění prostupů prováděno systémovými materiály. Počet prostupů bude upřesněn při realizaci dle situace na místě a projektu PBS. | [15 empty] | P | 2
| VV |  | Těsnění prostupů kolem potrubí ve stropních konstrukcích: | [15 empty] | VV | 2 | 1 | True | 0 | ROZPOCET
| VV |  | 1*2+4*2 |  | 10 | [13 empty] | VV | 2 | 2 | True | 0 | ROZPOCET
| VV |  | Těsnění prostupů kolem potrubí ve stěnových konstrukcích: | [15 empty] | VV | 2 | 1 | True | 0 | ROZPOCET
| VV |  | 5*2 |  | 10 | [13 empty] | VV | 2 | 2 | True | 0 | ROZPOCET
| VV |  | Součet |  | 20 | [13 empty] | VV | 2 | 4 | True | 1 | ROZPOCET
67 | K | 0040101 | Ekologická likvidace demontovaného materiálu | ks | 1 | 2500 | 2500 | R |  |  | základní |  | 0 | 0 | 0 | 0 | 0 | 512 | K | 2 |  |  |  | ROZPOCET | 2500 | 0 | 0 | 0 | 0 | 1 | 2500 | 512 | -555391829
| P |  | Poznámka k položce: Upřesnit dle stavby a standardů dodavatele. | [15 empty] | P | 2

## Pokyny pro vyplnění
Struktura údajů, formát souboru a metodika pro zpracování
Struktura
Soubor je složen ze záložky Rekapitulace stavby a záložek s názvem soupisu prací pro jednotlivé objekty ve formátu XLSX. Každá ze záložek přitom obsahuje
ještě samostatné sestavy vymezené orámovaním a nadpisem sestavy.
Rekapitulace stavby obsahuje sestavu Rekapitulace stavby a Rekapitulace objektů stavby a soupisů prací.
V sestavě Rekapitulace stavby jsou uvedeny informace identifikující předmět veřejné zakázky na stavební práce, KSO, CC-CZ, CZ-CPV, CZ-CPA a rekapitulaci
celkové nabídkové ceny uchazeče.
V sestavě Rekapitulace objektů stavby a soupisů prací je uvedena rekapitulace stavebních objektů, inženýrských objektů, provozních souborů,
vedlejších a ostatních nákladů a ostatních nákladů s rekapitulací nabídkové ceny za jednotlivé soupisy prací. Na základě údaje Typ je možné
identifikovat, zda se jedná o objekt nebo soupis prací pro daný objekt:
|  | STA | Stavební objekt pozemní
|  | ING | Stavební objekt inženýrský
|  | PRO | Provozní soubor
|  | VON | Vedlejší a ostatní náklady
|  | OST | Ostatní
|  | Soupis | Soupis prací pro daný typ objektu
Soupis prací pro jednotlivé objekty obsahuje sestavy Krycí list soupisu, Rekapitulace členění soupisu prací, Soupis prací. Za soupis prací může být považován
i objekt stavby v případě, že neobsahuje podřízenou zakázku.
Krycí list soupisu obsahuje rekapitulaci informací o předmětu veřejné zakázky ze sestavy Rekapitulace stavby, informaci o zařazení objektu do KSO,
CC-CZ, CZ-CPV, CZ-CPA a rekapitulaci celkové nabídkové ceny uchazeče za aktuální soupis prací.
Rekapitulace členění soupisu prací obsahuje rekapitulaci soupisu prací ve všech úrovních členění soupisu tak, jak byla tato členění použita (např.
stavební díly, funkční díly, případně jiné členění) s rekapitulací nabídkové ceny.
Soupis prací obsahuje položky veškerých stavebních nebo montážních prací, dodávek materiálů a služeb nezbytných pro zhotovení stavebního objektu,
inženýrského objektu, provozního souboru, vedlejších a ostatních nákladů.
Pro položky soupisu prací se zobrazují následující informace:
|  | PČ |  | Pořadové číslo položky v aktuálním soupisu
|  | TYP |  | Typ položky: K - konstrukce, M - materiál, PP - plný popis, PSC - poznámka k souboru cen, P - poznámka k položce, VV - výkaz výměr
|  | Kód |  | Kód položky
|  | Popis |  | Zkrácený popis položky
|  | MJ |  | Měrná jednotka položky
|  | Množství |  | Množství v měrné jednotce
|  | J.cena |  | Jednotková cena položky. Zadaní může obsahovat namísto J.ceny sloupce J.materiál a J.montáž, jejichž součet definuje
J.cenu položky.
|  | Cena celkem |  | Celková cena položky daná jako součin množství a j.ceny
|  | Cenová soustava |  | Příslušnost položky do cenové soustavy
Ke každé položce soupisu prací se na samostatných řádcích může zobrazovat:
Plný popis položky
Poznámka k souboru cen a poznámka zadavatele
Výkaz výměr
Pokud je k řádku výkazu výměr evidovaný údaj ve sloupci Kód, jedná se o definovaný odkaz, na který se může odvolávat výkaz výměr z jiné položky.
Metodika pro zpracování
Jednotlivé sestavy jsou v souboru provázány. Editovatelné pole jsou zvýrazněny žlutým podbarvením, ostatní pole neslouží k editaci a nesmí být jakkoliv
modifikovány.
Uchazeč je pro podání nabídky povinen vyplnit žlutě podbarvená pole:
Pole Uchazeč v sestavě Rekapitulace stavby - zde uchazeč vyplní svůj název (název subjektu)
Pole IČ a DIČ v sestavě Rekapitulace stavby - zde uchazeč vyplní svoje IČ a DIČ
Datum v sestavě Rekapitulace stavby - zde uchazeč vyplní datum vytvoření nabídky
J.cena = jednotková cena v sestavě Soupis prací o maximálním počtu desetinných míst uvedených v poli
- pokud sestavy soupisů prací obsahují pole J.cena, musí být všechna tato pole vyplněna nenulovými kladnými číslicemi
Poznámka - nepovinný údaj pro položku soupisu
V případě, že sestavy soupisů prací neobsahují pole J.cena, potom ve všech soupisech prací obsahují pole:
- J.materiál - jednotková cena materiálu
- J.montáž - jednotková cena montáže
Uchazeč je v tomto případě povinen vyplnit všechna pole J.materiál a pole J.montáž nenulovými kladnými číslicemi. V případech, kdy položka
neobsahuje žádný materiál je přípustné, aby pole J.materiál bylo vyplněno nulou. V případech, kdy položka neobsahuje žádnou montáž je přípustné,
aby pole J.montáž bylo vyplněno nulou. Není však přípustné, aby obě pole - J.materiál, J.Montáž byly u jedné položky vyplněny nulou.
Rekapitulace stavby
Název |  |  | Povinný |  | Popis | Typ | Max. počet
atributu |  |  | (A/N) |  |  |  | znaků
Kód |  |  | A |  | Kód stavby | String | 20
Stavba |  |  | A |  | Název stavby | String | 120
Místo |  |  | N |  | Místo stavby | String | 50
Datum |  |  | A |  | Datum vykonaného exportu | Date
KSO |  |  | N |  | Klasifikace stavebního objektu | String | 15
CC-CZ |  |  | N |  | Klasifikace stavbeních děl | String | 15
CZ-CPV |  |  | N |  | Společný slovník pro veřejné zakázky | String | 20
CZ-CPA |  |  | N |  | Klasifikace produkce podle činností | String | 20
Zadavatel |  |  | N |  | Zadavatel zadaní | String | 50
IČ |  |  | N |  | IČ zadavatele zadaní | String | 20
DIČ |  |  | N |  | DIČ zadavatele zadaní | String | 20
Uchazeč |  |  | N |  | Uchazeč veřejné zakázky | String | 50
Projektant |  |  | N |  | Projektant | String | 50
Poznámka |  |  | N |  | Poznámka k zadání | String | 255
Sazba DPH |  |  | A |  | Rekapitulace sazeb DPH u položek soupisů | eGSazbaDph
Základna DPH |  |  | A |  | Základna DPH určena součtem celkové ceny z položek soupisů | Double
Hodnota DPH |  |  | A |  | Hodnota DPH | Double
Cena bez DPH |  |  | A |  | Celková cena bez DPH za celou stavbu. Sčítává se ze všech listů. | Double
Cena s DPH |  |  | A |  | Celková cena s DPH za celou stavbu | Double
Rekapitulace objektů stavby a soupisů prací
Název |  |  | Povinný |  | Popis | Typ | Max. počet
atributu |  |  | (A/N) |  |  |  | znaků
Kód |  |  | A |  | Přebírá se z Rekapitulace stavby | String | 20
Stavba |  |  | A |  | Přebírá se z Rekapitulace stavby | String | 120
Místo |  |  | N |  | Přebírá se z Rekapitulace stavby | String | 50
Datum |  |  | A |  | Přebírá se z Rekapitulace stavby | Date
Zadavatel |  |  | N |  | Přebírá se z Rekapitulace stavby | String | 50
Projektant |  |  | N |  | Přebírá se z Rekapitulace stavby | String | 50
Uchazeč |  |  | N |  | Přebírá se z Rekapitulace stavby | String | 50
Kód |  |  | A |  | Kód objektu | String | 20
Objektu, Soupis prací |  |  | A |  | Název objektu | String | 120
Cena bez DPH |  |  | A |  | Cena bez DPH za daný objekt | Double
Cena s DPH |  |  | A |  | Cena spolu s DPH za daný objekt | Double
Typ |  |  | A |  | Typ zakázky | eGTypZakazky
Krycí list soupisu
Název |  |  | Povinný |  | Popis | Typ | Max. počet
atributu |  |  | (A/N) |  |  |  | znaků
Stavba |  |  | A |  | Přebírá se z Rekapitulace stavby | String | 120
Objekt |  |  | A |  | Kód a název objektu | String | 20 + 120
Soupis |  |  | A |  | Kód a název soupisu | String | 20 + 120
KSO |  |  | N |  | Klasifikace stavebního objektu | String | 15
CC-CZ |  |  | N |  | Klasifikace stavbeních děl | String | 15
CZ-CPV |  |  | N |  | Společný slovník pro veřejné zakázky | String | 20
CZ-CPA |  |  | N |  | Klasifikace produkce podle činností | String | 20
Místo |  |  | N |  | Přebírá se z Rekapitulace stavby | String | 50
Zadavatel |  |  | N |  | Přebírá se z Rekapitulace stavby | String | 50
Uchazeč |  |  | N |  | Přebírá se z Rekapitulace stavby | String | 50
Projektant |  |  | N |  | Přebírá se z Rekapitulace stavby | String | 50
Poznámka |  |  | N |  | Poznámka k soupisu prací | String | 255
Sazba DPH |  |  | A |  | Rekapitulace sazeb DPH na položkách aktuálního soupisu | eGSazbaDph
Základna DPH |  |  | A |  | Základna DPH určena součtem celkové ceny z položek aktuálního soupisu | Double
Hodnota DPH |  |  | A |  | Hodnota DPH | Double
Cena bez DPH |  |  | A |  | Cena bez DPH za daný soupis | Double
Cena s DPH |  |  | A |  | Cena s DPH za daný soupis | Double
Rekapitulace členění soupisu prací
Název |  |  | Povinný |  | Popis | Typ | Max. počet
atributu |  |  | (A/N) |  |  |  | znaků
Stavba |  |  | A |  | Přebírá se z Rekapitulace stavby | String | 120
Objekt |  |  | A |  | Kód a název objektu, přebírá se z Krycího listu soupisu | String | 20 + 120
Soupis |  |  | A |  | Kód a název objektu, přebírá se z Krycího listu soupisu | String | 20 + 120
Místo |  |  | N |  | Přebírá se z Rekapitulace stavby | String | 50
Datum |  |  | A |  | Přebírá se z Rekapitulace stavby | Date
Zadavatel |  |  | N |  | Přebírá se z Rekapitulace stavby | String | 50
Projektant |  |  | N |  | Přebírá se z Rekapitulace stavby | String | 50
Uchazeč |  |  | N |  | Přebírá se z Rekapitulace stavby | String | 50
Kód dílu - Popis |  |  | A |  | Kód a název dílu ze soupisu | String | 20 + 100
Cena celkem |  |  | A |  | Cena celkem za díl ze soupisu | Double
Soupis prací
Název |  |  | Povinný |  | Popis | Typ | Max. počet
atributu |  |  | (A/N) |  |  |  | znaků
Stavba |  |  | A |  | Přebírá se z Rekapitulace stavby | String | 120
Objekt |  |  | A |  | Kód a název objektu | String | 20 + 120
Soupis |  |  | A |  | Přebírá se z Krycího listu soupisu | String | 20 + 120
Místo |  |  | N |  | Přebírá se z Krycího listu soupisu | String | 50
Datum |  |  | A |  | Přebírá se z Krycího listu soupisu | Date
Zadavatel |  |  | N |  | Přebírá se z Krycího listu soupisu | String | 50
Projektant |  |  | N |  | Přebírá se z Krycího listu soupisu | String | 50
Uchazeč |  |  | N |  | Přebírá se z Krycího listu soupisu | String | 50
PČ |  |  | A |  | Pořadové číslo položky soupisu | Long
Typ |  |  | A |  | Typ položky soupisu | eGTypPolozky | 1
Kód |  |  | A |  | Kód položky ze soupisu | String | 20
Popis |  |  | A |  | Popis položky ze soupisu | String | 255
MJ |  |  | A |  | Měrná jednotka položky | String | 10
Množství |  |  | A |  | Množství položky soupisu | Double
J.Cena |  |  | A |  | Jednotková cena položky | Double
Cena celkem |  |  | A |  | Cena celkem vyčíslena jako J.Cena * Množství | Double
Cenová soustava |  |  | N |  | Zařazení položky do cenové soustavy | String | 50
p |  |  | N |  | Poznámka položky ze soupisu | Memo
psc |  |  | N |  | Poznámka k souboru cen ze soupisu | Memo
pp |  |  | N |  | Plný popis položky ze soupisu | Memo
vv |  |  | N |  | Výkaz výměr (figura, výraz, výměra) ze soupisu | Text,Text,Double | 20, 150
DPH |  |  | A |  | Sazba DPH pro položku | eGSazbaDPH
Hmotnost |  |  | A |  | Hmotnost položky ze soupisu | Double
Suť |  |  | A |  | Suť položky ze soupisu | Double
Nh |  |  | N |  | Normohodiny položky ze soupisu | Double
Datová věta
Typ věty |  |  | Hodnota |  | Význam
eGSazbaDPH |  |  | základní |  | Základní sazba DPH
|  |  | snížená |  | Snížená sazba DPH
|  |  | nulová |  | Nulová sazba DPH
|  |  | zákl. přenesená |  | Základní sazba DPH přenesená
|  |  | sníž. přenesená |  | Snížená sazba DPH přenesená
eGTypZakazky |  |  | STA |  | Stavební objekt
|  |  | PRO |  | Provozní soubor
|  |  | ING |  | Inženýrský objekt
|  |  | VON |  | Vedlejší a ostatní náklady
|  |  | OST |  | Ostatní náklady
eGTypPolozky |  |  | 1 |  | Položka typu HSV
|  |  | 2 |  | Položka typu PSV
|  |  | 3 |  | Položka typu M
|  |  | 4 |  | Položka typu OST