## Rekapitulace
Název akce : | Západočeská univerzita v Plzni - Přístavba menzy ZČU Bory
Označení: | D.4.1.f Slaboproudá elektrotechnika, EPS
REKAPITULACE
Položky |  | Cena bez DPH
Zařízení EPS |  | 82798.5
Zařízení EZS |  | 27955.5
Zařízení JIS |  | 67333
Datové rozvody |  | 8035
CELKEM bez DPH |  | 186122
DPH 21%
CELKEM |  | 225207.62
V Plzni dne: | 2017-03-03

## Položky
Název akce : |  | Západočeská univerzita v Plzni - Přístavba menzy ZČU Bory
Označení: |  | D.4.1.f Slaboproudá elektrotechnika, EPS
č. | ozn. | popis | m.j. | mn. | dodávka |  | montáž |  | celková jedn. cena | cena celkem za položku
[5 empty] | jedn. cena | celkem | jedn. cena | celkem
1 | Zařízení EPS
2 | 562.000 | Sensor interaktivní multifunkční 830PH | ks | 8 | 1263 | 10104 | 240 | 1920 | 1503 | 12024
3 | 571.070 | Zásuvka 4B | ks | 8 | 109 | 872 | 80 | 640 | 189 | 1512
4 | 552.014 | Tlačítkový hlásič požáru | ks | 2 | 1650 | 3300 | 280 | 560 | 1930 | 3860
5 | 572.000 | Signální světlo neadresné | ks | 4 | 284 | 1136 | 180 | 720 | 464 | 1856
6 | 572.009 | Výstupní prvek hlídaný SNM 800 | ks | 1 | 1990 | 1990 | 500 | 500 | 2490 | 2490
7 | 050.024 | Montážní krabice | ks | 1 | 90 | 90 | 120 | 120 | 210 | 210
8 | 050.025 | Víko montážní krabice | ks | 1 | 90 | 90 | 1 | 1 | 91 | 91
9 |  | Požární siréna | ks | 1 | 860 | 860 | 250 | 250 | 1110 | 1110
10 | 050.043 | Samolepky s čísly adres - bílé | ks | 10 | 5 | 50 | 2 | 20 | 7 | 70
11 | 572.03 | Držák samolepky pro vyznačení adresy 800F | ks | 9 | 7.5 | 67.5 | 2 | 18 | 9.5 | 85.5
12 |  | Opatření proti zaprášení stáv hlasiče během stavebních prací | ks | 70 | 7 | 490 | 10 | 700 | 17 | 1190
13 |  | Demontáž vyčičtění a opětovná montáíž tlačítkového hlásiče | ks | 9 |  |  | 350 | 3150 | 350 | 3150
14 | 570.827 | Lahev zkušebního plynu | ks | 1 | 384 | 384 |  |  | 384 | 384
15
16 |  | Grafická nadstvba AlVIS
17 |  | Vložení symbolu do grafické nadstavby | ks | 14 | 100 | 1400 |  |  | 100 | 1400
18
19 |  | Kabelové rozvody
20 |  | Kabel 1x2x0.8 provedení pro EPS třída reakce na oheň B2ca ,s1,d1 | m | 80 | 14.2 | 1136 | 15 | 1200 | 29.2 | 2336
21 |  | Kabel 2x1,5 se zachováním funkce v ohni P 30R třída reakce na ohen B2CAs1d0 | m | 320 | 28.4 | 9088 | 15 | 4800 | 43.4 | 13888
22 |  | Krabice rozvodná s funkční integritou P 30R | ks | 2 | 578 | 1156 | 150 | 300 | 728 | 1456
23 |  | Krabice přístrojová pro lištový rozvod | ks | 4 | 84 | 336 | 150 | 600 | 234 | 936
24 |  | Elektroinstalační trubka bezhalogenní 20mm včetně kolen spojek a příchytek | m | 60 | 48 | 2880 | 28 | 1680 | 76 | 4560
25 |  | Kovová příchytka pro 1 kabel s funkční integritou P30R vč upevňovacích prvků | ks | 850 | 11 | 9350 | 8 | 6800 | 19 | 16150
26 |  | Kovová příchytka pro pro svazek kabelů funkční integrita -P 30R vč upevňovacích prvků | ks | 200 | 11 | 2200 | 8 | 1600 | 19 | 3800
27 |  | provrtání stěny prům 16 | ks | 3 |  |  | 120 | 360 | 120 | 360
28 |  | Drobný montážní materiál | kpl | 1 | 350 | 350 | 380 | 380 | 730 | 730
29 |  | Požární ucpávka | kpl | 1 | 400 | 400 | 500 | 500 | 900 | 900
30 |  | Ostatní montáže
31 |  | Měření po úsecích |  | 15 |  |  | 50 | 750 | 50 | 750
32 |  | Oživení - komplexní vyzkoušení | ks | 1 |  |  | 6000 | 6000 | 6000 | 6000
33 |  | Výchozí revize |  | 1 | 1500 | 1500 |  |  | 1500 | 1500
34
35 | Dílčí součet - Zařízení EPS |  |  |  |  | 49229.5 |  | 33569 |  | 82798.5
36
37 | Zařízení EZS
38 |  | linkový modul MM2 (8 vstupů / 8 výstupů, DN-BUS) | ks | 1 | 3295 | 3295 | 600 | 600 | 3895 | 3895
39 |  | infrapasivní detektor pohybu dosah 16m | ks | 2 | 315 | 630 | 300 | 600 | 615 | 1230
40 |  | rozvodná krabice EZS | ks | 2 | 124 | 248 | 300 | 600 | 424 | 848
41 |  | detektor tříštění skla dosah min 3m | ks | 4 | 831 | 3324 | 300 | 1200 | 1131 | 4524
42 |  | Magnetický kontakt čtyřvodičové provedení delka přívodního kabelo 2m | ks | 2 | 164 | 328 | 300 | 600 | 464 | 928
43
44 |  | kabelové rozvody EZS
45 |  | systémový kabel EZS 4P/FTP/kat.5 | m | 20 | 6.4 | 128 | 15 | 300 | 21.4 | 428
46 |  | stíněný kabel 2x1.5 vlastnosti B2CAs1d1 | m | 20 | 11 | 220 | 15 | 300 | 26 | 520
47 |  | stíněný kabel 6x0.5 vlastnosti B2CAs1d1 | m | 30 | 11 | 330 | 15 | 450 | 26 | 780
48 |  | stíněný kabel 4x0.5 vlastnosti B2CAs1d1 | m | 30 | 11 | 330 | 15 | 450 | 26 | 780
49 |  | elektroinstalační trubka tuhá bezhalogenová 20 mm vč. spojek a příchytek | m | 30 | 12.1 | 363 | 25 | 750 | 37.1 | 1113
50 |  | elektroinstalační trubka tuhá bezhalogenová 25 mm vč spojek a příchytek | m | 15 | 14.3 | 214.5 | 25 | 375 | 39.3 | 589.5
51 |  | drobný montážní materiál | kpl | 1 | 320 | 320 | 500 | 500 | 820 | 820
52
53 |  | Ostatní montáže
54 |  | vložení symbolů do počítačové nadstavby | ks | 10 | 100 | 1000 |  |  | 100 | 1000
55 |  | oživení systému a vyzkoušení | kpl | 1 |  |  | 4000 | 4000 | 4000 | 4000
56 |  | dokumentace skutečného provedení | ks | 1 | 5000 | 5000 |  |  | 5000 | 5000
57 |  | výchozí revize | ks | 1 | 1500 | 1500 |  |  | 1500 | 1500
58
59
60 | Dílčí součet - Zařízení EZS |  |  |  |  | 17230.5 |  | 10725 |  | 27955.5
61
62 | Zařízení JIS
63 |  | zařízení systému JIS
64 |  | řídicí jednotka pro jedny dveře - modul AX | ks | 3 | 8139 | 24417 | 650 | 1950 | 8789 | 26367
65 |  | snímač bezkontaktních karet pro vnitřní použití | ks | 3 | 4268 | 12804 | 320 | 960 | 4588 | 13764
66 |  | napájecí zdroj zálohovaný 13.8V/2A, vč. AKU 12V 7,2Ah | ks | 1 | 1464 | 1464 | 350 | 350 | 1814 | 1814
67 |  | krabice plastová pro moduly AX (100x100x50 nad omítku) | ks | 1 | 138 | 138 | 150 | 150 | 288 | 288
68 |  | krabice pro smímač karet (80x80x60 povrchová montáž) | ks | 3 | 135 | 405 | 60 | 180 | 195 | 585
69
70 |  | kabelové rozvody
71 |  | stíněný kabel 2x2x0.8 vlastnosti B2CAs1d1 | m | 100 | 10.4 | 1040 | 15 | 1500 | 25.4 | 2540
72 |  | kabel napájecí 2x2x0,6 pro připojení snímače | m | 20 | 12.7 | 254 | 15 | 300 | 27.7 | 554
73 |  | kabel napájecí 2x1.5 | m | 10 | 12.7 | 127 | 15 | 150 | 27.7 | 277
74 |  | Trubka tuhá Æ20 bezhalogenová včetně spojek a příchytek | m | 20 | 12.1 | 242 | 25 | 500 | 37.1 | 742
75 |  | elekltroinstalační lišta LV40/16 vč příslušenství | m | 40 | 23.8 | 952 | 25 | 1000 | 48.8 | 1952
76 |  | prostupy stěnami a příčkami včetně začištění | ks | 2 | 40 | 80 | 150 | 300 | 190 | 380
77 |  | prostup podlahou | ks | 1 |  |  | 350 | 350 | 350 | 350
78 |  | protipožární ucpávky | kpl | 1 | 400 | 400 | 500 | 500 | 900 | 900
79 |  | drobný montážní materiál | kpl | 1 | 320 | 320 | 500 | 500 | 820 | 820
80
81 |  | ostatní montáže
82 |  | úprava SW JIS pro objednávání obědů | ks | 1 | 7000 | 7000 |  |  | 7000 | 7000
83 |  | oživení | kpl | 1 | 3500 | 3500 |  |  | 3500 | 3500
84 |  | dokumentace skutečného provedení | ks | 1 | 4000 | 4000 |  |  | 4000 | 4000
85 |  | výchozí revize | ks | 1 | 1500 | 1500 |  |  | 1500 | 1500
86
87 | Dílčí součet - Zařízení JIS |  |  |  |  | 58643 |  | 8690 |  | 67333
88
89 | Datové rozvody
90 |  | Zásuvka 2xRJ45/u, kat.5 pod omítku / do parapetního kanálu / do podlahové krabice | ks | 3 | 142 | 426 | 120 | 360 | 262 | 786
91 |  | Patch kabel 2 m | ks | 3 | 18 | 54 | 2 | 6 | 20 | 60
92 |  | Kabel 4P/UTP/kat.5 | m | 100 | 5.3 | 530 | 15 | 1500 | 20.3 | 2030
93 |  | Elektroinstalační lišta LV 24/22 | m | 20 | 21.3 | 426 | 25 | 500 | 46.3 | 926
94 |  | Trubka tuhá Æ20 bezhalogenová včetně spojek a příchytek | m | 50 | 12.1 | 605 | 25 | 1250 | 37.1 | 1855
95 |  | Trubka ohebná Æ16 | m | 10 | 10.8 | 108 | 25 | 250 | 35.8 | 358
96 |  | Provrtáni stěny tl. 15cm Æ16 | ks | 2 |  |  | 150 | 300 | 150 | 300
97 |  | Požární ucpávka Æ16 | ks | 1 | 400 | 400 | 500 | 500 | 900 | 900
98 |  | Podružný a režijní materiál a skladování | kpl | 1 | 320 | 320 | 500 | 500 | 820 | 820
99
100 | Dílčí součet - Datové rozvody |  |  |  |  | 2869 |  | 5166 |  | 8035
Dílčí součty | [5 empty] | 127972 |  | 58150 |  | 186122
CELKEM bez DPH |  | 186122
DPH | 21%
CELKEM |  | 225207.62
V Plzni dne: |  | 2017-03-03