## Rekapitulace stavby
Export VZ |  | List obsahuje: |  |  |  |  | 1) Rekapitulace stavby |  |  | 2) Rekapitulace objektů stavby a soupisů prací | [15 empty] | 3.0 | ZAMOK |  |  |  |  | False | False | {e33e9b31-32e8-42be-8c90-6076a5af3316}
[31 empty] | 0,01 | 21
[31 empty] | 0,01 | 15
|  | REKAPITULACE STAVBY | [15 empty] | v --- níže se nacházejí doplnkové a pomocné údaje k sestavám --- v | [11 empty] | Návod na vyplnění | 0,001
|  | Kód: |  |  |  |  | RAV46 | [22 empty] | Měnit lze pouze buňky se žlutým podbarvením! 1) v Rekapitulaci stavby vyplňte údaje o Uchazeči (přenesou se do ostatních sestav i v jiných listech) 2) na vybraných listech vyplňte v sestavě Soupis prací ceny u položek Podrobnosti k vyplnění naleznete na poslední záložce s Pokyny pro vyplnění | 0,01
|  | Stavba: |  |  |  |  | Přístavba menzy ZČU Bory | [23 empty] | 0,1
|  | KSO: | [11 empty] | CC-CZ: | [16 empty] | 1
|  | Místo: |  |  |  |  | Plzeň | [6 empty] | Datum: |  | 2017-10-10 | [14 empty] | 10
100
|  | Zadavatel: | [11 empty] | IČ: | [16 empty] | 0,1
|  |  | ZČU v Plzni | [10 empty] | DIČ: | [16 empty] | 0,1
0,1
|  | Uchazeč: | [11 empty] | IČ: |  | 40526151 | [14 empty] | 0,1
|  |  | BIS,a.s. | [10 empty] | DIČ: |  | CZ40526151 | [14 empty] | 0,1
False
|  | Projektant: | [11 empty] | IČ: | [16 empty] | False
|  |  | RAVAL projekt v.o.s. | [10 empty] | DIČ: | [16 empty] | True
0,01
|  | Poznámka: | [28 empty] | 0,01
True
|  | Cena bez DPH | [11 empty] | 9297109.91
[8 empty] | Sazba daně |  | Základ daně |  |  |  | Výše daně
|  | DPH |  | základní |  |  |  | 21% |  | 9297109.91 |  |  |  | 1952393.08
|  |  |  | snížená |  |  |  | 15% |  | 0 |  |  |  | 0
|  |  |  | zákl. přenesená |  |  |  | 21% |  | 0 |  |  |  | 0
|  |  |  | sníž. přenesená |  |  |  | 15% |  | 0 |  |  |  | 0
|  |  |  | nulová |  |  |  | 0% |  | 0 |  |  |  | 0
|  | Cena s DPH | [6 empty] | v |  | CZK |  |  | 11249502.99
REKAPITULACE OBJEKTŮ STAVBY A SOUPISŮ PRACÍ
| Kód: | [6 empty] | RAV46
| Stavba: | [6 empty] | Přístavba menzy ZČU Bory
| Místo: | [6 empty] | Plzeň |  |  |  |  | Datum: |  | 2017-10-10
| Zadavatel: | [6 empty] | ZČU v Plzni |  |  |  |  | Projektant: |  | RAVAL projekt v.o.s. |  |  | Informatívní údaje z listů zakázek
| Uchazeč: | [6 empty] | BIS,a.s.
| Kód |  |  |  | Objekt, Soupis prací | [6 empty] | Cena bez DPH [CZK] |  |  |  | Cena s DPH [CZK] | Typ | z toho Ostat. náklady [CZK] | DPH [CZK] | Normohodiny [h] | DPH základní [CZK] | DPH snížená [CZK] | DPH základní přenesená [CZK] | DPH snížená přenesená [CZK] | Základna DPH základní | Základna DPH snížená | Základna DPH zákl. přenesená | Základna DPH sníž. přenesená | Základna DPH nulová
| Náklady stavby celkem | [10 empty] | 9297109.91 |  |  |  | 11249502.99 |  | 0 | 1952393.08 | 0 | 1952393.08 | 0 | 0 | 0 | 9297109.91 | 0 | 0 | 0 | 0 |  | D | 0 | ###NOIMPORT### | IMPORT | {e33e9b31-32e8-42be-8c90-6076a5af3316} | {00000000-0000-0000-0000-000000000000}
/ |  | RAV4601 |  |  |  | Přístavba menzy | [5 empty] | 5910137.49 |  |  |  | 7151266.36 | STA | 0 | 1241128.87 | 0 | 1241128.87 | 0 | 0 | 0 | 5910137.49 | 0 | 0 | 0 | 0 |  |  | 1 |  | IMPORT | {cc2e86e3-97e3-4541-bbf8-e7dbff9e9541} | {e33e9b31-32e8-42be-8c90-6076a5af3316} | 2
/ |  | RAV4602 |  |  |  | Specialisté | [5 empty] | 2949216.22 |  |  |  | 3568551.63 | STA | 0 | 619335.41 | 0 | 619335.41 | 0 | 0 | 0 | 2949216.22 | 0 | 0 | 0 | 0 |  |  | 1 |  | IMPORT | {eb4f4d1e-3367-46e3-91d9-e40be4f8164f} | {e33e9b31-32e8-42be-8c90-6076a5af3316} | 2
/ |  | RAV4603 |  |  |  | Staveništní komunikace | [5 empty] | 374756.2 |  |  |  | 453455 | STA | 0 | 78698.8 | 0 | 78698.8 | 0 | 0 | 0 | 374756.2 | 0 | 0 | 0 | 0 |  |  | 1 |  | IMPORT | {6ab3d132-8c20-4896-95ee-fa5d3cebe5b8} | {e33e9b31-32e8-42be-8c90-6076a5af3316} | 2
/ |  | RAV4604 |  |  |  | VON | [5 empty] | 63000 |  |  |  | 76230 | STA | 0 | 13230 | 0 | 13230 | 0 | 0 | 0 | 63000 | 0 | 0 | 0 | 0 |  |  | 1 |  | IMPORT | {68b69922-e8f2-48f9-a177-545a9da4a072} | {e33e9b31-32e8-42be-8c90-6076a5af3316} | 2

## RAV4601 - Přístavba menzy
| List obsahuje: |  | 1) Krycí list soupisu | 2) Rekapitulace |  |  | 3) Soupis prací | Zpět na list: | Rekapitulace stavby
{cc2e86e3-97e3-4541-bbf8-e7dbff9e9541}
2
| KRYCÍ LIST SOUPISU | [8 empty] | v --- níže se nacházejí doplnkové a pomocné údaje k sestavám --- v | [8 empty] | False
Stavba:
Přístavba menzy ZČU Bory
Objekt:
RAV4601 - Přístavba menzy
| KSO: |  |  |  |  | CC-CZ:
| Místo: |  | Plzeň |  |  | Datum: | 2017-10-10
| Zadavatel: |  |  |  |  | IČ:
|  | ZČU v Plzni |  |  |  | DIČ:
| Uchazeč: |  |  |  |  | IČ: | 40526151
|  | BIS,a.s. |  |  |  | DIČ: | CZ40526151
| Projektant: |  |  |  |  | IČ:
|  | RAVAL projekt v.o.s. |  |  |  | DIČ:
Poznámka:
| Cena bez DPH | [5 empty] | 5910137.49
|  |  | Základ daně |  |  | Sazba daně | Výše daně
| DPH | základní | 5910137.49 |  |  | 21% | 1241128.87
|  | snížená | 0 |  |  | 15% | 0
|  | zákl. přenesená | 0 |  |  | 21% | 0
|  | sníž. přenesená | 0 |  |  | 15% | 0
|  | nulová | 0 |  |  | 0% | 0
| Cena s DPH |  |  | v | CZK |  | 7151266.36
REKAPITULACE ČLENĚNÍ SOUPISU PRACÍ
Stavba:
Přístavba menzy ZČU Bory
Objekt:
RAV4601 - Přístavba menzy
Místo: |  |  | Plzeň |  |  | Datum: | 2017-10-10
Zadavatel: |  |  | ZČU v Plzni |  |  | Projektant: | RAVAL projekt v.o.s.
Uchazeč: |  |  | BIS,a.s.
Kód dílu - Popis | [6 empty] | Cena celkem [CZK]
Náklady soupisu celkem | [6 empty] | 5910137.49 | [12 empty] | -1
| HSV - Práce a dodávky HSV | [5 empty] | 2990335.94
| 1 - Zemní práce | [5 empty] | 149948.58
| 2 - Zakládání | [5 empty] | 417671.25
| 3 - Svislé a kompletní konstrukce | [5 empty] | 256630.19
| 4 - Vodorovné konstrukce | [5 empty] | 1373460.02
| 5 - Komunikace pozemní | [5 empty] | 59483.2
| 6 - Úpravy povrchů, podlahy a osazování výplní | [5 empty] | 514864.94
| 9 - Ostatní konstrukce a práce, bourání | [5 empty] | 151560.28
| 997 - Přesun sutě | [5 empty] | 36472.04
| 998 - Přesun hmot | [5 empty] | 30245.44
| PSV - Práce a dodávky PSV | [5 empty] | 2919801.55
| 711 - Izolace proti vodě, vlhkosti a plynům | [5 empty] | 42655.53
| 712 - Povlakové krytiny | [5 empty] | 122266.48
| 713 - Izolace tepelné | [5 empty] | 170579.56
| 762 - Konstrukce tesařské | [5 empty] | 239526.87
| 763 - Konstrukce suché výstavby | [5 empty] | 178818.41
| 764 - Konstrukce klempířské | [5 empty] | 43054.3
| 766 - Konstrukce truhlářské | [5 empty] | 11523.6
| 767 - Konstrukce zámečnické | [5 empty] | 1863376.77
| 771 - Podlahy z dlaždic | [5 empty] | 193712.54
| 781 - Dokončovací práce - obklady | [5 empty] | 46630.28
| 783 - Dokončovací práce - nátěry | [5 empty] | 337.08
| 784 - Dokončovací práce - malby a tapety | [5 empty] | 7320.13
SOUPIS PRACÍ
Stavba:
Přístavba menzy ZČU Bory
Objekt:
RAV4601 - Přístavba menzy
Místo: |  |  | Plzeň |  |  | Datum: | 2017-10-10
Zadavatel: |  |  | ZČU v Plzni |  |  | Projektant: | RAVAL projekt v.o.s.
Uchazeč: |  |  | BIS,a.s.
PČ | Typ | Kód | Popis | MJ | Množství | J.cena [CZK] | Cena celkem [CZK] | Cenová soustava |  | Poznámka | DPH | J. Nh [h] | Nh celkem [h] | J. hmotnost [t] | Hmotnost celkem [t] | J. suť [t] | Suť Celkem [t]
Náklady soupisu celkem | [6 empty] | 5910137.49 | [5 empty] | 0 |  | 1680.1216 |  | 31.7118 |  | D | -1 | [10 empty] | 5910137.49
| D | HSV | Práce a dodávky HSV |  |  |  | 2990335.94 | [5 empty] | 0 |  | 318.2611 |  | 30.5898 | 1 | D | 0 |  |  |  | ROZPOCET | [6 empty] | 2990335.94
| D | 1 | Zemní práce |  |  |  | 149948.58 | [5 empty] | 0 |  | 0 |  | 2.4939 | 1 | D | 1 |  |  |  | ROZPOCET | [6 empty] | 149948.58
1 | K | 113106121 | Rozebrání dlažeb komunikací pro pěší z betonových nebo kamenných dlaždic | m2 | 9.78 | 31.5 | 308.07 | CS ÚRS 2016 01 |  |  | základní |  | 0 | 0 | 0 | 0.255 | 2.4939 | 4 | K | 2 |  |  |  | ROZPOCET | 308.07 | 0 | 0 | 0 | 0 | 1 | 308.07 | 4 | 1459588652
| VV |  | 0,6*16,3 |  | 9.78 | [13 empty] | VV | 2 | 2 | True | 0 | ROZPOCET
| VV |  | okap.chodník ,v.č.b 5 a řez bourání | [15 empty] | VV | 2 | 1 | True | 0 | ROZPOCET
| VV |  | Součet |  | 9.78 | [13 empty] | VV | 2 | 4 | True | 1 | ROZPOCET
2 | K | 121101101 | Sejmutí ornice s přemístěním na vzdálenost do 50 m | m3 | 57.2 | 27.1 | 1550.12 | CS ÚRS 2016 01 |  |  | základní |  | 0 | 0 | 0 | 0 | 0 | 4 | K | 2 |  |  |  | ROZPOCET | 1550.12 | 0 | 0 | 0 | 0 | 1 | 1550.12 | 4 | -230147257
| VV |  | (11,3+3)*(16+2*2)*0,2 |  | 57.2 | [13 empty] | VV | 2 | 2 | True | 0 | ROZPOCET
| VV |  | v.č.b.8 , b.6 | [15 empty] | VV | 2 | 1 | True | 0 | ROZPOCET
| VV |  | Součet |  | 57.2 | [13 empty] | VV | 2 | 4 | True | 1 | ROZPOCET
3 | K | 131201101 | Hloubení jam nezapažených v hornině tř. 3 objemu do 100 m3 | m3 | 36.16 | 183.6 | 6638.98 | CS ÚRS 2016 01 |  |  | základní |  | 0 | 0 | 0 | 0 | 0 | 4 | K | 2 |  |  |  | ROZPOCET | 6638.98 | 0 | 0 | 0 | 0 | 1 | 6638.98 | 4 | -1444103976
| VV |  | 16*11,3*0,2 |  | 36.16 | [13 empty] | VV | 2 | 2 | True | 0 | ROZPOCET
| VV |  | Součet |  | 36.16 | [13 empty] | VV | 2 | 4 | True | 1 | ROZPOCET
4 | K | 131201101 | Hloubení jam nezapažených v hornině tř. 3 objemu do 100 m3 | m3 | 72.9 | 183.6 | 13384.44 | CS ÚRS 2016 01 |  |  | základní |  | 0 | 0 | 0 | 0 | 0 | 4 | K | 2 |  |  |  | ROZPOCET | 13384.44 | 0 | 0 | 0 | 0 | 1 | 13384.44 | 4 | -7643491
| VV |  | (2,4+3,6)*1/2*(2,4+3,6)*1/2*1,35*6 |  | 72.9 | [13 empty] | VV | 2 | 2 | True | 0 | ROZPOCET
| VV |  | jámy pro hlavy pilot | [15 empty] | VV | 2 | 1 | True | 0 | ROZPOCET
| VV |  | Součet |  | 72.9 | [13 empty] | VV | 2 | 4 | True | 1 | ROZPOCET
5 | K | 131201109 | Příplatek za lepivost u hloubení jam nezapažených v hornině tř. 3 | m3 | 18.08 | 18.9 | 341.71 | CS ÚRS 2016 01 |  |  | základní |  | 0 | 0 | 0 | 0 | 0 | 4 | K | 2 |  |  |  | ROZPOCET | 341.71 | 0 | 0 | 0 | 0 | 1 | 341.71 | 4 | -151139383
| VV |  | 36,16*1/2 |  | 18.08 | [13 empty] | VV | 2 | 2 | True | 0 | ROZPOCET
| VV |  | Součet |  | 18.08 | [13 empty] | VV | 2 | 4 | True | 1 | ROZPOCET
6 | K | 131201109 | Příplatek za lepivost u hloubení jam nezapažených v hornině tř. 3 | m3 | 36.45 | 18.9 | 688.91 | CS ÚRS 2016 01 |  |  | základní |  | 0 | 0 | 0 | 0 | 0 | 4 | K | 2 |  |  |  | ROZPOCET | 688.91 | 0 | 0 | 0 | 0 | 1 | 688.91 | 4 | -1570139252
| VV |  | 72,9*1/2 |  | 36.45 | [13 empty] | VV | 2 | 2 | True | 0 | ROZPOCET
| VV |  | jámy pro hlavy pilot | [15 empty] | VV | 2 | 1 | True | 0 | ROZPOCET
| VV |  | Součet |  | 36.45 | [13 empty] | VV | 2 | 4 | True | 1 | ROZPOCET
7 | K | 131301101 | Hloubení jam nezapažených v hornině tř. 4 objemu do 100 m3 | m3 | 72.9 | 259.2 | 18895.68 | CS ÚRS 2016 01 |  |  | základní |  | 0 | 0 | 0 | 0 | 0 | 4 | K | 2 |  |  |  | ROZPOCET | 18895.68 | 0 | 0 | 0 | 0 | 1 | 18895.68 | 4 | -1225101771
| VV |  | (2,4+3,6)*1/2*(2,4+3,6)*1/2*1,35*6 |  | 72.9 | [13 empty] | VV | 2 | 2 | True | 0 | ROZPOCET
| VV |  | výkop pro hlavy pilot | [15 empty] | VV | 2 | 1 | True | 0 | ROZPOCET
| VV |  | Součet |  | 72.9 | [13 empty] | VV | 2 | 4 | True | 1 | ROZPOCET
8 | K | 132301201 | Hloubení rýh š do 2000 mm v hornině tř. 4 objemu do 100 m3 | m3 | 11.2 | 545.4 | 6108.48 | CS ÚRS 2016 01 |  |  | základní |  | 0 | 0 | 0 | 0 | 0 | 4 | K | 2 |  |  |  | ROZPOCET | 6108.48 | 0 | 0 | 0 | 0 | 1 | 6108.48 | 4 | -675833405
| VV |  | 16*0,7*1 |  | 11.2 | [13 empty] | VV | 2 | 2 | True | 0 | ROZPOCET
| VV |  | Součet |  | 11.2 | [13 empty] | VV | 2 | 4 | True | 1 | ROZPOCET
9 | K | 132301209 | Příplatek za lepivost k hloubení rýh š do 2000 mm v hornině tř. 4 | m3 | 5.6 | 42.9 | 240.24 | CS ÚRS 2016 01 |  |  | základní |  | 0 | 0 | 0 | 0 | 0 | 4 | K | 2 |  |  |  | ROZPOCET | 240.24 | 0 | 0 | 0 | 0 | 1 | 240.24 | 4 | -1065735910
| VV |  | 11,2*1/2 |  | 5.6 | [13 empty] | VV | 2 | 2 | True | 0 | ROZPOCET
| VV |  | Součet |  | 5.6 | [13 empty] | VV | 2 | 4 | True | 1 | ROZPOCET
10 | K | 162201102 | Vodorovné přemístění do 50 m výkopku/sypaniny z horniny tř. 1 až 4 | m3 | 46.449 | 31.6 | 1467.79 | CS ÚRS 2016 01 |  |  | základní |  | 0 | 0 | 0 | 0 | 0 | 4 | K | 2 |  |  |  | ROZPOCET | 1467.79 | 0 | 0 | 0 | 0 | 1 | 1467.79 | 4 | -1042475219
| VV |  | 46,449 |  | 46.449 | [13 empty] | VV | 2 | 2 | True | 0 | ROZPOCET
| VV |  | Součet |  | 46.449 | [13 empty] | VV | 2 | 4 | True | 1 | ROZPOCET
11 | K | 162701105 | Vodorovné přemístění do 10000 m výkopku/sypaniny z horniny tř. 1 až 4 | m3 | 121.373 | 138.5 | 16810.16 | CS ÚRS 2016 01 |  |  | základní |  | 0 | 0 | 0 | 0 | 0 | 4 | K | 2 |  |  |  | ROZPOCET | 16810.16 | 0 | 0 | 0 | 0 | 1 | 16810.16 | 4 | -1398313023
| VV |  | 36,16 |  | 36.16 | [13 empty] | VV | 2 | 2 | True | 0 | ROZPOCET
| VV |  | jáma | [15 empty] | VV | 2 | 1 | True | 0 | ROZPOCET
| VV |  | 11,2 |  | 11.2 | [13 empty] | VV | 2 | 2 | True | 0 | ROZPOCET
| VV |  | rýha | [15 empty] | VV | 2 | 1 | True | 0 | ROZPOCET
| VV |  | 42,271 |  | 42.271 | [13 empty] | VV | 2 | 2 | True | 0 | ROZPOCET
| VV |  | piloty | [15 empty] | VV | 2 | 1 | True | 0 | ROZPOCET
| VV |  | 31,742 |  | 31.742 | [13 empty] | VV | 2 | 2 | True | 0 | ROZPOCET
| VV |  | jáma pro hlavy pilot | [15 empty] | VV | 2 | 1 | True | 0 | ROZPOCET
| VV |  | Součet |  | 121.373 | [13 empty] | VV | 2 | 4 | True | 1 | ROZPOCET
12 | K | 162701109 | Příplatek k vodorovnému přemístění výkopku/sypaniny z horniny tř. 1 až 4 ZKD 1000 m přes 10000 m | m3 | 606.865 | 11.15 | 6766.54 | CS ÚRS 2016 01 |  |  | základní |  | 0 | 0 | 0 | 0 | 0 | 4 | K | 2 |  |  |  | ROZPOCET | 6766.54 | 0 | 0 | 0 | 0 | 1 | 6766.54 | 4 | -1849555315
| VV |  | 121,373*5 |  | 606.865 | [13 empty] | VV | 2 | 2 | True | 0 | ROZPOCET
| VV |  | Součet |  | 606.865 | [13 empty] | VV | 2 | 4 | True | 1 | ROZPOCET
13 | K | 167101101 | Nakládání výkopku z hornin tř. 1 až 4 do 100 m3 | m3 | 46.449 | 142 | 6595.76 | CS ÚRS 2016 01 |  |  | základní |  | 0 | 0 | 0 | 0 | 0 | 4 | K | 2 |  |  |  | ROZPOCET | 6595.76 | 0 | 0 | 0 | 0 | 1 | 6595.76 | 4 | 1111531343
| VV |  | 46,449 |  | 46.449 | [13 empty] | VV | 2 | 2 | True | 0 | ROZPOCET
| VV |  | Součet |  | 46.449 | [13 empty] | VV | 2 | 4 | True | 1 | ROZPOCET
14 | K | 171201201 | Uložení sypaniny na skládky | m3 | 121.373 | 14.9 | 1808.46 | CS ÚRS 2016 01 |  |  | základní |  | 0 | 0 | 0 | 0 | 0 | 4 | K | 2 |  |  |  | ROZPOCET | 1808.46 | 0 | 0 | 0 | 0 | 1 | 1808.46 | 4 | 573974335
15 | K | 171201211 | Poplatek za uložení odpadu ze sypaniny na skládce (skládkovné) | t | 206.334 | 299 | 61693.87 | CS ÚRS 2016 01 |  |  | základní |  | 0 | 0 | 0 | 0 | 0 | 4 | K | 2 |  |  |  | ROZPOCET | 61693.87 | 0 | 0 | 0 | 0 | 1 | 61693.87 | 4 | 734573415
| VV |  | 121,373*1,7 |  | 206.334 | [13 empty] | VV | 2 | 2 | True | 0 | ROZPOCET
| VV |  | Součet |  | 206.334 | [13 empty] | VV | 2 | 4 | True | 1 | ROZPOCET
16 | K | 174101101 | Zásyp jam, šachet rýh nebo kolem objektů sypaninou se zhutněním | m3 | 46.449 | 75.9 | 3525.48 | CS ÚRS 2016 01 |  |  | základní |  | 0 | 0 | 0 | 0 | 0 | 4 | K | 2 |  |  |  | ROZPOCET | 3525.48 | 0 | 0 | 0 | 0 | 1 | 3525.48 | 4 | 2085728683
| VV |  | 72,9-1,17*3,14*1,2*6 |  | 46.449 | [13 empty] | VV | 2 | 2 | True | 0 | ROZPOCET
| VV |  | zásyp jam pro hlavy pilot , v.č. b.8 | [15 empty] | VV | 2 | 1 | True | 0 | ROZPOCET
| VV |  | Součet |  | 46.449 | [13 empty] | VV | 2 | 4 | True | 1 | ROZPOCET
17 | K | 174101101 | Zásyp jam, šachet rýh nebo kolem objektů sypaninou se zhutněním | m3 | 41.158 | 75.9 | 3123.89 | CS ÚRS 2016 01 |  |  | základní |  | 0 | 0 | 0 | 0 | 0 | 4 | K | 2 |  |  |  | ROZPOCET | 3123.89 | 0 | 0 | 0 | 0 | 1 | 3123.89 | 4 | -250781993
| VV |  | 72,9 |  | 72.9 | [13 empty] | VV | 2 | 2 | True | 0 | ROZPOCET
| VV |  | -3,14*1,2*1,2*1,17*6 |  | -31.742 | [13 empty] | VV | 2 | 2 | True | 0 | ROZPOCET
| VV |  | zásyp jam pro hlavy pilot | [15 empty] | VV | 2 | 1 | True | 0 | ROZPOCET
| VV |  | Součet |  | 41.158 | [13 empty] | VV | 2 | 4 | True | 1 | ROZPOCET
| D | 2 | Zakládání |  |  |  | 417671.25 | [5 empty] | 0 |  | 130.6151 |  | 0 | 1 | D | 1 |  |  |  | ROZPOCET | [6 empty] | 417671.25
18 | K | 213141111 | Zřízení vrstvy z geotextilie v rovině nebo ve sklonu do 1:5 š do 3 m | m2 | 180.8 | 12.5 | 2260 | CS ÚRS 2016 01 |  |  | základní |  | 0 | 0.0001 | 0.01808 | 0 | 0 | 4 | K | 2 |  |  |  | ROZPOCET | 2260 | 0 | 0 | 0 | 0 | 1 | 2260 | 4 | 1802873003
| VV |  | 11,3*16 |  | 180.8 | [13 empty] | VV | 2 | 2 | True | 0 | ROZPOCET
| VV |  | Součet |  | 180.8 | [13 empty] | VV | 2 | 4 | True | 1 | ROZPOCET
19 | M | 693110730 | geotextilie , 300 g/m2 | m2 | 207.92 | 25.8 | 5364.34 | CS ÚRS 2016 01 |  |  | základní |  | 0 | 0.0003 | 0.062376 | 0 | 0 | 8 | M | 2 |  |  |  | ROZPOCET | 5364.34 | 0 | 0 | 0 | 0 | 1 | 5364.34 | 4 | 1297246167
| P |  | Poznámka k položce: geoNETEX S 300, Plošná hmotnost: 300 g/m2, Pevnost v tahu (podélně/příčně): 15,5/8 kN/m, Statické protržení (CBR): 2100 N, Funkce: F, F+S Šířka max.: 5 m, Délka nábalu: 110 m | [15 empty] | P | 2
| VV |  | 180,8*1,15 'Přepočtené koeficientem množství |  | 207.92 | [13 empty] | VV | 2 | 2 | False | 1 | ROZPOCET
20 | K | 226113214 | Vrty velkoprofilové svislé nezapažené D do 1050 mm hl přes 5 m hor. IV | m | 54 | 2020 | 109080 | CS ÚRS 2016 01 |  |  | základní |  | 0 | 5e-05 | 0.0027 | 0 | 0 | 4 | K | 2 |  |  |  | ROZPOCET | 109080 | 0 | 0 | 0 | 0 | 1 | 109080 | 4 | 1150432842
| VV |  | 6*9 |  | 54 | [13 empty] | VV | 2 | 2 | True | 0 | ROZPOCET
| VV |  | v.č.b.2 | [15 empty] | VV | 2 | 1 | True | 0 | ROZPOCET
| VV |  | Součet |  | 54 | [13 empty] | VV | 2 | 4 | True | 1 | ROZPOCET
21 | K | 226113314 | Vrty velkoprofilové svislé nezapažené D do 1250 mm hl do 5 m hor. IV | m | 7.02 | 2360 | 16567.2 | CS ÚRS 2016 01 |  |  | základní |  | 0 | 6e-05 | 0.0004212 | 0 | 0 | 4 | K | 2 |  |  |  | ROZPOCET | 16567.2 | 0 | 0 | 0 | 0 | 1 | 16567.2 | 4 | -1486090406
| VV |  | 1,17*6 |  | 7.02 | [13 empty] | VV | 2 | 2 | True | 0 | ROZPOCET
| VV |  | Součet |  | 7.02 | [13 empty] | VV | 2 | 4 | True | 1 | ROZPOCET
22 | K | 231212113 | Zřízení pilot svislých zapažených D do 1250 mm hl do 10 m s vytažením pažnic z betonu železového | m | 54 | 640 | 34560 | CS ÚRS 2016 01 |  |  | základní |  | 0 | 0 | 0 | 0 | 0 | 4 | K | 2 |  |  |  | ROZPOCET | 34560 | 0 | 0 | 0 | 0 | 1 | 34560 | 4 | 948635621
| VV |  | 6*9 |  | 54 | [13 empty] | VV | 2 | 2 | True | 0 | ROZPOCET
| VV |  | č.v.b.2 | [15 empty] | VV | 2 | 1 | True | 0 | ROZPOCET
| VV |  | Součet |  | 54 | [13 empty] | VV | 2 | 4 | True | 1 | ROZPOCET
23 | K | 231212114 | Zřízení pilot svislých zapažených D do 1500 mm hl do 10 m s vytažením pažnic z betonu železového | m | 7.02 | 1090 | 7651.8 | CS ÚRS 2016 01 |  |  | základní |  | 0 | 0 | 0 | 0 | 0 | 4 | K | 2 |  |  |  | ROZPOCET | 7651.8 | 0 | 0 | 0 | 0 | 1 | 7651.8 | 4 | -1439990483
| VV |  | 1,17*6 |  | 7.02 | [13 empty] | VV | 2 | 2 | True | 0 | ROZPOCET
| VV |  | č.v. b.2 | [15 empty] | VV | 2 | 1 | True | 0 | ROZPOCET
| VV |  | Součet |  | 7.02 | [13 empty] | VV | 2 | 4 | True | 1 | ROZPOCET
24 | M | 589333300 | směs pro beton třída C30/37 XC3, XA2 frakce do 22 mm | m3 | 42.271 | 2790 | 117936.09 | CS ÚRS 2016 01 |  |  | základní |  | 0 | 2.429 | 102.6763 | 0 | 0 | 8 | M | 2 |  |  |  | ROZPOCET | 117936.09 | 0 | 0 | 0 | 0 | 1 | 117936.09 | 4 | 924147284
| VV |  | 54*3,14*0,45*0,45 |  | 34.336 | [13 empty] | VV | 2 | 2 | True | 0 | ROZPOCET
| VV |  | 7,02*3,14*0,6*0,6 |  | 7.935 | [13 empty] | VV | 2 | 2 | True | 0 | ROZPOCET
| VV |  | č.v. b.2 | [15 empty] | VV | 2 | 1 | True | 0 | ROZPOCET
| VV |  | Součet |  | 42.271 | [13 empty] | VV | 2 | 4 | True | 1 | ROZPOCET
25 | K | 231611114 | Výztuž pilot betonovaných do země ocel z betonářské oceli 10 505 | t | 2.315 | 41100 | 95146.5 | CS ÚRS 2016 01 |  |  | základní |  | 0 | 1.1133 | 2.5773 | 0 | 0 | 4 | K | 2 |  |  |  | ROZPOCET | 95146.5 | 0 | 0 | 0 | 0 | 1 | 95146.5 | 4 | -1922953260
| VV |  | 2,3151 |  | 2.315 | [13 empty] | VV | 2 | 2 | True | 0 | ROZPOCET
| VV |  | dle v.č. b.2 | [15 empty] | VV | 2 | 1 | True | 0 | ROZPOCET
| VV |  | Součet |  | 2.315 | [13 empty] | VV | 2 | 4 | True | 1 | ROZPOCET
26 | K | 274313611 | Základové pásy z betonu tř. C 16/20 | m3 | 11.2 | 2450 | 27440 | CS ÚRS 2016 01 |  |  | základní |  | 0 | 2.2563 | 25.271 | 0 | 0 | 4 | K | 2 |  |  |  | ROZPOCET | 27440 | 0 | 0 | 0 | 0 | 1 | 27440 | 4 | 973010115
| VV |  | 16*0,7*1 |  | 11.2 | [13 empty] | VV | 2 | 2 | True | 0 | ROZPOCET
| VV |  | v.č.b.5 | [15 empty] | VV | 2 | 1 | True | 0 | ROZPOCET
| VV |  | Součet |  | 11.2 | [13 empty] | VV | 2 | 4 | True | 1 | ROZPOCET
27 | K | 274351215 | Zřízení bednění stěn základových pasů | m2 | 6.68 | 203 | 1356.04 | CS ÚRS 2016 01 |  |  | základní |  | 0 | 0.00103 | 0.0068804 | 0 | 0 | 4 | K | 2 |  |  |  | ROZPOCET | 1356.04 | 0 | 0 | 0 | 0 | 1 | 1356.04 | 4 | -688572384
| VV |  | 0,2*(16+0,7)*2 |  | 6.68 | [13 empty] | VV | 2 | 2 | True | 0 | ROZPOCET
| VV |  | Součet |  | 6.68 | [13 empty] | VV | 2 | 4 | True | 1 | ROZPOCET
28 | K | 274351216 | Odstranění bednění stěn základových pasů | m2 | 6.68 | 46.3 | 309.28 | CS ÚRS 2016 01 |  |  | základní |  | 0 | 0 | 0 | 0 | 0 | 4 | K | 2 |  |  |  | ROZPOCET | 309.28 | 0 | 0 | 0 | 0 | 1 | 309.28 | 4 | 857336302
| D | 3 | Svislé a kompletní konstrukce |  |  |  | 256630.19 | [5 empty] | 0 |  | 28.5608 |  | 0 | 1 | D | 1 |  |  |  | ROZPOCET | [6 empty] | 256630.19
29 | K | 311238144 | Zdivo nosné z cihel broušených děrovaných tl 300 mm pevnosti P10 ,lepených tenkovrstvou maltou | m2 | 81.329 | 927 | 75391.98 | CS ÚRS 2016 01 |  |  | základní |  | 0 | 0.26119 | 21.2423 | 0 | 0 | 4 | K | 2 |  |  |  | ROZPOCET | 75391.98 | 0 | 0 | 0 | 0 | 1 | 75391.98 | 4 | 406722825
| VV |  | 0,9*(6,665+15,7) |  | 20.129 | [13 empty] | VV | 2 | 2 | True | 0 | ROZPOCET
| VV |  | atika | [15 empty] | VV | 2 | 1 | True | 0 | ROZPOCET
| VV |  | 0,55*0,55*14,65 |  | 4.432 | [13 empty] | VV | 2 | 2 | True | 0 | ROZPOCET
| VV |  | 4,35*(1,1+5,3+0,95+5,7) |  | 56.768 | [13 empty] | VV | 2 | 2 | True | 0 | ROZPOCET
| VV |  | Součet |  | 81.329 | [13 empty] | VV | 2 | 4 | True | 1 | ROZPOCET
30 | K | 317941123 | Osazování ocelových válcovaných nosníků na zdivu I, IE, U, UE nebo L do č 22 | t | 0.188 | 6700 | 1259.6 | CS ÚRS 2016 01 |  |  | základní |  | 0 | 0.01709 | 0.0032129 | 0 | 0 | 4 | K | 2 |  |  |  | ROZPOCET | 1259.6 | 0 | 0 | 0 | 0 | 1 | 1259.6 | 4 | 90031164
| VV |  | 17,9/1000*3,5*3 |  | 0.188 | [13 empty] | VV | 2 | 2 | True | 0 | ROZPOCET
| VV |  | 3 I 16 nad kolektorem | [15 empty] | VV | 2 | 1 | True | 0 | ROZPOCET
| VV |  | Součet |  | 0.188 | [13 empty] | VV | 2 | 4 | True | 1 | ROZPOCET
31 | M | 130107180 | ocel profilová IPN, v jakosti 11 375, h=160 mm | t | 0.188 | 25000 | 4700 | CS ÚRS 2016 01 |  |  | základní |  | 0 | 1 | 0.188 | 0 | 0 | 8 | M | 2 |  |  |  | ROZPOCET | 4700 | 0 | 0 | 0 | 0 | 1 | 4700 | 4 | -577752494
| P |  | Poznámka k položce: Hmotnost: 17,90 kg/m | [15 empty] | P | 2
32 | K | 331123901 | Montáž ŽB sloupů do dutiny patky hmotnosti do 1,5 t budova v do 18 m | kus | 12 | 730 | 8760 | CS ÚRS 2016 01 |  |  | základní |  | 0 | 0.40746 | 4.8895 | 0 | 0 | 4 | K | 2 |  |  |  | ROZPOCET | 8760 | 0 | 0 | 0 | 0 | 1 | 8760 | 4 | -1138125953
| VV |  | 6+6 |  | 12 | [13 empty] | VV | 2 | 2 | True | 0 | ROZPOCET
| VV |  | Součet |  | 12 | [13 empty] | VV | 2 | 4 | True | 1 | ROZPOCET
33 | M | 593891001 | sloup žb 400x400x2460 | kus | 6 | 9361 | 56166 |  |  |  | základní |  | 0 | 0.185 | 1.11 | 0 | 0 | 8 | M | 2 |  |  |  | ROZPOCET | 56166 | 0 | 0 | 0 | 0 | 1 | 56166 | 4 | 1751922452
34 | M | 593891003 | sloup žb 400x400x 3670 | kus | 6 | 13962 | 83772 |  |  |  | základní |  | 0 | 0.185 | 1.11 | 0 | 0 | 8 | M | 2 |  |  |  | ROZPOCET | 83772 | 0 | 0 | 0 | 0 | 1 | 83772 | 4 | -42028090
35 | K | 332351102 | Odstranění bednění sloupů oblých v do 4 m | m2 | 26.451 | 69.9 | 1848.92 | CS ÚRS 2016 01 |  |  | základní |  | 0 | 0 | 0 | 0 | 0 | 4 | K | 2 |  |  |  | ROZPOCET | 1848.92 | 0 | 0 | 0 | 0 | 1 | 1848.92 | 4 | -1775047093
36 | K | 332351105 | Zřízení bednění sloupů oblých D přes 30 cm v do 4 m | m2 | 26.451 | 935 | 24731.69 | CS ÚRS 2016 01 |  |  | základní |  | 0 | 0.00067 | 0.017722 | 0 | 0 | 4 | K | 2 |  |  |  | ROZPOCET | 24731.69 | 0 | 0 | 0 | 0 | 1 | 24731.69 | 4 | -1994107561
| VV |  | 1,17*3,14*1,2*6 |  | 26.451 | [13 empty] | VV | 2 | 2 | True | 0 | ROZPOCET
| VV |  | bednění hlav pilot ,v.č.b.8 | [15 empty] | VV | 2 | 1 | True | 0 | ROZPOCET
| VV |  | Součet |  | 26.451 | [13 empty] | VV | 2 | 4 | True | 1 | ROZPOCET
| D | 4 | Vodorovné konstrukce |  |  |  | 1373460.02 | [5 empty] | 0 |  | 30.3043 |  | 0 | 1 | D | 1 |  |  |  | ROZPOCET | [6 empty] | 1373460.02
37 | K | 411123903 | Montáž ŽB stropních panelů se závěsnými háky hmotnosti do 5 t budova v do 18 m | kus | 12 | 950 | 11400 | CS ÚRS 2016 01 |  |  | základní |  | 0 | 0.25856 | 3.1027 | 0 | 0 | 4 | K | 2 |  |  |  | ROZPOCET | 11400 | 0 | 0 | 0 | 0 | 1 | 11400 | 4 | 1298027455
| VV |  | 4+1+1 |  | 6 | [13 empty] | VV | 2 | 2 | True | 0 | ROZPOCET
| VV |  | 4+1+1 |  | 6 | [13 empty] | VV | 2 | 2 | True | 0 | ROZPOCET
| VV |  | Součet |  | 12 | [13 empty] | VV | 2 | 4 | True | 1 | ROZPOCET
38 | M | 593468611 | panel stropní HCE 265 805x120x27 cm | kus | 12 | 17735 | 212820 |  |  |  | základní |  | 0 | 0.413 | 4.956 | 0 | 0 | 8 | M | 2 |  |  |  | ROZPOCET | 212820 | 0 | 0 | 0 | 0 | 1 | 212820 | 4 | 1675324735
39 | K | 411123904 | Montáž ŽB stropních panelů se závěsnými háky hmotnosti do 7 t budova v do 18 m | kus | 12 | 950 | 11400 | CS ÚRS 2016 01 |  |  | základní |  | 0 | 0.29305 | 3.5166 | 0 | 0 | 4 | K | 2 |  |  |  | ROZPOCET | 11400 | 0 | 0 | 0 | 0 | 1 | 11400 | 4 | -803134105
| VV |  | 6+6 |  | 12 | [13 empty] | VV | 2 | 2 | True | 0 | ROZPOCET
| VV |  | Součet |  | 12 | [13 empty] | VV | 2 | 4 | True | 1 | ROZPOCET
40 | M | 593468613 | panel stropní HCE 265 635x120x27 cm | kus | 12 | 13989 | 167868 |  |  |  | základní |  | 0 | 0.413 | 4.956 | 0 | 0 | 8 | M | 2 |  |  |  | ROZPOCET | 167868 | 0 | 0 | 0 | 0 | 1 | 167868 | 4 | 845455562
41 | K | 413123922 | Montáž ztužidel se svařovanými spoji hmotnosti do 3 t budova v do 18 m | kus | 4 | 2390 | 9560 | CS ÚRS 2016 01 |  |  | základní |  | 0 | 0.03027 | 0.12108 | 0 | 0 | 4 | K | 2 |  |  |  | ROZPOCET | 9560 | 0 | 0 | 0 | 0 | 1 | 9560 | 4 | 1100486537
| VV |  | 4 |  | 4 | [13 empty] | VV | 2 | 2 | True | 0 | ROZPOCET
| VV |  | Součet |  | 4 | [13 empty] | VV | 2 | 4 | True | 1 | ROZPOCET
42 | M | 593410001 | ztužidlo žb 400 x 600 x 6370 mm | kus | 2 | 36384 | 72768 |  |  |  | základní |  | 0 | 0.0227 | 0.0454 | 0 | 0 | 8 | M | 2 |  |  |  | ROZPOCET | 72768 | 0 | 0 | 0 | 0 | 1 | 72768 | 4 | 1399794367
43 | M | 593410004 | ztužidlo žb 400 x 600 x 8070 mm | kus | 2 | 46096 | 92192 |  |  |  | základní |  | 0 | 0.0227 | 0.0454 | 0 | 0 | 8 | M | 2 |  |  |  | ROZPOCET | 92192 | 0 | 0 | 0 | 0 | 1 | 92192 | 4 | -604616515
44 | K | 413123924 | Montáž trámů, průvlaků, ztužidel se svařovanými spoji hmotnosti do 7 t budova v do 18 m | kus | 6 | 3850 | 23100 | CS ÚRS 2016 01 |  |  | základní |  | 0 | 0.08273 | 0.49638 | 0 | 0 | 4 | K | 2 |  |  |  | ROZPOCET | 23100 | 0 | 0 | 0 | 0 | 1 | 23100 | 4 | 219240196
| VV |  | 6 |  | 6 | [13 empty] | VV | 2 | 2 | True | 0 | ROZPOCET
| VV |  | Součet |  | 6 | [13 empty] | VV | 2 | 4 | True | 1 | ROZPOCET
45 | M | 593410501 | průvlak žb 550x600x7030 mm | kus | 2 | 49221 | 98442 |  |  |  | základní |  | 0 | 0.1431 | 0.2862 | 0 | 0 | 8 | M | 2 |  |  |  | ROZPOCET | 98442 | 0 | 0 | 0 | 0 | 1 | 98442 | 4 | 772088429
46 | M | 593410502 | průvlak žb 700x600x7030 mm | kus | 1 | 61983 | 61983 |  |  |  | základní |  | 0 | 0.1431 | 0.1431 | 0 | 0 | 8 | M | 2 |  |  |  | ROZPOCET | 61983 | 0 | 0 | 0 | 0 | 1 | 61983 | 4 | 303152695
47 | M | 593410503 | průvlak žb 550x600x7270 mm | kus | 2 | 50826 | 101652 |  |  |  | základní |  | 0 | 0.1431 | 0.2862 | 0 | 0 | 8 | M | 2 |  |  |  | ROZPOCET | 101652 | 0 | 0 | 0 | 0 | 1 | 101652 | 4 | -1484516710
48 | M | 593410501 | průvlak žb 550x600x7030 mm | kus | 1 | 49221 | 49221 |  |  |  | základní |  | 0 | 0.1431 | 0.1431 | 0 | 0 | 8 | M | 2 |  |  |  | ROZPOCET | 49221 | 0 | 0 | 0 | 0 | 1 | 49221 | 4 | -864224144
49 | K | 417321414 | Ztužující pásy a věnce ze ŽB tř. C 20/25 | m3 | 2.772 | 2740 | 7595.28 | CS ÚRS 2016 01 |  |  | základní |  | 0 | 2.4534 | 6.8008 | 0 | 0 | 4 | K | 2 |  |  |  | ROZPOCET | 7595.28 | 0 | 0 | 0 | 0 | 1 | 7595.28 | 4 | 1698545934
| VV |  | 0,3*0,2*(1,1+5,3+0,95+5,3) |  | 0.759 | [13 empty] | VV | 2 | 2 | True | 0 | ROZPOCET
| VV |  | 0,15*0,3*(6,665+15,7)*2 |  | 2.013 | [13 empty] | VV | 2 | 2 | True | 0 | ROZPOCET
| VV |  | Součet |  | 2.772 | [13 empty] | VV | 2 | 4 | True | 1 | ROZPOCET
50 | K | 417351115 | Zřízení bednění ztužujících věnců | m2 | 18.479 | 235 | 4342.57 | CS ÚRS 2016 01 |  |  | základní |  | 0 | 0.00519 | 0.095906 | 0 | 0 | 4 | K | 2 |  |  |  | ROZPOCET | 4342.57 | 0 | 0 | 0 | 0 | 1 | 4342.57 | 4 | 439137897
| VV |  | 0,15*(6,665+15,7)*2*2 |  | 13.419 | [13 empty] | VV | 2 | 2 | True | 0 | ROZPOCET
| VV |  | 0,2*(1,1+5,3*2+0,95)*2 |  | 5.06 | [13 empty] | VV | 2 | 2 | True | 0 | ROZPOCET
| VV |  | Součet |  | 18.479 | [13 empty] | VV | 2 | 4 | True | 1 | ROZPOCET
51 | K | 417351116 | Odstranění bednění ztužujících věnců | m2 | 18.479 | 51.1 | 944.28 | CS ÚRS 2016 01 |  |  | základní |  | 0 | 0 | 0 | 0 | 0 | 4 | K | 2 |  |  |  | ROZPOCET | 944.28 | 0 | 0 | 0 | 0 | 1 | 944.28 | 4 | -1349588129
52 | K | 417361221 | Výztuž ztužujících pásů a věnců betonářskou ocelí 10 216 | t | 0.054 | 38600 | 2084.4 | CS ÚRS 2016 01 |  |  | základní |  | 0 | 1.0516 | 0.056784 | 0 | 0 | 4 | K | 2 |  |  |  | ROZPOCET | 2084.4 | 0 | 0 | 0 | 0 | 1 | 2084.4 | 4 | 807737179
53 | K | 417361821 | Výztuž ztužujících pásů a věnců betonářskou ocelí 10 505 | t | 0.277 | 37900 | 10498.3 | CS ÚRS 2016 01 |  |  | základní |  | 0 | 1.0526 | 0.29156 | 0 | 0 | 4 | K | 2 |  |  |  | ROZPOCET | 10498.3 | 0 | 0 | 0 | 0 | 1 | 10498.3 | 4 | -900590232
| VV |  | 1,208/1000*4*(1,1+5,3*2+0,95+6,665*2+15,7*2) |  | 0.277 | [13 empty] | VV | 2 | 2 | True | 0 | ROZPOCET
| VV |  | Součet |  | 0.277 | [13 empty] | VV | 2 | 4 | True | 1 | ROZPOCET
54 | K | 441171121 | Montáž ocelových kcí zastřešení vazníky nebo krovy hmotnosti prvku do 50 kg/m dl do 12 m | t | 5.446 | 9000 | 49014 | CS ÚRS 2016 01 |  |  | základní |  | 0 | 0 | 0 | 0 | 0 | 4 | K | 2 |  |  |  | ROZPOCET | 49014 | 0 | 0 | 0 | 0 | 1 | 49014 | 4 | -848941903
| VV |  | 0,97625+0,568*2 |  | 2.112 | [13 empty] | VV | 2 | 2 | True | 0 | ROZPOCET
| VV |  | HEA 180 | [15 empty] | VV | 2 | 1 | True | 0 | ROZPOCET
| VV |  | 1,7962 |  | 1.796 | [13 empty] | VV | 2 | 2 | True | 0 | ROZPOCET
| VV |  | HEA 140 | [15 empty] | VV | 2 | 1 | True | 0 | ROZPOCET
| VV |  | 0,7714 |  | 0.771 | [13 empty] | VV | 2 | 2 | True | 0 | ROZPOCET
| VV |  | IPE 140 | [15 empty] | VV | 2 | 1 | True | 0 | ROZPOCET
| VV |  | 0,5149 |  | 0.515 | [13 empty] | VV | 2 | 2 | True | 0 | ROZPOCET
| VV |  | TO 60/40/2 | [15 empty] | VV | 2 | 1 | True | 0 | ROZPOCET
| VV |  | 0,252 |  | 0.252 | [13 empty] | VV | 2 | 2 | True | 0 | ROZPOCET
| VV |  | svary apod | [15 empty] | VV | 2 | 1 | True | 0 | ROZPOCET
| VV |  | Součet |  | 5.446 | [13 empty] | VV | 2 | 4 | True | 1 | ROZPOCET
55 | M | 130109581 | ocel profilová HE-A, v jakosti 11 375, h=180 mm žárový zinek | t | 2.112 | 66650 | 140764.8 |  |  |  | základní |  | 0 | 1 | 2.112 | 0 | 0 | 8 | M | 2 |  |  |  | ROZPOCET | 140764.8 | 0 | 0 | 0 | 0 | 1 | 140764.8 | 4 | -492108002
| P |  | Poznámka k položce: Hmotnost: 36,40 kg/m | [15 empty] | P | 2
| VV |  | 0,97625+0,568*2 |  | 2.112 | [13 empty] | VV | 2 | 2 | True | 0 | ROZPOCET
| VV |  | poz 1,2,4 | [15 empty] | VV | 2 | 1 | True | 0 | ROZPOCET
| VV |  | Součet |  | 2.112 | [13 empty] | VV | 2 | 4 | True | 1 | ROZPOCET
56 | M | 130109541 | ocel profilová HE-A, v jakosti 11 375, h=140 mm žárový zinek | t | 1.796 | 66650 | 119703.4 |  |  |  | základní |  | 0 | 1 | 1.796 | 0 | 0 | 8 | M | 2 |  |  |  | ROZPOCET | 119703.4 | 0 | 0 | 0 | 0 | 1 | 119703.4 | 4 | 1515324762
| P |  | Poznámka k položce: Hmotnost: 25,30 kg/m | [15 empty] | P | 2
| VV |  | 1,79621 |  | 1.796 | [13 empty] | VV | 2 | 2 | True | 0 | ROZPOCET
| VV |  | poz 3 | [15 empty] | VV | 2 | 1 | True | 0 | ROZPOCET
| VV |  | Součet |  | 1.796 | [13 empty] | VV | 2 | 4 | True | 1 | ROZPOCET
57 | M | 130107461 | ocel profilová IPE, v jakosti 11 375, h=140 mm žárový zinek | t | 0.771 | 66650 | 51387.15 |  |  |  | základní |  | 0 | 1 | 0.771 | 0 | 0 | 8 | M | 2 |  |  |  | ROZPOCET | 51387.15 | 0 | 0 | 0 | 0 | 1 | 51387.15 | 4 | 1334428883
| P |  | Poznámka k položce: Hmotnost: 13,40 kg/m | [15 empty] | P | 2
| VV |  | 0,77142 |  | 0.771 | [13 empty] | VV | 2 | 2 | True | 0 | ROZPOCET
| VV |  | poz 5 | [15 empty] | VV | 2 | 1 | True | 0 | ROZPOCET
| VV |  | Součet |  | 0.771 | [13 empty] | VV | 2 | 4 | True | 1 | ROZPOCET
58 | M | 130107801 | ocel profilová TO 60/40/2 žár.pozink | t | 0.515 | 66650 | 34324.75 |  |  |  | základní |  | 0 | 0 | 0 | 0 | 0 | 8 | M | 2 |  |  |  | ROZPOCET | 34324.75 | 0 | 0 | 0 | 0 | 1 | 34324.75 | 4 | 2107338824
| P |  | Poznámka k položce: Hmotnost: 50,40 kg/m | [15 empty] | P | 2
| VV |  | 0,51491 |  | 0.515 | [13 empty] | VV | 2 | 2 | True | 0 | ROZPOCET
| VV |  | poz 6 | [15 empty] | VV | 2 | 1 | True | 0 | ROZPOCET
| VV |  | Součet |  | 0.515 | [13 empty] | VV | 2 | 4 | True | 1 | ROZPOCET
59 | M | 130107802 | svary o podr.materiál , žár .pozink | t | 0.282 | 143245 | 40395.09 |  |  |  | základní |  | 0 | 1 | 0.282 | 0 | 0 | 8 | M | 2 |  |  |  | ROZPOCET | 40395.09 | 0 | 0 | 0 | 0 | 1 | 40395.09 | 4 | -947741661
| P |  | Poznámka k položce: Hmotnost: 50,40 kg/m | [15 empty] | P | 2
| VV |  | 0,2824 |  | 0.282 | [13 empty] | VV | 2 | 2 | True | 0 | ROZPOCET
| VV |  | Součet |  | 0.282 | [13 empty] | VV | 2 | 4 | True | 1 | ROZPOCET
| D | 5 | Komunikace pozemní |  |  |  | 59483.2 | [5 empty] | 0 |  | 73.7664 |  | 0 | 1 | D | 1 |  |  |  | ROZPOCET | [6 empty] | 59483.2
60 | K | 564761111 | Podklad z kameniva hrubého drceného vel. 32-63 mm tl 200 mm | m2 | 180.8 | 159 | 28747.2 | CS ÚRS 2016 01 |  |  | základní |  | 0 | 0 | 0 | 0 | 0 | 4 | K | 2 |  |  |  | ROZPOCET | 28747.2 | 0 | 0 | 0 | 0 | 1 | 28747.2 | 4 | 1988250451
| VV |  | 11,3*16 |  | 180.8 | [13 empty] | VV | 2 | 2 | True | 0 | ROZPOCET
| VV |  | v.č. b.6 , b.8 | [15 empty] | VV | 2 | 1 | True | 0 | ROZPOCET
| VV |  | Součet |  | 180.8 | [13 empty] | VV | 2 | 4 | True | 1 | ROZPOCET
61 | K | 5719081111 | Kryt vymývaným dekoračním kamenivem (kačírkem) tl 100 mm | m2 | 180.8 | 170 | 30736 |  |  |  | základní |  | 0 | 0.408 | 73.7664 | 0 | 0 | 4 | K | 2 |  |  |  | ROZPOCET | 30736 | 0 | 0 | 0 | 0 | 1 | 30736 | 4 | 1500527410
| VV |  | 11,3*16 |  | 180.8 | [13 empty] | VV | 2 | 2 | True | 0 | ROZPOCET
| VV |  | Součet |  | 180.8 | [13 empty] | VV | 2 | 4 | True | 1 | ROZPOCET
| D | 6 | Úpravy povrchů, podlahy a osazování výplní |  |  |  | 514864.94 | [5 empty] | 0 |  | 49.0049 |  | 0 | 1 | D | 1 |  |  |  | ROZPOCET | [6 empty] | 514864.94
62 | K | 611231003 | Montáž zateplení vnitřních pohledů deskami tloušťky do 80 mm | m2 | 24.16 | 554 | 13384.64 |  |  |  | základní |  | 0 | 0.008 | 0.19328 | 0 | 0 | 4 | K | 2 |  |  |  | ROZPOCET | 13384.64 | 0 | 0 | 0 | 0 | 1 | 13384.64 | 4 | -1838295443
| VV |  | (0,25+0,35+1)*15,1 |  | 24.16 | [13 empty] | VV | 2 | 2 | True | 0 | ROZPOCET
| VV |  | Součet |  | 24.16 | [13 empty] | VV | 2 | 4 | True | 1 | ROZPOCET
63 | M | 631515200 | deska minerální izolační tl. 60 mm | m2 | 24.16 | 282 | 6813.12 | CS ÚRS 2016 01 |  |  | základní |  | 0 | 0.009 | 0.21744 | 0 | 0 | 8 | M | 2 |  |  |  | ROZPOCET | 6813.12 | 0 | 0 | 0 | 0 | 1 | 6813.12 | 4 | -1879623490
64 | K | 612321141 | Vápenocementová omítka štuková dvouvrstvá vnitřních stěn nanášená ručně | m2 | 49.747 | 245 | 12188.02 | CS ÚRS 2016 01 |  |  | základní |  | 0 | 0.01838 | 0.91435 | 0 | 0 | 4 | K | 2 |  |  |  | ROZPOCET | 12188.02 | 0 | 0 | 0 | 0 | 1 | 12188.02 | 4 | -1321763680
| VV |  | 3,3*(3,8+0,1+0,2+14,9+6,75+0,1*3)+(3,3-2)*(2,8+0,1*2) |  | 89.865 | [13 empty] | VV | 2 | 2 | True | 0 | ROZPOCET
| VV |  | -6,4*3,14-8,1*3,14+0,2*(3,14*4+6,4+8,1) |  | -40.118 | [13 empty] | VV | 2 | 2 | True | 0 | ROZPOCET
| VV |  | Součet |  | 49.747 | [13 empty] | VV | 2 | 4 | True | 1 | ROZPOCET
65 | K | 612321191 | Příplatek k vápenocementové omítce vnitřních stěn za každých dalších 5 mm tloušťky ručně | m2 | 49.747 | 48 | 2387.86 | CS ÚRS 2016 01 |  |  | základní |  | 0 | 0.0079 | 0.393 | 0 | 0 | 4 | K | 2 |  |  |  | ROZPOCET | 2387.86 | 0 | 0 | 0 | 0 | 1 | 2387.86 | 4 | 1899982535
66 | K | 612325422 | Oprava vnitřní vápenocementové štukové omítky stěn v rozsahu plochy do 30% | m2 | 70.635 | 208.5 | 14727.4 | CS ÚRS 2016 01 |  |  | základní |  | 0 | 0.017 | 1.2008 | 0 | 0 | 4 | K | 2 |  |  |  | ROZPOCET | 14727.4 | 0 | 0 | 0 | 0 | 1 | 14727.4 | 4 | -1819954745
| VV |  | 3,3*(0,6+0,4+0,3+0,6*4*2) |  | 20.13 | [13 empty] | VV | 2 | 2 | True | 0 | ROZPOCET
| VV |  | (3,3-2)*10,8 |  | 14.04 | [13 empty] | VV | 2 | 2 | True | 0 | ROZPOCET
| VV |  | 3,3*(0,9+0,5*2+1,65+1,3+1,7+4,1+0,4) |  | 36.465 | [13 empty] | VV | 2 | 2 | True | 0 | ROZPOCET
| VV |  | Součet |  | 70.635 | [13 empty] | VV | 2 | 4 | True | 1 | ROZPOCET
67 | K | 612331101 | Cementová omítka hrubá jednovrstvá nezatřená vnitřních stěn nanášená ručně | m2 | 28.2 | 187.2 | 5279.04 | CS ÚRS 2016 01 |  |  | základní |  | 0 | 0.021 | 0.5922 | 0 | 0 | 4 | K | 2 |  |  |  | ROZPOCET | 5279.04 | 0 | 0 | 0 | 0 | 1 | 5279.04 | 4 | -1378986090
| VV |  | 2*(0,7*3+2+0,4+4,4+5,2) |  | 28.2 | [13 empty] | VV | 2 | 2 | True | 0 | ROZPOCET
| VV |  | pod obklady | [15 empty] | VV | 2 | 1 | True | 0 | ROZPOCET
| VV |  | Součet |  | 28.2 | [13 empty] | VV | 2 | 4 | True | 1 | ROZPOCET
68 | K | 613321141 | Vápenocementová omítka štuková dvouvrstvá vnitřních pilířů nebo sloupů nanášená ručně | m2 | 5.28 | 272.8 | 1440.38 | CS ÚRS 2016 01 |  |  | základní |  | 0 | 0.01838 | 0.097046 | 0 | 0 | 4 | K | 2 |  |  |  | ROZPOCET | 1440.38 | 0 | 0 | 0 | 0 | 1 | 1440.38 | 4 | 917630109
| VV |  | 3,3*0,4*4 |  | 5.28 | [13 empty] | VV | 2 | 2 | True | 0 | ROZPOCET
| VV |  | Součet |  | 5.28 | [13 empty] | VV | 2 | 4 | True | 1 | ROZPOCET
69 | K | 613321191 | Příplatek k vápenocementové omítce vnitřních sloupů za každých dalších 5 mm tloušťky ručně | m2 | 5.28 | 55.2 | 291.46 | CS ÚRS 2016 01 |  |  | základní |  | 0 | 0.0079 | 0.041712 | 0 | 0 | 4 | K | 2 |  |  |  | ROZPOCET | 291.46 | 0 | 0 | 0 | 0 | 1 | 291.46 | 4 | -173555784
70 | K | 621221021 | Montáž kontaktního zateplení vnějších podhledů z minerální vlny s podélnou orientací tl do 120 mm | m2 | 132.935 | 490.45 | 65197.97 | CS ÚRS 2016 01 |  |  | základní |  | 0 | 0.00947 | 1.2589 | 0 | 0 | 4 | K | 2 |  |  |  | ROZPOCET | 65197.97 | 0 | 0 | 0 | 0 | 1 | 65197.97 | 4 | -1053327377
| VV |  | 6,6*15,1 |  | 99.66 | [13 empty] | VV | 2 | 2 | True | 0 | ROZPOCET
| VV |  | (0,4+0,5)*(0,95+5,3*2+1,1+8,1+6,4) |  | 24.435 | [13 empty] | VV | 2 | 2 | True | 0 | ROZPOCET
| VV |  | (0,4*2+0,5)*(1,5+5,3) |  | 8.84 | [13 empty] | VV | 2 | 2 | True | 0 | ROZPOCET
| VV |  | průvlaky | [15 empty] | VV | 2 | 1 | True | 0 | ROZPOCET
| VV |  | Součet |  | 132.935 | [13 empty] | VV | 2 | 4 | True | 1 | ROZPOCET
71 | M | 631515290 | deska minerální izolační tl. 120 mm | m2 | 135.594 | 354 | 48000.28 | CS ÚRS 2016 01 |  |  | základní |  | 0 | 0.015 | 2.0339 | 0 | 0 | 8 | M | 2 |  |  |  | ROZPOCET | 48000.28 | 0 | 0 | 0 | 0 | 1 | 48000.28 | 4 | 1186086358
| VV |  | 132,935*1,02 'Přepočtené koeficientem množství |  | 135.594 | [13 empty] | VV | 2 | 2 | False | 1 | ROZPOCET
72 | K | 621531011 | Tenkovrstvá silikonová zrnitá omítka tl. 1,5 mm včetně penetrace vnějších podhledů | m2 | 135.935 | 237 | 32216.6 | CS ÚRS 2016 01 |  |  | základní |  | 0 | 0.00268 | 0.36431 | 0 | 0 | 4 | K | 2 |  |  |  | ROZPOCET | 32216.6 | 0 | 0 | 0 | 0 | 1 | 32216.6 | 4 | -1875104971
| VV |  | 135,935 |  | 135.935 | [13 empty] | VV | 2 | 2 | True | 0 | ROZPOCET
| VV |  | Součet |  | 135.935 | [13 empty] | VV | 2 | 4 | True | 1 | ROZPOCET
73 | K | 622211011 | Montáž kontaktního zateplení vnějších stěn z polystyrénových desek tl do 80 mm | m2 | 7.32 | 419 | 3067.08 | CS ÚRS 2016 01 |  |  | základní |  | 0 | 0.00825 | 0.06039 | 0 | 0 | 4 | K | 2 |  |  |  | ROZPOCET | 3067.08 | 0 | 0 | 0 | 0 | 1 | 3067.08 | 4 | 1674432830
| VV |  | 0,5*(0,6+0,72)*2+6 |  | 7.32 | [13 empty] | VV | 2 | 2 | True | 0 | ROZPOCET
| VV |  | sloupy XPS | [15 empty] | VV | 2 | 1 | True | 0 | ROZPOCET
| VV |  | Součet |  | 7.32 | [13 empty] | VV | 2 | 4 | True | 1 | ROZPOCET
74 | M | 283763700 | polystyren extrudovaný XPS 60 mm | m2 | 7.466 | 307 | 2292.06 | CS ÚRS 2016 01 |  |  | základní |  | 0 | 0.0018 | 0.013439 | 0 | 0 | 8 | M | 2 |  |  |  | ROZPOCET | 2292.06 | 0 | 0 | 0 | 0 | 1 | 2292.06 | 4 | -925126766
| P |  | Poznámka k položce: lambda=0,034 [W / m K] | [15 empty] | P | 2
| VV |  | 7,32*1,02 'Přepočtené koeficientem množství |  | 7.466 | [13 empty] | VV | 2 | 2 | False | 1 | ROZPOCET
75 | K | 622221011 | Montáž kontaktního zateplení vnějších stěn z minerální vlny s podélnou orientací vláken tl do 80 mm | m2 | 20.592 | 452 | 9307.58 | CS ÚRS 2016 01 |  |  | základní |  | 0 | 0.00931 | 0.19171 | 0 | 0 | 4 | K | 2 |  |  |  | ROZPOCET | 9307.58 | 0 | 0 | 0 | 0 | 1 | 9307.58 | 4 | 550032839
| VV |  | 1,3*(0,6+0,72)*2*6 |  | 20.592 | [13 empty] | VV | 2 | 2 | True | 0 | ROZPOCET
| VV |  | sloupy | [15 empty] | VV | 2 | 1 | True | 0 | ROZPOCET
| VV |  | Součet |  | 20.592 | [13 empty] | VV | 2 | 4 | True | 1 | ROZPOCET
76 | M | 631515200 | deska minerální izolační tl. 60 mm | m2 | 21.004 | 282 | 5923.13 | CS ÚRS 2016 01 |  |  | základní |  | 0 | 0.009 | 0.18904 | 0 | 0 | 8 | M | 2 |  |  |  | ROZPOCET | 5923.13 | 0 | 0 | 0 | 0 | 1 | 5923.13 | 4 | -832193696
| VV |  | 20,592*1,02 'Přepočtené koeficientem množství |  | 21.004 | [13 empty] | VV | 2 | 2 | False | 1 | ROZPOCET
77 | K | 622221031 | Montáž kontaktního zateplení vnějších stěn z minerální vlny s podélnou orientací vláken tl do 160 mm | m2 | 148.931 | 464.4 | 69163.56 | CS ÚRS 2016 01 |  |  | základní |  | 0 | 0.00944 | 1.4059 | 0 | 0 | 4 | K | 2 |  |  |  | ROZPOCET | 69163.56 | 0 | 0 | 0 | 0 | 1 | 69163.56 | 4 | 2131890301
| VV |  | 6,1*(10,21+15,5+7,2+0,3) |  | 202.581 | [13 empty] | VV | 2 | 2 | True | 0 | ROZPOCET
| VV |  | -8,1*3,7-6,4*3,7 |  | -53.65 | [13 empty] | VV | 2 | 2 | True | 0 | ROZPOCET
| VV |  | Součet |  | 148.931 | [13 empty] | VV | 2 | 4 | True | 1 | ROZPOCET
78 | M | 631515380 | deska minerální izolační tl. 160 mm | m2 | 151.91 | 436.8 | 66354.29 | CS ÚRS 2016 01 |  |  | základní |  | 0 | 0.018 | 2.7344 | 0 | 0 | 8 | M | 2 |  |  |  | ROZPOCET | 66354.29 | 0 | 0 | 0 | 0 | 1 | 66354.29 | 4 | -1142289645
| VV |  | 148,931*1,02 'Přepočtené koeficientem množství |  | 151.91 | [13 empty] | VV | 2 | 2 | False | 1 | ROZPOCET
79 | K | 622222001 | Montáž kontaktního zateplení vnějšího ostění hl. špalety do 200 mm z minerální vlny tl do 40 mm | m | 29.3 | 136 | 3984.8 | CS ÚRS 2016 01 |  |  | základní |  | 0 | 0.00168 | 0.049224 | 0 | 0 | 4 | K | 2 |  |  |  | ROZPOCET | 3984.8 | 0 | 0 | 0 | 0 | 1 | 3984.8 | 4 | -427685695
| VV |  | 8,1+6,4+3,7*4 |  | 29.3 | [13 empty] | VV | 2 | 2 | True | 0 | ROZPOCET
| VV |  | Součet |  | 29.3 | [13 empty] | VV | 2 | 4 | True | 1 | ROZPOCET
80 | M | 631515180 | deska minerální izolační tl. 40 mm | m2 | 5.977 | 216 | 1291.03 | CS ÚRS 2016 01 |  |  | základní |  | 0 | 0.006 | 0.035862 | 0 | 0 | 8 | M | 2 |  |  |  | ROZPOCET | 1291.03 | 0 | 0 | 0 | 0 | 1 | 1291.03 | 4 | -1465219852
| VV |  | 29,3*0,2*1,02 |  | 5.977 | [13 empty] | VV | 2 | 2 | True | 0 | ROZPOCET
| VV |  | Součet |  | 5.977 | [13 empty] | VV | 2 | 4 | True | 1 | ROZPOCET
81 | K | 622252001 | Montáž zakládacích soklových lišt kontaktního zateplení | m | 33.2 | 76.2 | 2529.84 | CS ÚRS 2016 01 |  |  | základní |  | 0 | 6e-05 | 0.001992 | 0 | 0 | 4 | K | 2 |  |  |  | ROZPOCET | 2529.84 | 0 | 0 | 0 | 0 | 1 | 2529.84 | 4 | 1981174730
| VV |  | 0,3+7,2+15,5+10,2 |  | 33.2 | [13 empty] | VV | 2 | 2 | True | 0 | ROZPOCET
| VV |  | Součet |  | 33.2 | [13 empty] | VV | 2 | 4 | True | 1 | ROZPOCET
82 | M | 590516530 | lišta soklová Al s okapničkou, zakládací U 16 cm, 0,95/200 cm | m | 34.86 | 130 | 4531.8 | CS ÚRS 2016 01 |  |  | základní |  | 0 | 0.0006 | 0.020916 | 0 | 0 | 8 | M | 2 |  |  |  | ROZPOCET | 4531.8 | 0 | 0 | 0 | 0 | 1 | 4531.8 | 4 | -487306637
| VV |  | 33,2*1,05 'Přepočtené koeficientem množství |  | 34.86 | [13 empty] | VV | 2 | 2 | False | 1 | ROZPOCET
83 | K | 622531011 | Tenkovrstvá silikonová zrnitá omítka tl. 1,5 mm včetně penetrace vnějších stěn | m2 | 154.908 | 226 | 35009.21 | CS ÚRS 2016 01 |  |  | základní |  | 0 | 0.00268 | 0.41515 | 0 | 0 | 4 | K | 2 |  |  |  | ROZPOCET | 35009.21 | 0 | 0 | 0 | 0 | 1 | 35009.21 | 4 | -1177380621
| VV |  | 148,931+5,977 |  | 154.908 | [13 empty] | VV | 2 | 2 | True | 0 | ROZPOCET
| VV |  | Součet |  | 154.908 | [13 empty] | VV | 2 | 4 | True | 1 | ROZPOCET
84 | K | 623531011 | Tenkovrstvá silikonová zrnitá omítka tl. 1,5 mm včetně penetrace vnějších pilířů nebo sloupů | m2 | 22.464 | 266 | 5975.42 | CS ÚRS 2016 01 |  |  | základní |  | 0 | 0.00268 | 0.060204 | 0 | 0 | 4 | K | 2 |  |  |  | ROZPOCET | 5975.42 | 0 | 0 | 0 | 0 | 1 | 5975.42 | 4 | 825155493
| VV |  | 1,3*0,72*4*6 |  | 22.464 | [13 empty] | VV | 2 | 2 | True | 0 | ROZPOCET
| VV |  | Součet |  | 22.464 | [13 empty] | VV | 2 | 4 | True | 1 | ROZPOCET
85 | K | 629995101 | Očištění vnějších ploch tlakovou vodou | m2 | 20.13 | 44.3 | 891.76 | CS ÚRS 2016 01 |  |  | základní |  | 0 | 0 | 0 | 0 | 0 | 4 | K | 2 |  |  |  | ROZPOCET | 891.76 | 0 | 0 | 0 | 0 | 1 | 891.76 | 4 | -2026777401
| VV |  | 6,1*(3+0,3) |  | 20.13 | [13 empty] | VV | 2 | 2 | True | 0 | ROZPOCET
| VV |  | Součet |  | 20.13 | [13 empty] | VV | 2 | 4 | True | 1 | ROZPOCET
86 | K | 631311115 | Mazanina tl do 80 mm z betonu prostého bez zvýšených nároků na prostředí tř. C 20/25 | m3 | 6.685 | 3210 | 21458.85 | CS ÚRS 2016 01 |  |  | základní |  | 0 | 2.4533 | 16.4002 | 0 | 0 | 4 | K | 2 |  |  |  | ROZPOCET | 21458.85 | 0 | 0 | 0 | 0 | 1 | 21458.85 | 4 | 1890263521
| VV |  | 95,5*0,07 |  | 6.685 | [13 empty] | VV | 2 | 2 | True | 0 | ROZPOCET
| VV |  | P1.1 | [15 empty] | VV | 2 | 1 | True | 0 | ROZPOCET
| VV |  | Součet |  | 6.685 | [13 empty] | VV | 2 | 4 | True | 1 | ROZPOCET
87 | K | 631319011 | Příplatek k mazanině tl do 80 mm za přehlazení povrchu | m3 | 6.685 | 645 | 4311.83 | CS ÚRS 2016 01 |  |  | základní |  | 0 | 0 | 0 | 0 | 0 | 4 | K | 2 |  |  |  | ROZPOCET | 4311.83 | 0 | 0 | 0 | 0 | 1 | 4311.83 | 4 | -742485238
88 | K | 631319171 | Příplatek k mazanině tl do 80 mm za stržení povrchu spodní vrstvy před vložením výztuže | m3 | 6.685 | 196 | 1310.26 | CS ÚRS 2016 01 |  |  | základní |  | 0 | 0 | 0 | 0 | 0 | 4 | K | 2 |  |  |  | ROZPOCET | 1310.26 | 0 | 0 | 0 | 0 | 1 | 1310.26 | 4 | 604915522
89 | K | 631362021 | Výztuž mazanin svařovanými sítěmi Kari 100/100/6 | t | 0.509 | 28800 | 14659.2 | CS ÚRS 2016 01 |  |  | základní |  | 0 | 1.0531 | 0.53601 | 0 | 0 | 4 | K | 2 |  |  |  | ROZPOCET | 14659.2 | 0 | 0 | 0 | 0 | 1 | 14659.2 | 4 | -601717349
90 | K | 632453331 | Potěr betonový samonivelační tl do 30 mm tř. C 25/30 | m2 | 45.5 | 211.5 | 9623.25 | CS ÚRS 2016 01 |  |  | základní |  | 0 | 0.0693 | 3.1532 | 0 | 0 | 4 | K | 2 |  |  |  | ROZPOCET | 9623.25 | 0 | 0 | 0 | 0 | 1 | 9623.25 | 4 | -38449891
| VV |  | 45,5 |  | 45.5 | [13 empty] | VV | 2 | 2 | True | 0 | ROZPOCET
| VV |  | Součet |  | 45.5 | [13 empty] | VV | 2 | 4 | True | 1 | ROZPOCET
| VV |  | P1.2 | [15 empty] | VV | 2 | 1 | True | 0 | ROZPOCET
91 | K | 632453371 | Potěr betonový samonivelační tl do 70 mm tř. C 25/30 ( CT C20-F4 | m2 | 95.5 | 424.5 | 40539.75 | CS ÚRS 2016 01 |  |  | základní |  | 0 | 0.1617 | 15.4423 | 0 | 0 | 4 | K | 2 |  |  |  | ROZPOCET | 40539.75 | 0 | 0 | 0 | 0 | 1 | 40539.75 | 4 | -1903541901
| VV |  | 95,5 |  | 95.5 | [13 empty] | VV | 2 | 2 | True | 0 | ROZPOCET
| VV |  | P1.1 | [15 empty] | VV | 2 | 1 | True | 0 | ROZPOCET
| VV |  | Součet |  | 95.5 | [13 empty] | VV | 2 | 4 | True | 1 | ROZPOCET
92 | K | 636311121 | Kladení dlažby z betonových dlaždic 50x50cm na sucho na terče z umělé hmoty o výšce do 25 mm | m2 | 6.5 | 354 | 2301 | CS ÚRS 2016 01 |  |  | základní |  | 0 | 0.0012 | 0.0078 | 0 | 0 | 4 | K | 2 |  |  |  | ROZPOCET | 2301 | 0 | 0 | 0 | 0 | 1 | 2301 | 4 | 1780826892
| VV |  | 0,5*1 |  | 0.5 | [13 empty] | VV | 2 | 2 | True | 0 | ROZPOCET
| VV |  | 0,5*(1,5+8+2,5) |  | 6 | [13 empty] | VV | 2 | 2 | True | 0 | ROZPOCET
| VV |  | Součet |  | 6.5 | [13 empty] | VV | 2 | 4 | True | 1 | ROZPOCET
93 | M | 592456200 | dlažba desková betonová 50x50x6 cm šedá | m2 | 6.63 | 361 | 2393.43 | CS ÚRS 2016 01 |  |  | základní |  | 0 | 0.132 | 0.87516 | 0 | 0 | 8 | M | 2 |  |  |  | ROZPOCET | 2393.43 | 0 | 0 | 0 | 0 | 1 | 2393.43 | 4 | 567125665
| VV |  | 6,5*1,02 'Přepočtené koeficientem množství |  | 6.63 | [13 empty] | VV | 2 | 2 | False | 1 | ROZPOCET
94 | M | 693110260 | geotextilie 500 g/m2 | m2 | 6.63 | 44.5 | 295.04 | CS ÚRS 2016 01 |  |  | základní |  | 0 | 0.0005 | 0.003315 | 0 | 0 | 8 | M | 2 |  |  |  | ROZPOCET | 295.04 | 0 | 0 | 0 | 0 | 1 | 295.04 | 4 | -622258599
| P |  | Poznámka k položce: geoNETEX A PP 500, Plošná hmotnost: 500 g/m2, Pevnost v tahu (podélně/příčně): 36/37 kN/m, Statické protržení (CBR): 6600 N, Funkce: F, F+S, D, P Šířka max.: 6,5 m, Délka nábalu: 70 m | [15 empty] | P | 2
| VV |  | 6,5*1,02 'Přepočtené koeficientem množství |  | 6.63 | [13 empty] | VV | 2 | 2 | False | 1 | ROZPOCET
95 | K | 642942111 | Osazování zárubní nebo rámů dveřních kovových do 2,5 m2 na MC | kus | 2 | 196 | 392 | CS ÚRS 2016 01 |  |  | základní |  | 0 | 0.01698 | 0.03396 | 0 | 0 | 4 | K | 2 |  |  |  | ROZPOCET | 392 | 0 | 0 | 0 | 0 | 1 | 392 | 4 | 131707113
| VV |  | 2 |  | 2 | [13 empty] | VV | 2 | 2 | True | 0 | ROZPOCET
| VV |  | poz 200,201 | [15 empty] | VV | 2 | 1 | True | 0 | ROZPOCET
| VV |  | Součet |  | 2 | [13 empty] | VV | 2 | 4 | True | 1 | ROZPOCET
96 | M | 553312220 | zárubeň ocelová pozinkovaná H 160 DV 800 L/P | kus | 1 | 1060 | 1060 | CS ÚRS 2016 01 |  |  | základní |  | 0 | 0.02333 | 0.02333 | 0 | 0 | 8 | M | 2 |  |  |  | ROZPOCET | 1060 | 0 | 0 | 0 | 0 | 1 | 1060 | 4 | -575081677
97 | M | 553312240 | zárubeň ocelová úpozinkovaná H 160 DV 900 L/P | kus | 1 | 1080 | 1080 | CS ÚRS 2016 01 |  |  | základní |  | 0 | 0.02381 | 0.02381 | 0 | 0 | 8 | M | 2 |  |  |  | ROZPOCET | 1080 | 0 | 0 | 0 | 0 | 1 | 1080 | 4 | -1595179697
98 | K | 644941112 | Osazování ventilačních mřížek velikosti do 300 x 300 mm | kus | 10 | 47.8 | 478 | CS ÚRS 2016 01 |  |  | základní |  | 0 | 0 | 0 | 0 | 0 | 4 | K | 2 |  |  |  | ROZPOCET | 478 | 0 | 0 | 0 | 0 | 1 | 478 | 4 | -535324421
| VV |  | 10 |  | 10 | [13 empty] | VV | 2 | 2 | True | 0 | ROZPOCET
| VV |  | dle výpisu ostatní práce | [15 empty] | VV | 2 | 1 | True | 0 | ROZPOCET
| VV |  | Součet |  | 10 | [13 empty] | VV | 2 | 4 | True | 1 | ROZPOCET
99 | M | 553414121 | průvětrník mřížový 20x 20 cm | kus | 10 | 192 | 1920 |  |  |  | základní |  | 0 | 0.002 | 0.02 | 0 | 0 | 8 | M | 2 |  |  |  | ROZPOCET | 1920 | 0 | 0 | 0 | 0 | 1 | 1920 | 4 | 2089555077
100 | K | 644941121 | Montáž průchodky k větrací mřížce se zhotovením otvoru v tepelné izolaci | kus | 10 | 19.1 | 191 | CS ÚRS 2016 01 |  |  | základní |  | 0 | 0 | 0 | 0 | 0 | 4 | K | 2 |  |  |  | ROZPOCET | 191 | 0 | 0 | 0 | 0 | 1 | 191 | 4 | -1853447592
101 | M | 283776150 | tvarovka průchodka P 200 | kus | 10 | 60.3 | 603 | CS ÚRS 2016 01 |  |  | základní |  | 0 | 6e-05 | 0.0006 | 0 | 0 | 8 | M | 2 |  |  |  | ROZPOCET | 603 | 0 | 0 | 0 | 0 | 1 | 603 | 4 | 222030530
| D | 9 | Ostatní konstrukce a práce, bourání |  |  |  | 151560.28 | [5 empty] | 0 |  | 6.0097 |  | 28.0959 | 1 | D | 1 |  |  |  | ROZPOCET | [6 empty] | 151560.28
102 | K | 916331112 | Osazení zahradního obrubníku betonového do lože z betonu s boční opěrou | m | 38.6 | 127 | 4902.2 | CS ÚRS 2016 01 |  |  | základní |  | 0 | 0.10095 | 3.8967 | 0 | 0 | 4 | K | 2 |  |  |  | ROZPOCET | 4902.2 | 0 | 0 | 0 | 0 | 1 | 4902.2 | 4 | 1418937373
| VV |  | 16+11,3*2 |  | 38.6 | [13 empty] | VV | 2 | 2 | True | 0 | ROZPOCET
| VV |  | Součet |  | 38.6 | [13 empty] | VV | 2 | 4 | True | 1 | ROZPOCET
103 | M | 592175090 | obrubník univerzální 50x8x25 cm, přírodní | kus | 77.972 | 66.1 | 5153.95 | CS ÚRS 2016 01 |  |  | základní |  | 0 | 0.024 | 1.8713 | 0 | 0 | 8 | M | 2 |  |  |  | ROZPOCET | 5153.95 | 0 | 0 | 0 | 0 | 1 | 5153.95 | 4 | 636118585
| VV |  | 38,6*2*1,01 |  | 77.972 | [13 empty] | VV | 2 | 2 | True | 0 | ROZPOCET
| VV |  | Součet |  | 77.972 | [13 empty] | VV | 2 | 4 | True | 1 | ROZPOCET
104 | K | 941111121 | Montáž lešení řadového trubkového lehkého s podlahami zatížení do 200 kg/m2 š do 1,2 m v do 10 m | m2 | 383.28 | 68.25 | 26158.86 | CS ÚRS 2016 01 |  |  | základní |  | 0 | 0 | 0 | 0 | 0 | 4 | K | 2 |  |  |  | ROZPOCET | 26158.86 | 0 | 0 | 0 | 0 | 1 | 26158.86 | 4 | -713508091
| VV |  | (7,4+10,2+1,2*2+16)*7,2 |  | 259.2 | [13 empty] | VV | 2 | 2 | True | 0 | ROZPOCET
| VV |  | (4*2+1,2*2+16)*4,7 |  | 124.08 | [13 empty] | VV | 2 | 2 | True | 0 | ROZPOCET
| VV |  | Součet |  | 383.28 | [13 empty] | VV | 2 | 4 | True | 1 | ROZPOCET
105 | K | 941111221 | Příplatek k lešení řadovému trubkovému lehkému s podlahami š 1,2 m v 10 m za první a ZKD den použití | m2 | 22996.8 | 0.5 | 11498.4 | CS ÚRS 2016 01 |  |  | základní |  | 0 | 0 | 0 | 0 | 0 | 4 | K | 2 |  |  |  | ROZPOCET | 11498.4 | 0 | 0 | 0 | 0 | 1 | 11498.4 | 4 | -299685002
| VV |  | 383,28*30*2 |  | 22996.8 | [13 empty] | VV | 2 | 2 | True | 0 | ROZPOCET
| VV |  | Součet |  | 22996.8 | [13 empty] | VV | 2 | 4 | True | 1 | ROZPOCET
106 | K | 941111821 | Demontáž lešení řadového trubkového lehkého s podlahami zatížení do 200 kg/m2 š do 1,2 m v do 10 m | m2 | 383.28 | 32.88 | 12602.25 | CS ÚRS 2016 01 |  |  | základní |  | 0 | 0 | 0 | 0 | 0 | 4 | K | 2 |  |  |  | ROZPOCET | 12602.25 | 0 | 0 | 0 | 0 | 1 | 12602.25 | 4 | -2054896178
107 | K | 944511111 | Montáž ochranné sítě z textilie z umělých vláken | m2 | 383.28 | 11.7 | 4484.38 | CS ÚRS 2016 01 |  |  | základní |  | 0 | 0 | 0 | 0 | 0 | 4 | K | 2 |  |  |  | ROZPOCET | 4484.38 | 0 | 0 | 0 | 0 | 1 | 4484.38 | 4 | -319968898
| VV |  | 383,28 |  | 383.28 | [13 empty] | VV | 2 | 2 | True | 0 | ROZPOCET
| VV |  | Součet |  | 383.28 | [13 empty] | VV | 2 | 4 | True | 1 | ROZPOCET
108 | K | 944511211 | Příplatek k ochranné síti za první a ZKD den použití | m2 | 22996.8 | 0.5 | 11498.4 | CS ÚRS 2016 01 |  |  | základní |  | 0 | 0 | 0 | 0 | 0 | 4 | K | 2 |  |  |  | ROZPOCET | 11498.4 | 0 | 0 | 0 | 0 | 1 | 11498.4 | 4 | 890203445
| VV |  | 383,28*30*2 |  | 22996.8 | [13 empty] | VV | 2 | 2 | True | 0 | ROZPOCET
| VV |  | Součet |  | 22996.8 | [13 empty] | VV | 2 | 4 | True | 1 | ROZPOCET
109 | K | 944511811 | Demontáž ochranné sítě z textilie z umělých vláken | m2 | 383.28 | 7.88 | 3020.25 | CS ÚRS 2016 01 |  |  | základní |  | 0 | 0 | 0 | 0 | 0 | 4 | K | 2 |  |  |  | ROZPOCET | 3020.25 | 0 | 0 | 0 | 0 | 1 | 3020.25 | 4 | 1164908473
| VV |  | 383,28 |  | 383.28 | [13 empty] | VV | 2 | 2 | True | 0 | ROZPOCET
| VV |  | Součet |  | 383.28 | [13 empty] | VV | 2 | 4 | True | 1 | ROZPOCET
110 | K | 949101111 | Lešení pomocné pro objekty pozemních staveb s lešeňovou podlahou v do 1,9 m zatížení do 150 kg/m2 | m2 | 213.21 | 36.8 | 7846.13 | CS ÚRS 2016 01 |  |  | základní |  | 0 | 0.00013 | 0.027717 | 0 | 0 | 4 | K | 2 |  |  |  | ROZPOCET | 7846.13 | 0 | 0 | 0 | 0 | 1 | 7846.13 | 4 | -1302327318
| VV |  | 213,21 |  | 213.21 | [13 empty] | VV | 2 | 2 | True | 0 | ROZPOCET
| VV |  | Součet |  | 213.21 | [13 empty] | VV | 2 | 4 | True | 1 | ROZPOCET
111 | K | 949101112 | Lešení pomocné pro objekty pozemních staveb s lešeňovou podlahou v do 3,5 m zatížení do 150 kg/m2 | m2 | 62 | 50.2 | 3112.4 | CS ÚRS 2016 01 |  |  | základní |  | 0 | 0.00021 | 0.01302 | 0 | 0 | 4 | K | 2 |  |  |  | ROZPOCET | 3112.4 | 0 | 0 | 0 | 0 | 1 | 3112.4 | 4 | 1239826297
| VV |  | 62 |  | 62 | [13 empty] | VV | 2 | 2 | True | 0 | ROZPOCET
| VV |  | Součet |  | 62 | [13 empty] | VV | 2 | 4 | True | 1 | ROZPOCET
112 | K | 952901111 | Vyčištění budov bytové a občanské výstavby při výšce podlaží do 4 m | m2 | 275.91 | 33.3 | 9187.8 | CS ÚRS 2016 01 |  |  | základní |  | 0 | 4e-05 | 0.011036 | 0 | 0 | 4 | K | 2 |  |  |  | ROZPOCET | 9187.8 | 0 | 0 | 0 | 0 | 1 | 9187.8 | 4 | -1903728510
| VV |  | 213,21+62,7 |  | 275.91 | [13 empty] | VV | 2 | 2 | True | 0 | ROZPOCET
| VV |  | Součet |  | 275.91 | [13 empty] | VV | 2 | 4 | True | 1 | ROZPOCET
113 | K | 953312112 | Vložky do svislých dilatačních spár z fasádních polystyrénových desek tl 20 mm | m2 | 12.18 | 92.2 | 1123 | CS ÚRS 2016 01 |  |  | základní |  | 0 | 0.00036 | 0.0043848 | 0 | 0 | 4 | K | 2 |  |  |  | ROZPOCET | 1123 | 0 | 0 | 0 | 0 | 1 | 1123 | 4 | -352909860
| VV |  | 0,6*15,5 |  | 9.3 | [13 empty] | VV | 2 | 2 | True | 0 | ROZPOCET
| VV |  | (3,7+1,1)*0,3*2 |  | 2.88 | [13 empty] | VV | 2 | 2 | True | 0 | ROZPOCET
| VV |  | Součet |  | 12.18 | [13 empty] | VV | 2 | 4 | True | 1 | ROZPOCET
114 | K | 9533211151 | Vložky do vodorovných dilatačních spár z minerální plsti tl 100 mm | m2 | 1.68 | 161 | 270.48 |  |  |  | základní |  | 0 | 0.00341 | 0.0057288 | 0 | 0 | 4 | K | 2 |  |  |  | ROZPOCET | 270.48 | 0 | 0 | 0 | 0 | 1 | 270.48 | 4 | 1866254941
| VV |  | 0,16*3,5*3 |  | 1.68 | [13 empty] | VV | 2 | 2 | True | 0 | ROZPOCET
| VV |  | pod válc.profily nad kolektorem | [15 empty] | VV | 2 | 1 | True | 0 | ROZPOCET
| VV |  | Součet |  | 1.68 | [13 empty] | VV | 2 | 4 | True | 1 | ROZPOCET
115 | K | 953943113 | Osazování výrobků do 15 kg/kus do vysekaných kapes zdiva bez jejich dodání | kus | 2 | 125 | 250 | CS ÚRS 2016 01 |  |  | základní |  | 0 | 0.0234 | 0.0468 | 0 | 0 | 4 | K | 2 |  |  |  | ROZPOCET | 250 | 0 | 0 | 0 | 0 | 1 | 250 | 4 | -1896253582
| VV |  | 2 |  | 2 | [13 empty] | VV | 2 | 2 | True | 0 | ROZPOCET
| VV |  | PHP 2x | [15 empty] | VV | 2 | 1 | True | 0 | ROZPOCET
| VV |  | Součet |  | 2 | [13 empty] | VV | 2 | 4 | True | 1 | ROZPOCET
116 | M | 449321130 | přístroj hasicí ruční práškový | kus | 2 | 1020 | 2040 | CS ÚRS 2016 01 |  |  | základní |  | 0 | 0.01 | 0.02 | 0 | 0 | 8 | M | 2 |  |  |  | ROZPOCET | 2040 | 0 | 0 | 0 | 0 | 1 | 2040 | 4 | -1893497012
117 | K | 953946111 | Montáž atypických ocelových kcí hmotnosti do 1 t z profilů hmotnosti do 13 kg/m | t | 0.113 | 50000 | 5650 | CS ÚRS 2016 01 |  |  | základní |  | 0 | 0 | 0 | 0 | 0 | 4 | K | 2 |  |  |  | ROZPOCET | 5650 | 0 | 0 | 0 | 0 | 1 | 5650 | 4 | -1048148462
| VV |  | pomocné prvky P1 až P 7 | [15 empty] | VV | 2 | 1 | True | 0 | ROZPOCET
| VV |  | 0,0157+0,0114+0,00926*2+0,0184*2+0,03071 |  | 0.113 | [13 empty] | VV | 2 | 2 | True | 0 | ROZPOCET
| VV |  | Součet |  | 0.113 | [13 empty] | VV | 2 | 4 | True | 1 | ROZPOCET
118 | M | 130107628 | patní , připojovací a kotevní plechy P 10 , P 6 , žárový pozink pozice P1 až P7 | t | 0.113 | 65000 | 7345 |  |  |  | základní |  | 0 | 1 | 0.113 | 0 | 0 | 8 | M | 2 |  |  |  | ROZPOCET | 7345 | 0 | 0 | 0 | 0 | 1 | 7345 | 4 | -1916391594
| P |  | Poznámka k položce: Hmotnost: 50,40 kg/m | [15 empty] | P | 2
119 | K | 962042321 | Bourání zdiva nadzákladového z betonu prostého přes 1 m3 | m3 | 1.78 | 1800 | 3204 | CS ÚRS 2016 01 |  |  | základní |  | 0 | 0 | 0 | 2.2 | 3.916 | 4 | K | 2 |  |  |  | ROZPOCET | 3204 | 0 | 0 | 0 | 0 | 1 | 3204 | 4 | -731396767
| VV |  | 1,5*1*0,3 |  | 0.45 | [13 empty] | VV | 2 | 2 | True | 0 | ROZPOCET
| VV |  | (2+1,5)*1,9*0,2 |  | 1.33 | [13 empty] | VV | 2 | 2 | True | 0 | ROZPOCET
| VV |  | dle v.č. b.5) zákl deswka a opěra | [15 empty] | VV | 2 | 1 | True | 0 | ROZPOCET
| VV |  | Součet |  | 1.78 | [13 empty] | VV | 2 | 4 | True | 1 | ROZPOCET
120 | K | 962052211 | Bourání zdiva nadzákladového ze ŽB přes 1 m3 | m3 | 5.494 | 2456 | 13493.26 | CS ÚRS 2016 01 |  |  | základní |  | 0 | 0 | 0 | 2.4 | 13.1856 | 4 | K | 2 |  |  |  | ROZPOCET | 13493.26 | 0 | 0 | 0 | 0 | 1 | 13493.26 | 4 | 1572291282
| VV |  | 14,65*1,5*0,25 |  | 5.494 | [13 empty] | VV | 2 | 2 | True | 0 | ROZPOCET
| VV |  | dle řez příčný ,stáv stav | [15 empty] | VV | 2 | 1 | True | 0 | ROZPOCET
| VV |  | Součet |  | 5.494 | [13 empty] | VV | 2 | 4 | True | 1 | ROZPOCET
121 | K | 965081213 | Bourání podlah z dlaždic keramických nebo xylolitových tl do 10 mm plochy přes 1 m2 | m2 | 104.133 | 48.4 | 5040.04 | CS ÚRS 2016 01 |  |  | základní |  | 0 | 0 | 0 | 0.035 | 3.6447 | 4 | K | 2 |  |  |  | ROZPOCET | 5040.04 | 0 | 0 | 0 | 0 | 1 | 5040.04 | 4 | -1390101060
| VV |  | 14,65*7,15+0,5*1,65-0,6*0,6*4 |  | 104.133 | [13 empty] | VV | 2 | 2 | True | 0 | ROZPOCET
| VV |  | Součet |  | 104.133 | [13 empty] | VV | 2 | 4 | True | 1 | ROZPOCET
122 | K | 968072357 | Vybourání kovových rámů oken dvojitých včetně křídel pl přes 4 m2 | m2 | 39.555 | 110 | 4351.05 | CS ÚRS 2016 01 |  |  | základní |  | 0 | 0 | 0 | 0.05 | 1.9777 | 4 | K | 2 |  |  |  | ROZPOCET | 4351.05 | 0 | 0 | 0 | 0 | 1 | 4351.05 | 4 | 1127379991
| VV |  | 14,65*2,7 |  | 39.555 | [13 empty] | VV | 2 | 2 | True | 0 | ROZPOCET
| VV |  | Součet |  | 39.555 | [13 empty] | VV | 2 | 4 | True | 1 | ROZPOCET
123 | K | 978013141 | Otlučení vnitřní vápenné nebo vápenocementové omítky stěn stěn v rozsahu do 30 % | m2 | 70.635 | 17 | 1200.8 | CS ÚRS 2016 01 |  |  | základní |  | 0 | 0 | 0 | 0.01 | 0.70635 | 4 | K | 2 |  |  |  | ROZPOCET | 1200.8 | 0 | 0 | 0 | 0 | 1 | 1200.8 | 4 | 607026256
| VV |  | 70,635 |  | 70.635 | [13 empty] | VV | 2 | 2 | True | 0 | ROZPOCET
| VV |  | dle oprav omítek | [15 empty] | VV | 2 | 1 | True | 0 | ROZPOCET
| VV |  | Součet |  | 70.635 | [13 empty] | VV | 2 | 4 | True | 1 | ROZPOCET
124 | K | 978013191 | Otlučení vnitřní vápenné nebo vápenocementové omítky stěn stěn v rozsahu do 100 % | m2 | 28.2 | 55.4 | 1562.28 | CS ÚRS 2016 01 |  |  | základní |  | 0 | 0 | 0 | 0.046 | 1.2972 | 4 | K | 2 |  |  |  | ROZPOCET | 1562.28 | 0 | 0 | 0 | 0 | 1 | 1562.28 | 4 | -18372021
| VV |  | 2*(0,7*3+2+0,4+4,4+5,2) |  | 28.2 | [13 empty] | VV | 2 | 2 | True | 0 | ROZPOCET
| VV |  | pod nové obklady | [15 empty] | VV | 2 | 1 | True | 0 | ROZPOCET
| VV |  | Součet |  | 28.2 | [13 empty] | VV | 2 | 4 | True | 1 | ROZPOCET
125 | K | 978015399 | Odstranění fasád.zatepl.systému | m2 | 57.09 | 115 | 6565.35 |  |  |  | základní |  | 0 | 0 | 0 | 0.059 | 3.3683 | 4 | K | 2 |  |  |  | ROZPOCET | 6565.35 | 0 | 0 | 0 | 0 | 1 | 6565.35 | 4 | -100182641
| VV |  | (5,7+0,3)*15,5 |  | 93 | [13 empty] | VV | 2 | 2 | True | 0 | ROZPOCET
| VV |  | -6,8*2,7-6,5*2,7 |  | -35.91 | [13 empty] | VV | 2 | 2 | True | 0 | ROZPOCET
| VV |  | Součet |  | 57.09 | [13 empty] | VV | 2 | 4 | True | 1 | ROZPOCET
| D | 997 | Přesun sutě |  |  |  | 36472.04 | [5 empty] | 0 |  | 0 |  | 0 | 1 | D | 1 |  |  |  | ROZPOCET | [6 empty] | 36472.04
126 | K | 997013112 | Vnitrostaveništní doprava suti a vybouraných hmot pro budovy v do 9 m s použitím mechanizace | t | 31.712 | 411 | 13033.63 | CS ÚRS 2016 01 |  |  | základní |  | 0 | 0 | 0 | 0 | 0 | 4 | K | 2 |  |  |  | ROZPOCET | 13033.63 | 0 | 0 | 0 | 0 | 1 | 13033.63 | 4 | 1079805083
127 | K | 997013501 | Odvoz suti a vybouraných hmot na skládku nebo meziskládku do 1 km se složením | t | 31.712 | 237 | 7515.74 | CS ÚRS 2016 01 |  |  | základní |  | 0 | 0 | 0 | 0 | 0 | 4 | K | 2 |  |  |  | ROZPOCET | 7515.74 | 0 | 0 | 0 | 0 | 1 | 7515.74 | 4 | -72227091
128 | K | 997013509 | Příplatek k odvozu suti a vybouraných hmot na skládku ZKD 1 km přes 1 km | t | 443.968 | 10.3 | 4572.87 | CS ÚRS 2016 01 |  |  | základní |  | 0 | 0 | 0 | 0 | 0 | 4 | K | 2 |  |  |  | ROZPOCET | 4572.87 | 0 | 0 | 0 | 0 | 1 | 4572.87 | 4 | 1403876375
| VV |  | 31,712*14 |  | 443.968 | [13 empty] | VV | 2 | 2 | True | 0 | ROZPOCET
| VV |  | Součet |  | 443.968 | [13 empty] | VV | 2 | 4 | True | 1 | ROZPOCET
129 | K | 997013801 | Poplatek za uložení stavebního betonového odpadu na skládce (skládkovné) | t | 3.916 | 150 | 587.4 | CS ÚRS 2016 01 |  |  | základní |  | 0 | 0 | 0 | 0 | 0 | 4 | K | 2 |  |  |  | ROZPOCET | 587.4 | 0 | 0 | 0 | 0 | 1 | 587.4 | 4 | -2053308956
| VV |  | 1,78*2,2 |  | 3.916 | [13 empty] | VV | 2 | 2 | True | 0 | ROZPOCET
| VV |  | Součet |  | 3.916 | [13 empty] | VV | 2 | 4 | True | 1 | ROZPOCET
130 | K | 997013802 | Poplatek za uložení stavebního železobetonového odpadu na skládce (skládkovné) | t | 13.186 | 650 | 8570.9 | CS ÚRS 2016 01 |  |  | základní |  | 0 | 0 | 0 | 0 | 0 | 4 | K | 2 |  |  |  | ROZPOCET | 8570.9 | 0 | 0 | 0 | 0 | 1 | 8570.9 | 4 | -346532556
| VV |  | 5,494*2,4 |  | 13.186 | [13 empty] | VV | 2 | 2 | True | 0 | ROZPOCET
| VV |  | Součet |  | 13.186 | [13 empty] | VV | 2 | 4 | True | 1 | ROZPOCET
131 | K | 997013803 | Poplatek za uložení stavebního odpadu z keramických materiálů na skládce (skládkovné) | t | 14.61 | 150 | 2191.5 | CS ÚRS 2016 01 |  |  | základní |  | 0 | 0 | 0 | 0 | 0 | 4 | K | 2 |  |  |  | ROZPOCET | 2191.5 | 0 | 0 | 0 | 0 | 1 | 2191.5 | 4 | 239950157
| VV |  | 31,712-13,186-3,916 |  | 14.61 | [13 empty] | VV | 2 | 2 | True | 0 | ROZPOCET
| VV |  | Součet |  | 14.61 | [13 empty] | VV | 2 | 4 | True | 1 | ROZPOCET
| D | 998 | Přesun hmot |  |  |  | 30245.44 | [5 empty] | 0 |  | 0 |  | 0 | 1 | D | 1 |  |  |  | ROZPOCET | [6 empty] | 30245.44
132 | K | 998011001 | Přesun hmot pro budovy zděné v do 6 m | t | 318.373 | 95 | 30245.44 | CS ÚRS 2016 01 |  |  | základní |  | 0 | 0 | 0 | 0 | 0 | 4 | K | 2 |  |  |  | ROZPOCET | 30245.44 | 0 | 0 | 0 | 0 | 1 | 30245.44 | 4 | -1365487816
| D | PSV | Práce a dodávky PSV |  |  |  | 2919801.55 | [5 empty] | 0 |  | 1361.8606 |  | 1.122 | 2 | D | 0 |  |  |  | ROZPOCET | [6 empty] | 2919801.55
| D | 711 | Izolace proti vodě, vlhkosti a plynům |  |  |  | 42655.53 | [5 empty] | 0 |  | 0.35313 |  | 0 | 2 | D | 1 |  |  |  | ROZPOCET | [6 empty] | 42655.53
133 | K | 711113117 | Izolace proti zemní vlhkosti vodorovná za studena těsnicí stěrkou vč výzt.pásů koutů a hran | m2 | 117.71 | 360 | 42375.6 | CS ÚRS 2016 01 |  |  | základní |  | 0 | 0.003 | 0.35313 | 0 | 0 | 16 | K | 2 |  |  |  | ROZPOCET | 42375.6 | 0 | 0 | 0 | 0 | 1 | 42375.6 | 16 | -623326397
| VV |  | 45,5 |  | 45.5 | [13 empty] | VV | 2 | 2 | True | 0 | ROZPOCET
| VV |  | P 1.2 | [15 empty] | VV | 2 | 1 | True | 0 | ROZPOCET
| VV |  | 59,5+12,71 |  | 72.21 | [13 empty] | VV | 2 | 2 | True | 0 | ROZPOCET
| VV |  | P 1.3 | [15 empty] | VV | 2 | 1 | True | 0 | ROZPOCET
| VV |  | Součet |  | 117.71 | [13 empty] | VV | 2 | 4 | True | 1 | ROZPOCET
134 | K | 998711101 | Přesun hmot tonážní pro izolace proti vodě, vlhkosti a plynům v objektech výšky do 6 m | t | 0.353 | 793 | 279.93 | CS ÚRS 2016 01 |  |  | základní |  | 0 | 0 | 0 | 0 | 0 | 16 | K | 2 |  |  |  | ROZPOCET | 279.93 | 0 | 0 | 0 | 0 | 1 | 279.93 | 16 | 552532228
| D | 712 | Povlakové krytiny |  |  |  | 122266.48 | [5 empty] | 0 |  | 1.1507 |  | 0 | 2 | D | 1 |  |  |  | ROZPOCET | [6 empty] | 122266.48
135 | K | 712311101 | Provedení povlakové krytiny střech do 10° za studena lakem penetračním nebo asfaltovým | m2 | 113.701 | 8.24 | 936.9 | CS ÚRS 2016 01 |  |  | základní |  | 0 | 0 | 0 | 0 | 0 | 16 | K | 2 |  |  |  | ROZPOCET | 936.9 | 0 | 0 | 0 | 0 | 1 | 936.9 | 16 | 1485764333
| VV |  | 113,701 |  | 113.701 | [13 empty] | VV | 2 | 2 | True | 0 | ROZPOCET
| VV |  | Součet |  | 113.701 | [13 empty] | VV | 2 | 4 | True | 1 | ROZPOCET
136 | M | 111631500 | lak asfaltový ALP/9 (t) bal 9 kg | t | 0.034 | 42436 | 1442.82 | CS ÚRS 2016 01 |  |  | základní |  | 0 | 1 | 0.034 | 0 | 0 | 32 | M | 2 |  |  |  | ROZPOCET | 1442.82 | 0 | 0 | 0 | 0 | 1 | 1442.82 | 16 | 1327197581
| P |  | Poznámka k položce: Spotřeba 0,3-0,4kg/m2 dle povrchu, ředidlo technický benzín | [15 empty] | P | 2
| VV |  | 113,701*0,0003 'Přepočtené koeficientem množství |  | 0.034 | [13 empty] | VV | 2 | 2 | False | 1 | ROZPOCET
137 | K | 712341659 | Provedení povlakové krytiny střech do 10° pásy NAIP přitavením bodově | m2 | 113.701 | 82.4 | 9368.96 | CS ÚRS 2016 01 |  |  | základní |  | 0 | 0.00036 | 0.040932 | 0 | 0 | 16 | K | 2 |  |  |  | ROZPOCET | 9368.96 | 0 | 0 | 0 | 0 | 1 | 9368.96 | 16 | -1978582751
| VV |  | 6,665*15,1 |  | 100.642 | [13 empty] | VV | 2 | 2 | True | 0 | ROZPOCET
| VV |  | 0,3*(6,665+15,1)*2 |  | 13.059 | [13 empty] | VV | 2 | 2 | True | 0 | ROZPOCET
| VV |  | Součet |  | 113.701 | [13 empty] | VV | 2 | 4 | True | 1 | ROZPOCET
138 | M | 628522541 | pás asfaltovaný modifikovaný SBS ( např.Glastek 40 Special mineral ) | m2 | 130.756 | 128.8 | 16841.37 |  |  |  | základní |  | 0 | 0.0049 | 0.6407 | 0 | 0 | 32 | M | 2 |  |  |  | ROZPOCET | 16841.37 | 0 | 0 | 0 | 0 | 1 | 16841.37 | 16 | -1205124171
| VV |  | 113,701*1,15 'Přepočtené koeficientem množství |  | 130.756 | [13 empty] | VV | 2 | 2 | False | 1 | ROZPOCET
139 | K | 712363004 | Provedení povlakové krytiny střech do 10° nalepením fólie PVC lepidlem na oplechování v plné ploše | m2 | 45.93 | 164.8 | 7569.26 | CS ÚRS 2016 01 |  |  | základní |  | 0 | 0 | 0 | 0 | 0 | 16 | K | 2 |  |  |  | ROZPOCET | 7569.26 | 0 | 0 | 0 | 0 | 1 | 7569.26 | 16 | -1526285107
| VV |  | (15,7+7,265)*2 |  | 45.93 | [13 empty] | VV | 2 | 2 | True | 0 | ROZPOCET
| VV |  | Součet |  | 45.93 | [13 empty] | VV | 2 | 4 | True | 1 | ROZPOCET
140 | K | 712363012 | Provedení povlakové krytiny střech do 10° vytvoření spoje 2 pásů fólií VAE nebo EVA slepením lepidle | m | 15.7 | 60.77 | 954.09 | CS ÚRS 2016 01 |  |  | základní |  | 0 | 0 | 0 | 0 | 0 | 16 | K | 2 |  |  |  | ROZPOCET | 954.09 | 0 | 0 | 0 | 0 | 1 | 954.09 | 16 | -1805757103
| VV |  | 15,7 |  | 15.7 | [13 empty] | VV | 2 | 2 | True | 0 | ROZPOCET
| VV |  | Součet |  | 15.7 | [13 empty] | VV | 2 | 4 | True | 1 | ROZPOCET
141 | K | 712363502 | Provedení povlak krytiny mechanicky kotvenou TI tl do 200 mm , budova v do 18m | m2 | 154.672 | 276.04 | 42695.66 | CS ÚRS 2016 01 |  |  | základní |  | 0 | 0.00022 | 0.034028 | 0 | 0 | 16 | K | 2 |  |  |  | ROZPOCET | 42695.66 | 0 | 0 | 0 | 0 | 1 | 42695.66 | 16 | 767457902
| VV |  | 7,425*15,7 |  | 116.573 | [13 empty] | VV | 2 | 2 | True | 0 | ROZPOCET
| VV |  | 0,885*(14,98+6,545)*2 |  | 38.099 | [13 empty] | VV | 2 | 2 | True | 0 | ROZPOCET
| VV |  | Součet |  | 154.672 | [13 empty] | VV | 2 | 4 | True | 1 | ROZPOCET
142 | M | 283220132 | fólie hydroizolační střešní ke kotvení ( např Dekplan 76 ) | m2 | 177.873 | 178.2 | 31696.97 |  |  |  | základní |  | 0 | 0.0019 | 0.33796 | 0 | 0 | 32 | M | 2 |  |  |  | ROZPOCET | 31696.97 | 0 | 0 | 0 | 0 | 1 | 31696.97 | 16 | 576507800
| VV |  | 154,672*1,15 'Přepočtené koeficientem množství |  | 177.873 | [13 empty] | VV | 2 | 2 | False | 1 | ROZPOCET
143 | K | 712391172 | Provedení ochranné textilní vrstvy | m2 | 28.28 | 36.57 | 1034.2 | CS ÚRS 2016 01 |  |  | základní |  | 0 | 0 | 0 | 0 | 0 | 16 | K | 2 |  |  |  | ROZPOCET | 1034.2 | 0 | 0 | 0 | 0 | 1 | 1034.2 | 16 | 1037443951
| VV |  | 28,28 |  | 28.28 | [13 empty] | VV | 2 | 2 | True | 0 | ROZPOCET
| VV |  | zakratí stáv.konstr | [15 empty] | VV | 2 | 1 | True | 0 | ROZPOCET
| VV |  | Součet |  | 28.28 | [13 empty] | VV | 2 | 4 | True | 1 | ROZPOCET
144 | M | 693110620 | geotextilie 300 g/m2, šíře 200 cm | m2 | 32.522 | 22.7 | 738.25 | CS ÚRS 2016 01 |  |  | základní |  | 0 | 0.0003 | 0.0097566 | 0 | 0 | 32 | M | 2 |  |  |  | ROZPOCET | 738.25 | 0 | 0 | 0 | 0 | 1 | 738.25 | 16 | -1458183065
| P |  | Poznámka k položce: geoNETEX M 300, Plošná hmotnost: 300 g/m2, Pevnost v tahu (podélně/příčně): 3,0/2,5 kN/m, Statické protržení (CBR): 400 N, Funkce: F, F+S Šířka: 2 m, Délka nábalu: 50 m | [15 empty] | P | 2
| VV |  | 28,28*1,15 'Přepočtené koeficientem množství |  | 32.522 | [13 empty] | VV | 2 | 2 | False | 1 | ROZPOCET
145 | K | 712491171 | Provedení povlakové krytiny střech do 30° podkladní textilní vrstvy | m2 | 154.672 | 33.27 | 5145.94 | CS ÚRS 2016 01 |  |  | základní |  | 0 | 0 | 0 | 0 | 0 | 16 | K | 2 |  |  |  | ROZPOCET | 5145.94 | 0 | 0 | 0 | 0 | 1 | 5145.94 | 16 | -1536717855
146 | M | 693112292 | sklovláknitý vlies 120 g/m2 | m2 | 177.873 | 21.6 | 3842.06 |  |  |  | základní |  | 0 | 0.0003 | 0.053362 | 0 | 0 | 32 | M | 2 |  |  |  | ROZPOCET | 3842.06 | 0 | 0 | 0 | 0 | 1 | 3842.06 | 16 | 1733623512
| VV |  | 154,672*1,15 'Přepočtené koeficientem množství |  | 177.873 | [13 empty] | VV | 2 | 2 | False | 1 | ROZPOCET
| D | 713 | Izolace tepelné |  |  |  | 170579.56 | [5 empty] | 0 |  | 1.8333 |  | 0 | 2 | D | 1 |  |  |  | ROZPOCET | [6 empty] | 170579.56
147 | K | 713121111 | Montáž izolace tepelné podlah volně kladenými rohožemi, pásy, dílci, deskami 1 vrstva | m2 | 45.5 | 15.4 | 700.7 | CS ÚRS 2016 01 |  |  | základní |  | 0 | 0 | 0 | 0 | 0 | 16 | K | 2 |  |  |  | ROZPOCET | 700.7 | 0 | 0 | 0 | 0 | 1 | 700.7 | 16 | 581714311
| VV |  | 45,5 |  | 45.5 | [13 empty] | VV | 2 | 2 | True | 0 | ROZPOCET
| VV |  | P 1.2 | [15 empty] | VV | 2 | 1 | True | 0 | ROZPOCET
| VV |  | Součet |  | 45.5 | [13 empty] | VV | 2 | 4 | True | 1 | ROZPOCET
148 | M | 283756710 | deska pro kročejový útlum 20 mm | m2 | 46.41 | 29.8 | 1383.02 | CS ÚRS 2016 01 |  |  | základní |  | 0 | 0.00031 | 0.014387 | 0 | 0 | 32 | M | 2 |  |  |  | ROZPOCET | 1383.02 | 0 | 0 | 0 | 0 | 1 | 1383.02 | 16 | -1805964999
| P |  | Poznámka k položce: Elastifikované desky z pěnového polystyrenu s nízkou dynamickou tuhostí pro těžké plovoucí podlahy s kročejovým útlumem. Jsou vhodné do prostorů se zvýšeným užitným zatížením až 4 kN.m-2 (bytové domy, kanceláře, učebny, přednáškové sály, knihovny), při stlačení jedné vrstvy maximálně 3 mm. | [15 empty] | P | 2
| VV |  | 45,5*1,02 'Přepočtené koeficientem množství |  | 46.41 | [13 empty] | VV | 2 | 2 | False | 1 | ROZPOCET
149 | K | 713121111 | Montáž izolace tepelné podlah volně kladenými rohožemi, pásy, dílci, deskami 1 vrstva | m2 | 28.28 | 15.4 | 435.51 | CS ÚRS 2016 01 |  |  | základní |  | 0 | 0 | 0 | 0 | 0 | 16 | K | 2 |  |  |  | ROZPOCET | 435.51 | 0 | 0 | 0 | 0 | 1 | 435.51 | 16 | 1606166710
| VV |  | 3,8*7+0,6*2,8 |  | 28.28 | [13 empty] | VV | 2 | 2 | True | 0 | ROZPOCET
| VV |  | zakratí stáv konstr | [15 empty] | VV | 2 | 1 | True | 0 | ROZPOCET
| VV |  | Součet |  | 28.28 | [13 empty] | VV | 2 | 4 | True | 1 | ROZPOCET
150 | M | 283763720 | polystyren extrudovaný XPS 1250 x 600 x 100 mm | m2 | 28.846 | 306.6 | 8844.18 | CS ÚRS 2016 01 |  |  | základní |  | 0 | 0.003 | 0.086538 | 0 | 0 | 32 | M | 2 |  |  |  | ROZPOCET | 8844.18 | 0 | 0 | 0 | 0 | 1 | 8844.18 | 16 | 349197868
| P |  | Poznámka k položce: lambda=0,036 [W / m K] | [15 empty] | P | 2
| VV |  | 28,28*1,02 'Přepočtené koeficientem množství |  | 28.846 | [13 empty] | VV | 2 | 2 | False | 1 | ROZPOCET
151 | K | 713121121 | Montáž izolace tepelné podlah volně kladenými rohožemi, pásy, dílci, deskami 2 vrstvy | m2 | 95.5 | 36 | 3438 | CS ÚRS 2016 01 |  |  | základní |  | 0 | 0 | 0 | 0 | 0 | 16 | K | 2 |  |  |  | ROZPOCET | 3438 | 0 | 0 | 0 | 0 | 1 | 3438 | 16 | 529700003
| VV |  | 95,5 |  | 95.5 | [13 empty] | VV | 2 | 2 | True | 0 | ROZPOCET
| VV |  | P1.1 | [15 empty] | VV | 2 | 1 | True | 0 | ROZPOCET
| VV |  | Součet |  | 95.5 | [13 empty] | VV | 2 | 4 | True | 1 | ROZPOCET
152 | M | 283759240 | deska z pěnového polystyrenu EPS 200 S 1000 x 500 x 80 mm | m2 | 97.41 | 194.4 | 18936.5 | CS ÚRS 2016 01 |  |  | základní |  | 0 | 0.0028 | 0.27275 | 0 | 0 | 32 | M | 2 |  |  |  | ROZPOCET | 18936.5 | 0 | 0 | 0 | 0 | 1 | 18936.5 | 16 | 1221316586
| P |  | Poznámka k položce: lambda=0,034 [W / m K] | [15 empty] | P | 2
| VV |  | 95,5*1,02 'Přepočtené koeficientem množství |  | 97.41 | [13 empty] | VV | 2 | 2 | False | 1 | ROZPOCET
153 | M | 283759220 | deska z pěnového polystyrenu EPS 200 S 1000 x 500 x 60 mm | m2 | 97.41 | 127.4 | 12410.03 | CS ÚRS 2016 01 |  |  | základní |  | 0 | 0.0021 | 0.20456 | 0 | 0 | 32 | M | 2 |  |  |  | ROZPOCET | 12410.03 | 0 | 0 | 0 | 0 | 1 | 12410.03 | 16 | -2056031164
| P |  | Poznámka k položce: lambda=0,034 [W / m K] | [15 empty] | P | 2
| VV |  | 95,5*1,02 'Přepočtené koeficientem množství |  | 97.41 | [13 empty] | VV | 2 | 2 | False | 1 | ROZPOCET
154 | K | 713131141 | Montáž izolace tepelné stěn a základů lepením celoplošně rohoží, pásů, dílců, desek | m2 | 45.891 | 130 | 5965.83 | CS ÚRS 2016 01 |  |  | základní |  | 0 | 0.006 | 0.27535 | 0 | 0 | 16 | K | 2 |  |  |  | ROZPOCET | 5965.83 | 0 | 0 | 0 | 0 | 1 | 5965.83 | 16 | 583484232
| VV |  | 1,065*(14,98+6,565)*2 |  | 45.891 | [13 empty] | VV | 2 | 2 | True | 0 | ROZPOCET
| VV |  | vnitř.stěna atiky | [15 empty] | VV | 2 | 1 | True | 0 | ROZPOCET
| VV |  | Součet |  | 45.891 | [13 empty] | VV | 2 | 4 | True | 1 | ROZPOCET
155 | M | 283759340 | deska fasádní polystyrénová EPS 70 F 1000 x 500 x 60 mm | m2 | 46.809 | 102 | 4774.52 | CS ÚRS 2016 01 |  |  | základní |  | 0 | 0.00102 | 0.047745 | 0 | 0 | 32 | M | 2 |  |  |  | ROZPOCET | 4774.52 | 0 | 0 | 0 | 0 | 1 | 4774.52 | 16 | 1662876893
| P |  | Poznámka k položce: lambda=0,039 [W / m K] | [15 empty] | P | 2
| VV |  | 45,891*1,02 'Přepočtené koeficientem množství |  | 46.809 | [13 empty] | VV | 2 | 2 | False | 1 | ROZPOCET
156 | K | 713141151 | Montáž izolace tepelné střech plochých kladené volně 1 vrstva rohoží, pásů, dílců, desek | m2 | 100.642 | 90 | 9057.78 | CS ÚRS 2016 01 |  |  | základní |  | 0 | 0 | 0 | 0 | 0 | 16 | K | 2 |  |  |  | ROZPOCET | 9057.78 | 0 | 0 | 0 | 0 | 1 | 9057.78 | 16 | -1216604799
| VV |  | 6,665*15,1 |  | 100.642 | [13 empty] | VV | 2 | 2 | True | 0 | ROZPOCET
| VV |  | Součet |  | 100.642 | [13 empty] | VV | 2 | 4 | True | 1 | ROZPOCET
157 | M | 283759130 | deska z pěnového polystyrenu EPS 100 S 1000 x 500 (1000) mm | m3 | 13.335 | 2274 | 30323.79 | CS ÚRS 2016 01 |  |  | základní |  | 0 | 0.025 | 0.33337 | 0 | 0 | 32 | M | 2 |  |  |  | ROZPOCET | 30323.79 | 0 | 0 | 0 | 0 | 1 | 30323.79 | 16 | 1842616306
| P |  | Poznámka k položce: lambda=0,037 [W / m K] | [15 empty] | P | 2
| VV |  | 100,642*(0,245+0,02)*1/2 |  | 13.335 | [13 empty] | VV | 2 | 2 | True | 0 | ROZPOCET
| VV |  | spád.klíny | [15 empty] | VV | 2 | 1 | True | 0 | ROZPOCET
| VV |  | Součet |  | 13.335 | [13 empty] | VV | 2 | 4 | True | 1 | ROZPOCET
158 | K | 713141182 | Montáž izolace tepelné střech plochých tl přes 170 mm šrouby krajní pole, budova v do 20 m | m2 | 100.642 | 187 | 18820.05 | CS ÚRS 2016 01 |  |  | základní |  | 0 | 0.00027 | 0.027173 | 0 | 0 | 16 | K | 2 |  |  |  | ROZPOCET | 18820.05 | 0 | 0 | 0 | 0 | 1 | 18820.05 | 16 | -1328591287
| VV |  | 6,665*15,1 |  | 100.642 | [13 empty] | VV | 2 | 2 | True | 0 | ROZPOCET
| VV |  | v.č. b.7) | [15 empty] | VV | 2 | 1 | True | 0 | ROZPOCET
| VV |  | Součet |  | 100.642 | [13 empty] | VV | 2 | 4 | True | 1 | ROZPOCET
159 | M | 283759920 | deska z pěnového polystyrenu EPS 150 S 1000 x 500 x 180 mm | m2 | 102.655 | 491.4 | 50444.67 | CS ÚRS 2016 01 |  |  | základní |  | 0 | 0.0054 | 0.55434 | 0 | 0 | 32 | M | 2 |  |  |  | ROZPOCET | 50444.67 | 0 | 0 | 0 | 0 | 1 | 50444.67 | 16 | -2135804844
| P |  | Poznámka k položce: lambda=0,035 [W / m K] | [15 empty] | P | 2
| VV |  | 100,642*1,02 'Přepočtené koeficientem množství |  | 102.655 | [13 empty] | VV | 2 | 2 | False | 1 | ROZPOCET
160 | K | 713191132 | Montáž izolace tepelné podlah, stropů vrchem nebo střech překrytí separační fólií z PE | m2 | 141 | 15.3 | 2157.3 | CS ÚRS 2016 01 |  |  | základní |  | 0 | 0 | 0 | 0 | 0 | 16 | K | 2 |  |  |  | ROZPOCET | 2157.3 | 0 | 0 | 0 | 0 | 1 | 2157.3 | 16 | -1889012719
| VV |  | 95,5 |  | 95.5 | [13 empty] | VV | 2 | 2 | True | 0 | ROZPOCET
| VV |  | P1.1 | [15 empty] | VV | 2 | 1 | True | 0 | ROZPOCET
| VV |  | 45,5 |  | 45.5 | [13 empty] | VV | 2 | 2 | True | 0 | ROZPOCET
| VV |  | P1.2 | [15 empty] | VV | 2 | 1 | True | 0 | ROZPOCET
| VV |  | Součet |  | 141 | [13 empty] | VV | 2 | 4 | True | 1 | ROZPOCET
161 | M | 283231500 | fólie separační PE bal. 100 m2 | m2 | 155.1 | 8.1 | 1256.31 | CS ÚRS 2016 01 |  |  | základní |  | 0 | 0.00011 | 0.017061 | 0 | 0 | 32 | M | 2 |  |  |  | ROZPOCET | 1256.31 | 0 | 0 | 0 | 0 | 1 | 1256.31 | 16 | -20564436
| P |  | Poznámka k položce: oddělení betonových nebo samonivelačních vyrovnávacích vrstev | [15 empty] | P | 2
| VV |  | 141*1,1 'Přepočtené koeficientem množství |  | 155.1 | [13 empty] | VV | 2 | 2 | False | 1 | ROZPOCET
162 | K | 998713101 | Přesun hmot tonážní pro izolace tepelné v objektech v do 6 m | t | 1.833 | 890 | 1631.37 | CS ÚRS 2016 01 |  |  | základní |  | 0 | 0 | 0 | 0 | 0 | 16 | K | 2 |  |  |  | ROZPOCET | 1631.37 | 0 | 0 | 0 | 0 | 1 | 1631.37 | 16 | -2102196532
| D | 762 | Konstrukce tesařské |  |  |  | 239526.87 | [5 empty] | 0 |  | 2.6367 |  | 0 | 2 | D | 1 |  |  |  | ROZPOCET | [6 empty] | 239526.87
163 | K | 762341047 | Bednění střech rovných z desek OSB tl 25 mm na pero a drážku odolné vlhkosti | m2 | 22.5 | 464 | 10440 | CS ÚRS 2016 01 |  |  | základní |  | 0 | 0.01625 | 0.36562 | 0 | 0 | 16 | K | 2 |  |  |  | ROZPOCET | 10440 | 0 | 0 | 0 | 0 | 1 | 10440 | 16 | -230892242
| VV |  | 50*0,45 |  | 22.5 | [13 empty] | VV | 2 | 2 | True | 0 | ROZPOCET
| VV |  | dle poz 401 výpisu truhl.prací | [15 empty] | VV | 2 | 1 | True | 0 | ROZPOCET
| VV |  | Součet |  | 22.5 | [13 empty] | VV | 2 | 4 | True | 1 | ROZPOCET
164 | K | 762951002 | Montáž podkladního roštu terasy z plných profilů osové vzdálenosti podpěr do 420 mm | m2 | 64 | 278.4 | 17817.6 | CS ÚRS 2016 01 |  |  | základní |  | 0 | 0 | 0 | 0 | 0 | 16 | K | 2 |  |  |  | ROZPOCET | 17817.6 | 0 | 0 | 0 | 0 | 1 | 17817.6 | 16 | 1211714194
| VV |  | 64 |  | 64 | [13 empty] | VV | 2 | 2 | True | 0 | ROZPOCET
| VV |  | Součet |  | 64 | [13 empty] | VV | 2 | 4 | True | 1 | ROZPOCET
165 | M | 611981420 | rošt z WPC nosičů ( rozteč max 400 mm ) | m | 179.025 | 216 | 38669.4 | CS ÚRS 2016 01 |  |  | základní |  | 0 | 0.00315 | 0.56393 | 0 | 0 | 32 | M | 2 |  |  |  | ROZPOCET | 38669.4 | 0 | 0 | 0 | 0 | 1 | 38669.4 | 16 | -576314246
| VV |  | 11*15,5*1,05 |  | 179.025 | [13 empty] | VV | 2 | 2 | True | 0 | ROZPOCET
| VV |  | Součet |  | 179.025 | [13 empty] | VV | 2 | 4 | True | 1 | ROZPOCET
166 | K | 762952011 | Montáž teras z prken š do 90 mm z dřevin tvrdých šroubovaných broušených bez povrchové úpravy | m2 | 63.938 | 340 | 21738.92 | CS ÚRS 2016 01 |  |  | základní |  | 0 | 0.0003 | 0.019181 | 0 | 0 | 16 | K | 2 |  |  |  | ROZPOCET | 21738.92 | 0 | 0 | 0 | 0 | 1 | 21738.92 | 16 | -25226130
| VV |  | 15,5*4,125 |  | 63.938 | [13 empty] | VV | 2 | 2 | True | 0 | ROZPOCET
| VV |  | Součet |  | 63.938 | [13 empty] | VV | 2 | 4 | True | 1 | ROZPOCET
167 | M | 6119815411 | desky terasové WPS profily s drážkovaným povrchem | m2 | 70.332 | 2119 | 149033.51 |  |  |  | základní |  | 0 | 0.024 | 1.688 | 0 | 0 | 32 | M | 2 |  |  |  | ROZPOCET | 149033.51 | 0 | 0 | 0 | 0 | 1 | 149033.51 | 16 | 548297883
| VV |  | 63,938*1,1 'Přepočtené koeficientem množství |  | 70.332 | [13 empty] | VV | 2 | 2 | False | 1 | ROZPOCET
168 | K | 998762101 | Přesun hmot tonážní pro kce tesařské v objektech v do 6 m | t | 2.637 | 693 | 1827.44 | CS ÚRS 2016 01 |  |  | základní |  | 0 | 0 | 0 | 0 | 0 | 16 | K | 2 |  |  |  | ROZPOCET | 1827.44 | 0 | 0 | 0 | 0 | 1 | 1827.44 | 16 | -631371514
| D | 763 | Konstrukce suché výstavby |  |  |  | 178818.41 | [5 empty] | 0 |  | 4.3132 |  | 1.0975 | 2 | D | 1 |  |  |  | ROZPOCET | [6 empty] | 178818.41
169 | K | 763111313 | SDK příčka tl 100 mm profil CW+UW 75 desky 1xA 12,5 bez TI EI 15 Rw | m2 | 2.22 | 720 | 1598.4 | CS ÚRS 2016 01 |  |  | základní |  | 0 | 0.02198 | 0.048796 | 0 | 0 | 16 | K | 2 |  |  |  | ROZPOCET | 1598.4 | 0 | 0 | 0 | 0 | 1 | 1598.4 | 16 | -811407273
| VV |  | 3,7*0,3*2 |  | 2.22 | [13 empty] | VV | 2 | 2 | True | 0 | ROZPOCET
| VV |  | Součet |  | 2.22 | [13 empty] | VV | 2 | 4 | True | 1 | ROZPOCET
170 | K | 763111437 | SDK příčka tl 150 mm profil CW+UW 100 desky 2xH2 12,5 TI 100 mm EI 60 Rw 55 DB | m2 | 45.399 | 910 | 41313.09 | CS ÚRS 2016 01 |  |  | základní |  | 0 | 0.04745 | 2.1542 | 0 | 0 | 16 | K | 2 |  |  |  | ROZPOCET | 41313.09 | 0 | 0 | 0 | 0 | 1 | 41313.09 | 16 | -307332405
| VV |  | 3,7*(6,18+2,24+1,54+2,31) |  | 45.399 | [13 empty] | VV | 2 | 2 | True | 0 | ROZPOCET
| VV |  | Součet |  | 45.399 | [13 empty] | VV | 2 | 4 | True | 1 | ROZPOCET
171 | K | 763111711 | SDK příčka dilatace | m | 3.72 | 380 | 1413.6 | CS ÚRS 2016 01 |  |  | základní |  | 0 | 0.00103 | 0.0038316 | 0 | 0 | 4 | K | 2 |  |  |  | ROZPOCET | 1413.6 | 0 | 0 | 0 | 0 | 1 | 1413.6 | 4 | 1649796743
| VV |  | 3,72 |  | 3.72 | [13 empty] | VV | 2 | 2 | True | 0 | ROZPOCET
| VV |  | Součet |  | 3.72 | [13 empty] | VV | 2 | 4 | True | 1 | ROZPOCET
172 | K | 763111717 | SDK příčka základní penetrační nátěr | m2 | 95.238 | 40.2 | 3828.57 | CS ÚRS 2016 01 |  |  | základní |  | 0 | 0.0002 | 0.019048 | 0 | 0 | 16 | K | 2 |  |  |  | ROZPOCET | 3828.57 | 0 | 0 | 0 | 0 | 1 | 3828.57 | 16 | 304057081
| VV |  | (45,399+2,22)*2 |  | 95.238 | [13 empty] | VV | 2 | 2 | True | 0 | ROZPOCET
| VV |  | Součet |  | 95.238 | [13 empty] | VV | 2 | 4 | True | 1 | ROZPOCET
173 | K | 763135102 | Montáž SDK kazetového podhledu z kazet 600x600 mm na zavěšenou polozapuštěnou nosnou konstrukci | m2 | 213.21 | 320 | 68227.2 | CS ÚRS 2016 01 |  |  | základní |  | 0 | 0.00139 | 0.29636 | 0 | 0 | 16 | K | 2 |  |  |  | ROZPOCET | 68227.2 | 0 | 0 | 0 | 0 | 1 | 68227.2 | 16 | -2001216230
| VV |  | 95,5+45,5+59,5 |  | 200.5 | [13 empty] | VV | 2 | 2 | True | 0 | ROZPOCET
| VV |  | 12,71 |  | 12.71 | [13 empty] | VV | 2 | 2 | True | 0 | ROZPOCET
| VV |  | Součet |  | 213.21 | [13 empty] | VV | 2 | 4 | True | 1 | ROZPOCET
174 | M | 590305700 | podhled kazetový hrana A, tl. 10 mm, 600 x 600 mm | m2 | 210.525 | 144 | 30315.6 | CS ÚRS 2016 01 |  |  | základní |  | 0 | 0.008 | 1.6842 | 0 | 0 | 32 | M | 2 |  |  |  | ROZPOCET | 30315.6 | 0 | 0 | 0 | 0 | 1 | 30315.6 | 16 | -44915535
| VV |  | (95,5+45,5+59,5)*1,05 |  | 210.525 | [13 empty] | VV | 2 | 2 | True | 0 | ROZPOCET
| VV |  | Součet |  | 210.525 | [13 empty] | VV | 2 | 4 | True | 1 | ROZPOCET
175 | M | 590305740 | podhled kazetový hygienický , tl. 10 mm, 600 x 600 mm | m2 | 13.346 | 688 | 9182.05 | CS ÚRS 2016 01 |  |  | základní |  | 0 | 0.008 | 0.10677 | 0 | 0 | 32 | M | 2 |  |  |  | ROZPOCET | 9182.05 | 0 | 0 | 0 | 0 | 1 | 9182.05 | 16 | 912138987
| VV |  | 12,71*1,05 |  | 13.346 | [13 empty] | VV | 2 | 2 | True | 0 | ROZPOCET
| VV |  | Součet |  | 13.346 | [13 empty] | VV | 2 | 4 | True | 1 | ROZPOCET
176 | K | 763135812 | Demontáž podhledu sádrokartonového kazetového na roštu polozapuštěném | m2 | 104.628 | 95.7 | 10012.9 | CS ÚRS 2016 01 |  |  | základní |  | 0 | 0 | 0 | 0.01049 | 1.0975 | 16 | K | 2 |  |  |  | ROZPOCET | 10012.9 | 0 | 0 | 0 | 0 | 1 | 10012.9 | 16 | -462370593
| VV |  | 14,65*7,15+0,8*1,65-0,6*0,6*4 |  | 104.628 | [13 empty] | VV | 2 | 2 | True | 0 | ROZPOCET
| VV |  | Součet |  | 104.628 | [13 empty] | VV | 2 | 4 | True | 1 | ROZPOCET
177 | K | 998763301 | Přesun hmot tonážní pro sádrokartonové konstrukce v objektech v do 6 m | t | 4.309 | 3000 | 12927 | CS ÚRS 2016 01 |  |  | základní |  | 0 | 0 | 0 | 0 | 0 | 16 | K | 2 |  |  |  | ROZPOCET | 12927 | 0 | 0 | 0 | 0 | 1 | 12927 | 16 | 93327770
| D | 764 | Konstrukce klempířské |  |  |  | 43054.3 | [5 empty] | 0 |  | 0.39214 |  | 0.024466 | 2 | D | 1 |  |  |  | ROZPOCET | [6 empty] | 43054.3
178 | K | 764002851 | Demontáž oplechování parapetů do suti | m | 14.65 | 22 | 322.3 | CS ÚRS 2016 01 |  |  | základní |  | 0 | 0 | 0 | 0.00167 | 0.024466 | 16 | K | 2 |  |  |  | ROZPOCET | 322.3 | 0 | 0 | 0 | 0 | 1 | 322.3 | 16 | -177561746
| VV |  | 14,65 |  | 14.65 | [13 empty] | VV | 2 | 2 | True | 0 | ROZPOCET
| VV |  | Součet |  | 14.65 | [13 empty] | VV | 2 | 4 | True | 1 | ROZPOCET
179 | K | 764011623 | Dilatační připojovací lišta z Pz s povrchovou úpravou ( lakov plech ) včetně tmelení | m | 50 | 289 | 14450 | CS ÚRS 2016 01 |  |  | základní |  | 0 | 0.00131 | 0.0655 | 0 | 0 | 16 | K | 2 |  |  |  | ROZPOCET | 14450 | 0 | 0 | 0 | 0 | 1 | 14450 | 16 | 2137245197
| VV |  | 50 |  | 50 | [13 empty] | VV | 2 | 2 | True | 0 | ROZPOCET
| VV |  | dle poz K 01 | [15 empty] | VV | 2 | 1 | True | 0 | ROZPOCET
| VV |  | Součet |  | 50 | [13 empty] | VV | 2 | 4 | True | 1 | ROZPOCET
180 | K | 764214607 | Oplechování horních ploch a atik bez rohů z Pz s povrch úpravou( lakov.plech ) mechanicky kotvené rš 660 mm | m | 50 | 390 | 19500 | CS ÚRS 2016 01 |  |  | základní |  | 0 | 0.00584 | 0.292 | 0 | 0 | 16 | K | 2 |  |  |  | ROZPOCET | 19500 | 0 | 0 | 0 | 0 | 1 | 19500 | 16 | -944054332
| VV |  | 50 |  | 50 | [13 empty] | VV | 2 | 2 | True | 0 | ROZPOCET
| VV |  | dle výpisu klemp prací poz K01 | [15 empty] | VV | 2 | 1 | True | 0 | ROZPOCET
| VV |  | Součet |  | 50 | [13 empty] | VV | 2 | 4 | True | 1 | ROZPOCET
181 | K | 764511601 | Žlab podokapní půlkruhový z Pz s povrchovou úpravou ( lakov.plech ) rš 250 mm | m | 16 | 397 | 6352 | CS ÚRS 2016 01 |  |  | základní |  | 0 | 0.00137 | 0.02192 | 0 | 0 | 16 | K | 2 |  |  |  | ROZPOCET | 6352 | 0 | 0 | 0 | 0 | 1 | 6352 | 16 | 913016374
| VV |  | 16 |  | 16 | [13 empty] | VV | 2 | 2 | True | 0 | ROZPOCET
| VV |  | dle výpisu klemp.prací K 03 | [15 empty] | VV | 2 | 1 | True | 0 | ROZPOCET
| VV |  | Součet |  | 16 | [13 empty] | VV | 2 | 4 | True | 1 | ROZPOCET
182 | K | 764518622 | Svody kruhové včetně objímek, kolen, odskoků z Pz s povrchovou úpravou( lakov.plech ) průměru 100 mm | m | 6 | 405 | 2430 | CS ÚRS 2016 01 |  |  | základní |  | 0 | 0.00212 | 0.01272 | 0 | 0 | 16 | K | 2 |  |  |  | ROZPOCET | 2430 | 0 | 0 | 0 | 0 | 1 | 2430 | 16 | 1694348595
| VV |  | 6 |  | 6 | [13 empty] | VV | 2 | 2 | True | 0 | ROZPOCET
| VV |  | dle výpisu klemp.prací poz K 02 | [15 empty] | VV | 2 | 1 | True | 0 | ROZPOCET
| VV |  | Součet |  | 6 | [13 empty] | VV | 2 | 4 | True | 1 | ROZPOCET
| D | 766 | Konstrukce truhlářské |  |  |  | 11523.6 | [5 empty] | 0 |  | 0.037 |  | 0 | 2 | D | 1 |  |  |  | ROZPOCET | [6 empty] | 11523.6
183 | K | 766660001 | Montáž dveřních křídel otvíravých 1křídlových š do 0,8 m do ocelové zárubně | kus | 1 | 550 | 550 | CS ÚRS 2016 01 |  |  | základní |  | 0 | 0 | 0 | 0 | 0 | 16 | K | 2 |  |  |  | ROZPOCET | 550 | 0 | 0 | 0 | 0 | 1 | 550 | 16 | -1060067101
184 | M | 611629341 | dveře vnitřní hladké HPL plné 1křídlé 80x197 cm vč kování - saténový nikl | kus | 1 | 5049 | 5049 |  |  |  | základní |  | 0 | 0.0185 | 0.0185 | 0 | 0 | 32 | M | 2 |  |  |  | ROZPOCET | 5049 | 0 | 0 | 0 | 0 | 1 | 5049 | 16 | 1765921044
185 | K | 766660002 | Montáž dveřních křídel otvíravých 1křídlových š přes 0,8 m do ocelové zárubně | kus | 1 | 550 | 550 | CS ÚRS 2016 01 |  |  | základní |  | 0 | 0 | 0 | 0 | 0 | 16 | K | 2 |  |  |  | ROZPOCET | 550 | 0 | 0 | 0 | 0 | 1 | 550 | 16 | -1018946136
186 | M | 611629361 | dveře vnitřní hladké HPL plné 1křídlé 90x197 cm vč kování - saténový nikl | kus | 1 | 5049 | 5049 |  |  |  | základní |  | 0 | 0.0185 | 0.0185 | 0 | 0 | 32 | M | 2 |  |  |  | ROZPOCET | 5049 | 0 | 0 | 0 | 0 | 1 | 5049 | 16 | -37955646
187 | K | 998766101 | Přesun hmot tonážní pro konstrukce truhlářské v objektech v do 6 m | t | 0.037 | 8800 | 325.6 | CS ÚRS 2016 01 |  |  | základní |  | 0 | 0 | 0 | 0 | 0 | 16 | K | 2 |  |  |  | ROZPOCET | 325.6 | 0 | 0 | 0 | 0 | 1 | 325.6 | 16 | -1952216114
| D | 767 | Konstrukce zámečnické |  |  |  | 1863376.77 | [5 empty] | 0 |  | 1343.9593 |  | 0 | 2 | D | 1 |  |  |  | ROZPOCET | [6 empty] | 1863376.77
188 | K | 767113150 | Montáž stěn pro zasklení z Al profilů plochy přes 16 m2 | m2 | 53.65 | 249 | 13358.85 | CS ÚRS 2016 01 |  |  | základní |  | 0 | 5e-05 | 0.0026825 | 0 | 0 | 16 | K | 2 |  |  |  | ROZPOCET | 13358.85 | 0 | 0 | 0 | 0 | 1 | 13358.85 | 16 | -1761707112
| VV |  | 8,1*3,7 |  | 29.97 | [13 empty] | VV | 2 | 2 | True | 0 | ROZPOCET
| VV |  | poz.100 | [15 empty] | VV | 2 | 1 | True | 0 | ROZPOCET
| VV |  | 6,4*3,7 |  | 23.68 | [13 empty] | VV | 2 | 2 | True | 0 | ROZPOCET
| VV |  | poz 101 | [15 empty] | VV | 2 | 1 | True | 0 | ROZPOCET
| VV |  | Součet |  | 53.65 | [13 empty] | VV | 2 | 4 | True | 1 | ROZPOCET
189 | M | 553417612 | Hliníkový fasádní systém 8100 x 3700 (zevnitř bílý ,zvenku hnědý , s bočně posuvnými automat. dveřmi 1000x 2100 | kus | 1 | 418508 | 418508 |  |  |  | základní |  | 0 | 0.036 | 0.036 | 0 | 0 | 32 | M | 2 |  |  |  | ROZPOCET | 418508 | 0 | 0 | 0 | 0 | 1 | 418508 | 16 | 804464929
| VV |  | 1 |  | 1 | [13 empty] | VV | 2 | 2 | True | 0 | ROZPOCET
| VV |  | kompl. popis dle poz 100 výpisu oken a stěn | [15 empty] | VV | 2 | 1 | True | 0 | ROZPOCET
| VV |  | Součet |  | 1 | [13 empty] | VV | 2 | 4 | True | 1 | ROZPOCET
190 | M | 553417614 | Hliníkový fasádní systém 6400 x 3700 (zevnitř bílý ,zvenku hnědý , s bočně posuvnými automat. dveřmi 1000x 2100 | kus | 1 | 384795 | 384795 |  |  |  | základní |  | 0 | 0.036 | 0.036 | 0 | 0 | 32 | M | 2 |  |  |  | ROZPOCET | 384795 | 0 | 0 | 0 | 0 | 1 | 384795 | 16 | -888819611
| VV |  | 1 |  | 1 | [13 empty] | VV | 2 | 2 | True | 0 | ROZPOCET
| VV |  | kompl.popis dle poz 100 výpisu oken a stěn | [15 empty] | VV | 2 | 1 | True | 0 | ROZPOCET
| VV |  | Součet |  | 1 | [13 empty] | VV | 2 | 4 | True | 1 | ROZPOCET
191 | K | 767161126 | Montáž zábradlí rovného z trubek do ocelové konstrukce hmotnosti do 30 kg | m | 35 | 1100 | 38500 | CS ÚRS 2016 01 |  |  | základní |  | 0 | 6e-05 | 0.0021 | 0 | 0 | 16 | K | 2 |  |  |  | ROZPOCET | 38500 | 0 | 0 | 0 | 0 | 1 | 38500 | 16 | 104385245
| VV |  | 35 |  | 35 | [13 empty] | VV | 2 | 2 | True | 0 | ROZPOCET
| VV |  | dle v.č. B)1 | [15 empty] | VV | 2 | 1 | True | 0 | ROZPOCET
| VV |  | Součet |  | 35 | [13 empty] | VV | 2 | 4 | True | 1 | ROZPOCET
192 | M | 130104321 | dodávka zábradlí madlo,výplň,sloupky,přípojný plech ,spoje šroubov. povrch úprava žárové zinkování | kg | 1336.66 | 85.3 | 114017.1 |  |  |  | základní |  | 0 | 1 | 1336.66 | 0 | 0 | 32 | M | 2 |  |  |  | ROZPOCET | 114017.1 | 0 | 0 | 0 | 0 | 1 | 114017.1 | 16 | -1459098771
| P |  | Poznámka k položce: Hmotnost: 7,39 kg/m | [15 empty] | P | 2
| VV |  | 110,25 |  | 110.25 | [13 empty] | VV | 2 | 2 | True | 0 | ROZPOCET
| VV |  | madlo Z1 | [15 empty] | VV | 2 | 1 | True | 0 | ROZPOCET
| VV |  | 1020 |  | 1020 | [13 empty] | VV | 2 | 2 | True | 0 | ROZPOCET
| VV |  | výplň Z2 | [15 empty] | VV | 2 | 1 | True | 0 | ROZPOCET
| VV |  | 27,56+134,75 |  | 162.31 | [13 empty] | VV | 2 | 2 | True | 0 | ROZPOCET
| VV |  | sloupky horní a dolní část Z3,Z4 | [15 empty] | VV | 2 | 1 | True | 0 | ROZPOCET
| VV |  | 44,1 |  | 44.1 | [13 empty] | VV | 2 | 2 | True | 0 | ROZPOCET
| VV |  | přípoj.plech Z5 | [15 empty] | VV | 2 | 1 | True | 0 | ROZPOCET
| VV |  | Součet |  | 1336.66 | [13 empty] | VV | 2 | 4 | True | 1 | ROZPOCET
193 | K | 767190112 | Montáž oplechování a lemování ocelových kcí stěn a střech ocelovým plechem rš do 150 mm | m | 32 | 520 | 16640 | CS ÚRS 2016 01 |  |  | základní |  | 0 | 0 | 0 | 0 | 0 | 16 | K | 2 |  |  |  | ROZPOCET | 16640 | 0 | 0 | 0 | 0 | 1 | 16640 | 16 | 471068156
| VV |  | 32 |  | 32 | [13 empty] | VV | 2 | 2 | True | 0 | ROZPOCET
| VV |  | dle poz 302 výpisu záměč prací | [15 empty] | VV | 2 | 1 | True | 0 | ROZPOCET
| VV |  | Součet |  | 32 | [13 empty] | VV | 2 | 4 | True | 1 | ROZPOCET
194 | M | 130104462 | úhelník ocelový rovnostranný, v jakosti 11 375, 150 x 150 x 5 mm , pozink, vč kotvení OK M12 do věnce | t | 0.45 | 70000 | 31500 |  |  |  | základní |  | 0 | 1 | 0.45 | 0 | 0 | 32 | M | 2 |  |  |  | ROZPOCET | 31500 | 0 | 0 | 0 | 0 | 1 | 31500 | 16 | -169712068
| P |  | Poznámka k položce: Hmotnost: 21,66 kg/m | [15 empty] | P | 2
| VV |  | 0,45 |  | 0.45 | [13 empty] | VV | 2 | 2 | True | 0 | ROZPOCET
| VV |  | poz 302 | [15 empty] | VV | 2 | 1 | True | 0 | ROZPOCET
| VV |  | Součet |  | 0.45 | [13 empty] | VV | 2 | 4 | True | 1 | ROZPOCET
195 | K | 767210001 | Úprava stáv.ocel schodiště vč stav.přípomocí | ks | 1 | 16000 | 16000 |  |  |  | základní |  | 0 | 8e-05 | 8e-05 | 0 | 0 | 16 | K | 2 |  |  |  | ROZPOCET | 16000 | 0 | 0 | 0 | 0 | 1 | 16000 | 16 | -1261178592
| VV |  | plný popis dle poz 304 výpisu zámeč.prací | [15 empty] | VV | 2 | 1 | True | 0 | ROZPOCET
| VV |  | 1 |  | 1 | [13 empty] | VV | 2 | 2 | True | 0 | ROZPOCET
| VV |  | Součet |  | 1 | [13 empty] | VV | 2 | 4 | True | 1 | ROZPOCET
196 | M | 130108168 | ocel profilová vč nátěru | t | 0.05 | 70000 | 3500 |  |  |  | základní |  | 0 | 1 | 0.05 | 0 | 0 | 32 | M | 2 |  |  |  | ROZPOCET | 3500 | 0 | 0 | 0 | 0 | 1 | 3500 | 16 | 262975907
| P |  | Poznámka k položce: Hmotnost: 10,60 kg/m | [15 empty] | P | 2
| VV |  | 0,05 |  | 0.05 | [13 empty] | VV | 2 | 2 | True | 0 | ROZPOCET
| VV |  | dle poz 304 | [15 empty] | VV | 2 | 1 | True | 0 | ROZPOCET
| VV |  | Součet |  | 0.05 | [13 empty] | VV | 2 | 4 | True | 1 | ROZPOCET
197 | K | 7672101121 | Montáž vyrovnávacích schodů 3x270/800 kotvené M 16 do zdiva vč zábradlí | kg | 175 | 40 | 7000 |  |  |  | základní |  | 0 | 0 | 0 | 0 | 0 | 16 | K | 2 |  |  |  | ROZPOCET | 7000 | 0 | 0 | 0 | 0 | 1 | 7000 | 16 | 865215138
| VV |  | 175 |  | 175 | [13 empty] | VV | 2 | 2 | True | 0 | ROZPOCET
| VV |  | plný popis dle poz 301 ,zámečnické práce | [15 empty] | VV | 2 | 1 | True | 0 | ROZPOCET
| VV |  | Součet |  | 175 | [13 empty] | VV | 2 | 4 | True | 1 | ROZPOCET
198 | M | 553470001 | schodiště , schodnice P 10 pozink ,zábradlí v = 1,1 m výplň vícetyčová z TC 40/40/3 pozink vč kotev M 16 podložení geotext a bet deskami 500/330/80 ( 3 ks) | kg | 175 | 85 | 14875 |  |  |  | základní |  | 0 | 0.0118 | 2.065 | 0 | 0 | 32 | M | 2 |  |  |  | ROZPOCET | 14875 | 0 | 0 | 0 | 0 | 1 | 14875 | 16 | -1020846302
199 | K | 767210114 | Montáž schodnic ocelových rovných na ocelovou konstrukci svařováním | m | 10 | 295 | 2950 | CS ÚRS 2016 01 |  |  | základní |  | 0 | 8e-05 | 0.0008 | 0 | 0 | 16 | K | 2 |  |  |  | ROZPOCET | 2950 | 0 | 0 | 0 | 0 | 1 | 2950 | 16 | 1242832763
| VV |  | 5*2 |  | 10 | [13 empty] | VV | 2 | 2 | True | 0 | ROZPOCET
| VV |  | S1 , v.č. b.1) | [15 empty] | VV | 2 | 1 | True | 0 | ROZPOCET
| VV |  | Součet |  | 10 | [13 empty] | VV | 2 | 4 | True | 1 | ROZPOCET
200 | M | 130108260 | ocel profilová UPN, v jakosti 11 375, h=200 mm žárový pozink | t | 0.271 | 66817 | 18107.41 | CS ÚRS 2016 01 |  |  | základní |  | 0 | 1 | 0.271 | 0 | 0 | 32 | M | 2 |  |  |  | ROZPOCET | 18107.41 | 0 | 0 | 0 | 0 | 1 | 18107.41 | 16 | -1047393965
| P |  | Poznámka k položce: Hmotnost: 25,30 kg/m | [15 empty] | P | 2
| VV |  | 0,253 |  | 0.253 | [13 empty] | VV | 2 | 2 | True | 0 | ROZPOCET
| VV |  | schodnice S1 | [15 empty] | VV | 2 | 1 | True | 0 | ROZPOCET
| VV |  | 0,018 |  | 0.018 | [13 empty] | VV | 2 | 2 | True | 0 | ROZPOCET
| VV |  | patní plech S2 | [15 empty] | VV | 2 | 1 | True | 0 | ROZPOCET
| VV |  | Součet |  | 0.271 | [13 empty] | VV | 2 | 4 | True | 1 | ROZPOCET
201 | K | 622252002 | Montáž ostatních lišt kontaktního zateplení | m | 68.2 | 44.1 | 3007.62 | CS ÚRS 2016 01 |  |  | základní |  | 0 | 0.00025 | 0.01705 | 0 | 0 | 4 | K | 2 |  |  |  | ROZPOCET | 3007.62 | 0 | 0 | 0 | 0 | 1 | 3007.62 | 4 | -759067231
| VV |  | 6,1*2 |  | 12.2 | [13 empty] | VV | 2 | 2 | True | 0 | ROZPOCET
| VV |  | rohové | [15 empty] | VV | 2 | 1 | True | 0 | ROZPOCET
| VV |  | 6,4+8,1+3,7*4 |  | 29.3 | [13 empty] | VV | 2 | 2 | True | 0 | ROZPOCET
| VV |  | okenní | [15 empty] | VV | 2 | 1 | True | 0 | ROZPOCET
| VV |  | 6,4+8,1 |  | 14.5 | [13 empty] | VV | 2 | 2 | True | 0 | ROZPOCET
| VV |  | parapetní | [15 empty] | VV | 2 | 1 | True | 0 | ROZPOCET
| VV |  | 6,1*2 |  | 12.2 | [13 empty] | VV | 2 | 2 | True | 0 | ROZPOCET
| VV |  | dilatační | [15 empty] | VV | 2 | 1 | True | 0 | ROZPOCET
| VV |  | Součet |  | 68.2 | [13 empty] | VV | 2 | 4 | True | 1 | ROZPOCET
202 | M | 590514800 | lišta rohová Al 10/10 cm s tkaninou bal. 2,5 m | m | 12.81 | 22 | 281.82 | CS ÚRS 2016 01 |  |  | základní |  | 0 | 3e-05 | 0.0003843 | 0 | 0 | 8 | M | 2 |  |  |  | ROZPOCET | 281.82 | 0 | 0 | 0 | 0 | 1 | 281.82 | 4 | -1583826876
| VV |  | 12,2*1,05 'Přepočtené koeficientem množství |  | 12.81 | [13 empty] | VV | 2 | 2 | False | 1 | ROZPOCET
203 | M | 590515120 | profil parapetní - Thermospoj LPE plast 2 m | m | 15.225 | 60 | 913.5 | CS ÚRS 2016 01 |  |  | základní |  | 0 | 0.0002 | 0.003045 | 0 | 0 | 8 | M | 2 |  |  |  | ROZPOCET | 913.5 | 0 | 0 | 0 | 0 | 1 | 913.5 | 4 | -558244413
| VV |  | 14,5*1,05 'Přepočtené koeficientem množství |  | 15.225 | [13 empty] | VV | 2 | 2 | False | 1 | ROZPOCET
204 | M | 590515000 | profil dilatační stěnový , dl. 2,5 m | m | 12.81 | 192 | 2459.52 | CS ÚRS 2016 01 |  |  | základní |  | 0 | 0.0005 | 0.006405 | 0 | 0 | 8 | M | 2 |  |  |  | ROZPOCET | 2459.52 | 0 | 0 | 0 | 0 | 1 | 2459.52 | 4 | 569549349
| VV |  | 12,2*1,05 'Přepočtené koeficientem množství |  | 12.81 | [13 empty] | VV | 2 | 2 | False | 1 | ROZPOCET
205 | M | 590515100 | profil okenní s nepřiznanou okapnicí LTU plast 2,0 m | m | 30.765 | 40.1 | 1233.68 | CS ÚRS 2016 01 |  |  | základní |  | 0 | 0.0003 | 0.0092295 | 0 | 0 | 8 | M | 2 |  |  |  | ROZPOCET | 1233.68 | 0 | 0 | 0 | 0 | 1 | 1233.68 | 4 | -1432576078
| VV |  | 29,3*1,05 'Přepočtené koeficientem množství |  | 30.765 | [13 empty] | VV | 2 | 2 | False | 1 | ROZPOCET
206 | K | 767210151 | Montáž schodišťových stupňů ocelových rovných nebo vřetenových šroubováním | kus | 13 | 350 | 4550 | CS ÚRS 2016 01 |  |  | základní |  | 0 | 0 | 0 | 0 | 0 | 16 | K | 2 |  |  |  | ROZPOCET | 4550 | 0 | 0 | 0 | 0 | 1 | 4550 | 16 | 1033562437
| VV |  | 13 |  | 13 | [13 empty] | VV | 2 | 2 | True | 0 | ROZPOCET
| VV |  | dle v.č. b 1) | [15 empty] | VV | 2 | 1 | True | 0 | ROZPOCET
| VV |  | Součet |  | 13 | [13 empty] | VV | 2 | 4 | True | 1 | ROZPOCET
207 | M | 553471340 | stupeň schodišťový svařovaný PZN velikost 30/3 mm 1200 x 305 mm | kus | 13 | 1600 | 20800 | CS ÚRS 2016 01 |  |  | základní |  | 0 | 0.0111 | 0.1443 | 0 | 0 | 32 | M | 2 |  |  |  | ROZPOCET | 20800 | 0 | 0 | 0 | 0 | 1 | 20800 | 16 | -1348065980
208 | K | 767210151 | Montáž schodišťových stupňů ocelových rovných nebo vřetenových šroubováním | kus | 3 | 350 | 1050 | CS ÚRS 2016 01 |  |  | základní |  | 0 | 0 | 0 | 0 | 0 | 16 | K | 2 |  |  |  | ROZPOCET | 1050 | 0 | 0 | 0 | 0 | 1 | 1050 | 16 | -1430661780
| VV |  | 3 |  | 3 | [13 empty] | VV | 2 | 2 | True | 0 | ROZPOCET
| VV |  | poz 301 | [15 empty] | VV | 2 | 1 | True | 0 | ROZPOCET
| VV |  | Součet |  | 3 | [13 empty] | VV | 2 | 4 | True | 1 | ROZPOCET
209 | M | 553470890 | stupeň schodišťový lisovaný PZN velikost 303 mm 800 x 200 mm | kus | 3 | 6694 | 20082 | CS ÚRS 2016 01 |  |  | základní |  | 0 | 0.0079 | 0.0237 | 0 | 0 | 32 | M | 2 |  |  |  | ROZPOCET | 20082 | 0 | 0 | 0 | 0 | 1 | 20082 | 16 | -148965507
210 | K | 7673911141 | Montáž krytin střech z AL systémů | m2 | 72 | 250 | 18000 |  |  |  | základní |  | 0 | 0.0001 | 0.0072 | 0 | 0 | 16 | K | 2 |  |  |  | ROZPOCET | 18000 | 0 | 0 | 0 | 0 | 1 | 18000 | 16 | 1892582766
| VV |  | 4,5*16 |  | 72 | [13 empty] | VV | 2 | 2 | True | 0 | ROZPOCET
| VV |  | poz 102 výpisu oken a stěn | [15 empty] | VV | 2 | 1 | True | 0 | ROZPOCET
| VV |  | Součet |  | 72 | [13 empty] | VV | 2 | 4 | True | 1 | ROZPOCET
211 | M | 553417698 | střecha z AL fasádního systému z jednoduchým bezp.sklem | m2 | 72 | 7155.2 | 515174.4 |  |  |  | základní |  | 0 | 0.036 | 2.592 | 0 | 0 | 32 | M | 2 |  |  |  | ROZPOCET | 515174.4 | 0 | 0 | 0 | 0 | 1 | 515174.4 | 16 | 1644386253
212 | K | 767590120 | Montáž podlahového roštu šroubovaného | kg | 163.8 | 30 | 4914 | CS ÚRS 2016 01 |  |  | základní |  | 0 | 5e-05 | 0.00819 | 0 | 0 | 16 | K | 2 |  |  |  | ROZPOCET | 4914 | 0 | 0 | 0 | 0 | 1 | 4914 | 16 | 850857625
| VV |  | 28*0,9*6,5 |  | 163.8 | [13 empty] | VV | 2 | 2 | True | 0 | ROZPOCET
| VV |  | poz 300 výpisu zámeč prací | [15 empty] | VV | 2 | 1 | True | 0 | ROZPOCET
| VV |  | Součet |  | 163.8 | [13 empty] | VV | 2 | 4 | True | 1 | ROZPOCET
213 | M | 553470261 | rošt podlahový lisovaný PZN velikost 40/2 mm 1000 x 1000 mm | m2 | 5.85 | 3300 | 19305 |  |  |  | základní |  | 0 | 0.028 | 0.1638 | 0 | 0 | 32 | M | 2 |  |  |  | ROZPOCET | 19305 | 0 | 0 | 0 | 0 | 1 | 19305 | 16 | 779078688
| VV |  | 0,9*6,5 |  | 5.85 | [13 empty] | VV | 2 | 2 | True | 0 | ROZPOCET
| VV |  | poz 300 | [15 empty] | VV | 2 | 1 | True | 0 | ROZPOCET
| VV |  | Součet |  | 5.85 | [13 empty] | VV | 2 | 4 | True | 1 | ROZPOCET
214 | K | 767590190 | Příplatek k montáži podlahového roštu za vyřezání a úpravu otvoru v podlaze | kus | 8 | 43.7 | 349.6 | CS ÚRS 2016 01 |  |  | základní |  | 0 | 0 | 0 | 0 | 0 | 16 | K | 2 |  |  |  | ROZPOCET | 349.6 | 0 | 0 | 0 | 0 | 1 | 349.6 | 16 | 1924398363
| VV |  | 3+5 |  | 8 | [13 empty] | VV | 2 | 2 | True | 0 | ROZPOCET
| VV |  | Součet |  | 8 | [13 empty] | VV | 2 | 4 | True | 1 | ROZPOCET
215 | K | 767590192 | Příplatek k montáži podlahového roštu za úpravu roštu ( krácení ) | m | 4.06 | 44.2 | 179.45 | CS ÚRS 2016 01 |  |  | základní |  | 0 | 0 | 0 | 0 | 0 | 16 | K | 2 |  |  |  | ROZPOCET | 179.45 | 0 | 0 | 0 | 0 | 1 | 179.45 | 16 | 1032305500
| VV |  | 4,06 |  | 4.06 | [13 empty] | VV | 2 | 2 | True | 0 | ROZPOCET
| VV |  | Součet |  | 4.06 | [13 empty] | VV | 2 | 4 | True | 1 | ROZPOCET
216 | K | 767881141 | Montáž bodů záchytného systému do železobetonu mechanickými kotvami | kus | 4 | 2791 | 11164 | CS ÚRS 2016 01 |  |  | základní |  | 0 | 1e-05 | 4e-05 | 0 | 0 | 4 | K | 2 |  |  |  | ROZPOCET | 11164 | 0 | 0 | 0 | 0 | 1 | 11164 | 4 | -1011705334
| VV |  | 2+2 |  | 4 | [13 empty] | VV | 2 | 2 | True | 0 | ROZPOCET
| VV |  | dle nabídky certifikované firmy | [15 empty] | VV | 2 | 1 | True | 0 | ROZPOCET
| VV |  | Součet |  | 4 | [13 empty] | VV | 2 | 4 | True | 1 | ROZPOCET
217 | M | 553140001 | zádrž.systém - TSL 500 HD 10 | kus | 2 | 3852 | 7704 |  |  |  | základní |  | 0 | 0.0143 | 0.0286 | 0 | 0 | 8 | M | 2 |  |  |  | ROZPOCET | 7704 | 0 | 0 | 0 | 0 | 1 | 7704 | 4 | 1898941850
| VV |  | 2 |  | 2 | [13 empty] | VV | 2 | 2 | True | 0 | ROZPOCET
| VV |  | poz OV 2 | [15 empty] | VV | 2 | 1 | True | 0 | ROZPOCET
| VV |  | Součet |  | 2 | [13 empty] | VV | 2 | 4 | True | 1 | ROZPOCET
218 | M | 553140002 | zádrž.systém - TSL 600 HD 10 | kus | 2 | 4017 | 8034 |  |  |  | základní |  | 0 | 0.0143 | 0.0286 | 0 | 0 | 8 | M | 2 |  |  |  | ROZPOCET | 8034 | 0 | 0 | 0 | 0 | 1 | 8034 | 4 | -1267591232
| VV |  | 2 |  | 2 | [13 empty] | VV | 2 | 2 | True | 0 | ROZPOCET
| VV |  | poz OV 2 | [15 empty] | VV | 2 | 1 | True | 0 | ROZPOCET
| VV |  | Součet |  | 2 | [13 empty] | VV | 2 | 4 | True | 1 | ROZPOCET
219 | M | 553140009 | zádrž.systém - revize a předání do užívání | kus | 1 | 3600 | 3600 |  |  |  | základní |  | 0 | 0.0143 | 0.0143 | 0 | 0 | 8 | M | 2 |  |  |  | ROZPOCET | 3600 | 0 | 0 | 0 | 0 | 1 | 3600 | 4 | 1699778150
220 | K | 767995115 | Montáž atypických zámečnických konstrukcí hmotnosti do 100 kg | kg | 525 | 25 | 13125 | CS ÚRS 2016 01 |  |  | základní |  | 0 | 5e-05 | 0.02625 | 0 | 0 | 16 | K | 2 |  |  |  | ROZPOCET | 13125 | 0 | 0 | 0 | 0 | 1 | 13125 | 16 | -2061061508
| VV |  | 7*75 |  | 525 | [13 empty] | VV | 2 | 2 | True | 0 | ROZPOCET
| VV |  | dle pozice 303 výpisu záměč.prací - podpora rozvodů VZT na střeše | [15 empty] | VV | 2 | 1 | True | 0 | ROZPOCET
| VV |  | Součet |  | 525 | [13 empty] | VV | 2 | 4 | True | 1 | ROZPOCET
221 | M | 130108161 | ocel profilová UPN , h=100 mm, patní plech P 6,chem kotvy M 16 , pozink | t | 0.525 | 72000 | 37800 |  |  |  | základní |  | 0 | 1 | 0.525 | 0 | 0 | 32 | M | 2 |  |  |  | ROZPOCET | 37800 | 0 | 0 | 0 | 0 | 1 | 37800 | 16 | -143342787
| P |  | Poznámka k položce: Hmotnost: 10,60 kg/m | [15 empty] | P | 2
| VV |  | 7*0,075 |  | 0.525 | [13 empty] | VV | 2 | 2 | True | 0 | ROZPOCET
| VV |  | poz 303 | [15 empty] | VV | 2 | 1 | True | 0 | ROZPOCET
| VV |  | Součet |  | 0.525 | [13 empty] | VV | 2 | 4 | True | 1 | ROZPOCET
222 | K | 767995117 | Montáž atypických zámečnických konstrukcí hmotnosti do 500 kg | kg | 750 | 35 | 26250 | CS ÚRS 2016 01 |  |  | základní |  | 0 | 5e-05 | 0.0375 | 0 | 0 | 16 | K | 2 |  |  |  | ROZPOCET | 26250 | 0 | 0 | 0 | 0 | 1 | 26250 | 16 | -953958439
| VV |  | 750 |  | 750 | [13 empty] | VV | 2 | 2 | True | 0 | ROZPOCET
| VV |  | dle poz 300 výpisu záměč prací | [15 empty] | VV | 2 | 1 | True | 0 | ROZPOCET
| VV |  | Součet |  | 750 | [13 empty] | VV | 2 | 4 | True | 1 | ROZPOCET
223 | M | 130108161 | ocel profilová UPN , h=100 mm, patní plech P 6,chem kotvy M 16 , pozink | t | 0.75 | 72000 | 54000 |  |  |  | základní |  | 0 | 1 | 0.75 | 0 | 0 | 32 | M | 2 |  |  |  | ROZPOCET | 54000 | 0 | 0 | 0 | 0 | 1 | 54000 | 16 | 1112974707
| P |  | Poznámka k položce: Hmotnost: 10,60 kg/m | [15 empty] | P | 2
224 | K | 998767101 | Přesun hmot tonážní pro zámečnické konstrukce v objektech v do 6 m | t | 11.284 | 855 | 9647.82 | CS ÚRS 2016 01 |  |  | základní |  | 0 | 0 | 0 | 0 | 0 | 16 | K | 2 |  |  |  | ROZPOCET | 9647.82 | 0 | 0 | 0 | 0 | 1 | 9647.82 | 16 | -1979247589
| D | 771 | Podlahy z dlaždic |  |  |  | 193712.54 | [5 empty] | 0 |  | 6.1316 |  | 0 | 2 | D | 1 |  |  |  | ROZPOCET | [6 empty] | 193712.54
225 | K | 771474111 | Montáž soklíků z dlaždic keramických rovných flexibilní lepidlo v do 65 mm | m | 43.18 | 70 | 3022.6 | CS ÚRS 2016 01 |  |  | základní |  | 0 | 0.00032 | 0.013818 | 0 | 0 | 16 | K | 2 |  |  |  | ROZPOCET | 3022.6 | 0 | 0 | 0 | 0 | 1 | 3022.6 | 16 | -998933209
| VV |  | 6,8+0,1*3+0,4+4,1+0,2+0,5+1,75+2,31-0,8+1,35+0,5*2+1,65+0,9+0,6+0,5+1,69+6,18+1,25+0,25+3,8 |  | 34.73 | [13 empty] | VV | 2 | 2 | True | 0 | ROZPOCET
| VV |  | 0,1+0,15+0,3*2+0,45+0,15+0,55*2+0,45*2+0,7*2+0,6*(4+2) |  | 8.45 | [13 empty] | VV | 2 | 2 | True | 0 | ROZPOCET
| VV |  | Součet |  | 43.18 | [13 empty] | VV | 2 | 4 | True | 1 | ROZPOCET
226 | K | 771574113 | Montáž podlah keramických režných hladkých lepených flexibilním lepidlem do 12 ks/m2 | m2 | 141 | 400 | 56400 | CS ÚRS 2016 01 |  |  | základní |  | 0 | 0.00367 | 0.51747 | 0 | 0 | 16 | K | 2 |  |  |  | ROZPOCET | 56400 | 0 | 0 | 0 | 0 | 1 | 56400 | 16 | -1061128519
| VV |  | 95,5 |  | 95.5 | [13 empty] | VV | 2 | 2 | True | 0 | ROZPOCET
| VV |  | P1.1 | [15 empty] | VV | 2 | 1 | True | 0 | ROZPOCET
| VV |  | 45,5 |  | 45.5 | [13 empty] | VV | 2 | 2 | True | 0 | ROZPOCET
| VV |  | P1.2 | [15 empty] | VV | 2 | 1 | True | 0 | ROZPOCET
| VV |  | Součet |  | 141 | [13 empty] | VV | 2 | 4 | True | 1 | ROZPOCET
227 | M | 597614081 | dlaždice keramické slinuté neglazované S 29,8 x 29,8 x 0,9 cm | m2 | 160.282 | 210 | 33659.22 |  |  |  | základní |  | 0 | 0.0192 | 3.0774 | 0 | 0 | 32 | M | 2 |  |  |  | ROZPOCET | 33659.22 | 0 | 0 | 0 | 0 | 1 | 33659.22 | 16 | 1532192797
| VV |  | 141*1,1 |  | 155.1 | [13 empty] | VV | 2 | 2 | True | 0 | ROZPOCET
| VV |  | 43,18*0,1*1,2 |  | 5.182 | [13 empty] | VV | 2 | 2 | True | 0 | ROZPOCET
| VV |  | Součet |  | 160.282 | [13 empty] | VV | 2 | 4 | True | 1 | ROZPOCET
228 | K | 771574131 | Montáž podlah keramických režných protiskluzných lepených flexibilním lepidlem do 50 ks/m2 | m2 | 72.21 | 400 | 28884 | CS ÚRS 2016 01 |  |  | základní |  | 0 | 0.00392 | 0.28306 | 0 | 0 | 16 | K | 2 |  |  |  | ROZPOCET | 28884 | 0 | 0 | 0 | 0 | 1 | 28884 | 16 | 1425147401
| VV |  | 59,5 |  | 59.5 | [13 empty] | VV | 2 | 2 | True | 0 | ROZPOCET
| VV |  | 212 P.1.3 | [15 empty] | VV | 2 | 1 | True | 0 | ROZPOCET
| VV |  | 12.71 |  | 12.71 | [13 empty] | VV | 2 | 2 | True | 0 | ROZPOCET
| VV |  | 227 P1.3 | [15 empty] | VV | 2 | 1 | True | 0 | ROZPOCET
| VV |  | Součet |  | 72.21 | [13 empty] | VV | 2 | 4 | True | 1 | ROZPOCET
229 | M | 597610001 | dlaždice protiskluzné keramické | m2 | 79.431 | 210 | 16680.51 |  |  |  | základní |  | 0 | 0.0155 | 1.2312 | 0 | 0 | 32 | M | 2 |  |  |  | ROZPOCET | 16680.51 | 0 | 0 | 0 | 0 | 1 | 16680.51 | 16 | 491452597
| VV |  | 72,21*1,1 'Přepočtené koeficientem množství |  | 79.431 | [13 empty] | VV | 2 | 2 | False | 1 | ROZPOCET
230 | K | 771591111 | Podlahy penetrace podkladu | m2 | 213.21 | 37 | 7888.77 | CS ÚRS 2016 01 |  |  | základní |  | 0 | 0.0003 | 0.063963 | 0 | 0 | 16 | K | 2 |  |  |  | ROZPOCET | 7888.77 | 0 | 0 | 0 | 0 | 1 | 7888.77 | 16 | -1212727327
| VV |  | 213,21 |  | 213.21 | [13 empty] | VV | 2 | 2 | True | 0 | ROZPOCET
| VV |  | Součet |  | 213.21 | [13 empty] | VV | 2 | 4 | True | 1 | ROZPOCET
231 | K | 771591111 | Podlahy penetrace podkladu | m2 | 117.71 | 37 | 4355.27 | CS ÚRS 2016 01 |  |  | základní |  | 0 | 0.0003 | 0.035313 | 0 | 0 | 16 | K | 2 |  |  |  | ROZPOCET | 4355.27 | 0 | 0 | 0 | 0 | 1 | 4355.27 | 16 | 1089010825
| VV |  | 117,71 |  | 117.71 | [13 empty] | VV | 2 | 2 | True | 0 | ROZPOCET
| VV |  | penetrace pod opravnou stěrku | [15 empty] | VV | 2 | 1 | True | 0 | ROZPOCET
| VV |  | Součet |  | 117.71 | [13 empty] | VV | 2 | 4 | True | 1 | ROZPOCET
232 | K | 771591115 | Podlahy spárování silikonem | m | 71.33 | 65 | 4636.45 | CS ÚRS 2016 01 |  |  | základní |  | 0 | 3e-05 | 0.0021399 | 0 | 0 | 16 | K | 2 |  |  |  | ROZPOCET | 4636.45 | 0 | 0 | 0 | 0 | 1 | 4636.45 | 16 | -1455081759
| VV |  | 17,05+11,1+43,18 |  | 71.33 | [13 empty] | VV | 2 | 2 | True | 0 | ROZPOCET
| VV |  | Součet |  | 71.33 | [13 empty] | VV | 2 | 4 | True | 1 | ROZPOCET
233 | K | 771591161 | Montáž profilu dilatační spáry bez izolace v rovině dlažby | m | 20.4 | 150 | 3060 | CS ÚRS 2016 01 |  |  | základní |  | 0 | 0 | 0 | 0 | 0 | 16 | K | 2 |  |  |  | ROZPOCET | 3060 | 0 | 0 | 0 | 0 | 1 | 3060 | 16 | -638158013
| VV |  | 14,65 |  | 14.65 | [13 empty] | VV | 2 | 2 | True | 0 | ROZPOCET
| VV |  | 3,9+1,85 |  | 5.75 | [13 empty] | VV | 2 | 2 | True | 0 | ROZPOCET
| VV |  | Součet |  | 20.4 | [13 empty] | VV | 2 | 4 | True | 1 | ROZPOCET
234 | M | 590541530 | profil dilatační , hliník, AKSN 100 …* (10 x 2500 mm) | m | 22.44 | 180 | 4039.2 | CS ÚRS 2016 01 |  |  | základní |  | 0 | 4e-05 | 0.0008976 | 0 | 0 | 32 | M | 2 |  |  |  | ROZPOCET | 4039.2 | 0 | 0 | 0 | 0 | 1 | 4039.2 | 16 | 1180082213
| VV |  | 20,4*1,1 'Přepočtené koeficientem množství |  | 22.44 | [13 empty] | VV | 2 | 2 | False | 1 | ROZPOCET
235 | K | 771990112 | Vyrovnání podkladu samonivelační stěrkou tl 4 mm pevnosti 30 Mpa | m2 | 117.71 | 212 | 24954.52 | CS ÚRS 2016 01 |  |  | základní |  | 0 | 0.0077 | 0.90637 | 0 | 0 | 16 | K | 2 |  |  |  | ROZPOCET | 24954.52 | 0 | 0 | 0 | 0 | 1 | 24954.52 | 16 | 37383994
| VV |  | 45,5 |  | 45.5 | [13 empty] | VV | 2 | 2 | True | 0 | ROZPOCET
| VV |  | P1.2 | [15 empty] | VV | 2 | 1 | True | 0 | ROZPOCET
| VV |  | 59,5+12,71 |  | 72.21 | [13 empty] | VV | 2 | 2 | True | 0 | ROZPOCET
| VV |  | P1.3 | [15 empty] | VV | 2 | 1 | True | 0 | ROZPOCET
| VV |  | Součet |  | 117.71 | [13 empty] | VV | 2 | 4 | True | 1 | ROZPOCET
236 | K | 998771101 | Přesun hmot tonážní pro podlahy z dlaždic v objektech v do 6 m | t | 6.132 | 1000 | 6132 | CS ÚRS 2016 01 |  |  | základní |  | 0 | 0 | 0 | 0 | 0 | 16 | K | 2 |  |  |  | ROZPOCET | 6132 | 0 | 0 | 0 | 0 | 1 | 6132 | 16 | 778831467
| D | 781 | Dokončovací práce - obklady |  |  |  | 46630.28 | [5 empty] | 0 |  | 0.96687 |  | 0 | 2 | D | 1 |  |  |  | ROZPOCET | [6 empty] | 46630.28
237 | K | 781414112 | Montáž obkladaček vnitřních pórovinových pravoúhlých do 25 ks/m2 lepených flexibilním lepidlem | m2 | 56.3 | 440 | 24772 | CS ÚRS 2016 01 |  |  | základní |  | 0 | 0.003 | 0.1689 | 0 | 0 | 16 | K | 2 |  |  |  | ROZPOCET | 24772 | 0 | 0 | 0 | 0 | 1 | 24772 | 16 | 1870828878
| VV |  | (5,885+2,24+1,34+5,885+0,7*2+0,15*2)*2 |  | 34.1 | [13 empty] | VV | 2 | 2 | True | 0 | ROZPOCET
| VV |  | (5,15+4,45+2,3-0,8)*2 |  | 22.2 | [13 empty] | VV | 2 | 2 | True | 0 | ROZPOCET
| VV |  | Součet |  | 56.3 | [13 empty] | VV | 2 | 4 | True | 1 | ROZPOCET
238 | M | 597610450 | obkládačky keramické (bílé i barevné) 20 x 25 x 0,68 cm I. j. | m2 | 61.93 | 280 | 17340.4 | CS ÚRS 2016 01 |  |  | základní |  | 0 | 0.0126 | 0.78032 | 0 | 0 | 32 | M | 2 |  |  |  | ROZPOCET | 17340.4 | 0 | 0 | 0 | 0 | 1 | 17340.4 | 16 | 443753831
| VV |  | 56,3*1,1 'Přepočtené koeficientem množství |  | 61.93 | [13 empty] | VV | 2 | 2 | False | 1 | ROZPOCET
239 | K | 781495111 | Penetrace podkladu vnitřních obkladů | m2 | 56.3 | 37 | 2083.1 | CS ÚRS 2016 01 |  |  | základní |  | 0 | 0.0003 | 0.01689 | 0 | 0 | 16 | K | 2 |  |  |  | ROZPOCET | 2083.1 | 0 | 0 | 0 | 0 | 1 | 2083.1 | 16 | -1612925783
240 | K | 781495115 | Spárování vnitřních obkladů silikonem | m | 20 | 65 | 1300 | CS ÚRS 2016 01 |  |  | základní |  | 0 | 3e-05 | 0.0006 | 0 | 0 | 16 | K | 2 |  |  |  | ROZPOCET | 1300 | 0 | 0 | 0 | 0 | 1 | 1300 | 16 | 389696117
| VV |  | 2*2 |  | 4 | [13 empty] | VV | 2 | 2 | True | 0 | ROZPOCET
| VV |  | 2*8 |  | 16 | [13 empty] | VV | 2 | 2 | True | 0 | ROZPOCET
| VV |  | Součet |  | 20 | [13 empty] | VV | 2 | 4 | True | 1 | ROZPOCET
241 | K | 781495161 | Montáž profilů dilatační spáry obkladu v rovině bez izolace | m | 2 | 40 | 80 | CS ÚRS 2016 01 |  |  | základní |  | 0 | 0 | 0 | 0 | 0 | 16 | K | 2 |  |  |  | ROZPOCET | 80 | 0 | 0 | 0 | 0 | 1 | 80 | 16 | -1645208895
| VV |  | 2 |  | 2 | [13 empty] | VV | 2 | 2 | True | 0 | ROZPOCET
| VV |  | dilatace | [15 empty] | VV | 2 | 1 | True | 0 | ROZPOCET
| VV |  | Součet |  | 2 | [13 empty] | VV | 2 | 4 | True | 1 | ROZPOCET
242 | M | 283421400 | lišty dilatc pro obklady délka 2,5 m | kus | 1.1 | 79.8 | 87.78 | CS ÚRS 2016 01 |  |  | základní |  | 0 | 0.00015 | 0.000165 | 0 | 0 | 32 | M | 2 |  |  |  | ROZPOCET | 87.78 | 0 | 0 | 0 | 0 | 1 | 87.78 | 16 | -579747795
| P |  | Poznámka k položce: Ukončovací a rohový profil s přepážkou. | [15 empty] | P | 2
| VV |  | 1*1,1 'Přepočtené koeficientem množství |  | 1.1 | [13 empty] | VV | 2 | 2 | False | 1 | ROZPOCET
243 | K | 998781101 | Přesun hmot tonážní pro obklady keramické v objektech v do 6 m | t | 0.967 | 1000 | 967 | CS ÚRS 2016 01 |  |  | základní |  | 0 | 0 | 0 | 0 | 0 | 16 | K | 2 |  |  |  | ROZPOCET | 967 | 0 | 0 | 0 | 0 | 1 | 967 | 16 | -1004269426
| D | 783 | Dokončovací práce - nátěry |  |  |  | 337.08 | [5 empty] | 0 |  | 0.000291 |  | 0 | 2 | D | 1 |  |  |  | ROZPOCET | [6 empty] | 337.08
244 | K | 783317101 | Krycí jednonásobný syntetický standardní nátěr zámečnických konstrukcí | m2 | 2.425 | 139 | 337.08 | CS ÚRS 2016 01 |  |  | základní |  | 0 | 0.00012 | 0.000291 | 0 | 0 | 16 | K | 2 |  |  |  | ROZPOCET | 337.08 | 0 | 0 | 0 | 0 | 1 | 337.08 | 16 | -634521034
| VV |  | 4,8*0,25 |  | 1.2 | [13 empty] | VV | 2 | 2 | True | 0 | ROZPOCET
| VV |  | 4,9*0,25 |  | 1.225 | [13 empty] | VV | 2 | 2 | True | 0 | ROZPOCET
| VV |  | nátěr zárubní | [15 empty] | VV | 2 | 1 | True | 0 | ROZPOCET
| VV |  | Součet |  | 2.425 | [13 empty] | VV | 2 | 4 | True | 1 | ROZPOCET
| D | 784 | Dokončovací práce - malby a tapety |  |  |  | 7320.13 | [5 empty] | 0 |  | 0.086336 |  | 0 | 2 | D | 1 |  |  |  | ROZPOCET | [6 empty] | 7320.13
245 | K | 784181101 | Základní jednonásobná penetrace podkladu v místnostech výšky do 3,80m | m2 | 125.662 | 8 | 1005.3 | CS ÚRS 2016 01 |  |  | základní |  | 0 | 0.0002 | 0.025132 | 0 | 0 | 16 | K | 2 |  |  |  | ROZPOCET | 1005.3 | 0 | 0 | 0 | 0 | 1 | 1005.3 | 16 | 358873046
246 | K | 784211101 | Dvojnásobné bílé malby ze směsí za mokra výborně otěruvzdorných v místnostech výšky do 3,80 m SDK | m2 | 95.238 | 32 | 3047.62 | CS ÚRS 2016 01 |  |  | základní |  | 0 | 0.00026 | 0.024762 | 0 | 0 | 16 | K | 2 |  |  |  | ROZPOCET | 3047.62 | 0 | 0 | 0 | 0 | 1 | 3047.62 | 16 | -628258453
| VV |  | 95,238 |  | 95.238 | [13 empty] | VV | 2 | 2 | True | 0 | ROZPOCET
| VV |  | Součet |  | 95.238 | [13 empty] | VV | 2 | 4 | True | 1 | ROZPOCET
247 | K | 784221101 | Dvojnásobné bílé malby ze směsí za sucha dobře otěruvzdorných v místnostech do 3,80 m | m2 | 125.662 | 26 | 3267.21 | CS ÚRS 2016 01 |  |  | základní |  | 0 | 0.00029 | 0.036442 | 0 | 0 | 16 | K | 2 |  |  |  | ROZPOCET | 3267.21 | 0 | 0 | 0 | 0 | 1 | 3267.21 | 16 | 130868047
| VV |  | 49,747+70,635+5,28 |  | 125.662 | [13 empty] | VV | 2 | 2 | True | 0 | ROZPOCET
| VV |  | Součet |  | 125.662 | [13 empty] | VV | 2 | 4 | True | 1 | ROZPOCET

## RAV4602 - Specialisté
| List obsahuje: |  | 1) Krycí list soupisu | 2) Rekapitulace |  |  | 3) Soupis prací | Zpět na list: | Rekapitulace stavby
{eb4f4d1e-3367-46e3-91d9-e40be4f8164f}
2
| KRYCÍ LIST SOUPISU | [8 empty] | v --- níže se nacházejí doplnkové a pomocné údaje k sestavám --- v | [8 empty] | False
Stavba:
Přístavba menzy ZČU Bory
Objekt:
RAV4602 - Specialisté
| KSO: |  |  |  |  | CC-CZ:
| Místo: |  | Plzeň |  |  | Datum: | 2017-10-10
| Zadavatel: |  |  |  |  | IČ:
|  | ZČU v Plzni |  |  |  | DIČ:
| Uchazeč: |  |  |  |  | IČ: | 40526151
|  | BIS,a.s. |  |  |  | DIČ: | CZ40526151
| Projektant: |  |  |  |  | IČ:
|  | RAVAL projekt v.o.s. |  |  |  | DIČ:
Poznámka:
| Cena bez DPH | [5 empty] | 2949216.22
|  |  | Základ daně |  |  | Sazba daně | Výše daně
| DPH | základní | 2949216.22 |  |  | 21% | 619335.41
|  | snížená | 0 |  |  | 15% | 0
|  | zákl. přenesená | 0 |  |  | 21% | 0
|  | sníž. přenesená | 0 |  |  | 15% | 0
|  | nulová | 0 |  |  | 0% | 0
| Cena s DPH |  |  | v | CZK |  | 3568551.63
REKAPITULACE ČLENĚNÍ SOUPISU PRACÍ
Stavba:
Přístavba menzy ZČU Bory
Objekt:
RAV4602 - Specialisté
Místo: |  |  | Plzeň |  |  | Datum: | 2017-10-10
Zadavatel: |  |  | ZČU v Plzni |  |  | Projektant: | RAVAL projekt v.o.s.
Uchazeč: |  |  | BIS,a.s.
Kód dílu - Popis | [6 empty] | Cena celkem [CZK]
Náklady soupisu celkem | [6 empty] | 2949216.22 | [12 empty] | -1
| PSV - Práce a dodávky PSV | [5 empty] | 2949216.22
| 721 - Zdravotechnika | [5 empty] | 952236.78
| 735 - Ústřední vytápění | [5 empty] | 235047.54
| 741 - Elektromontáže | [5 empty] | 545137.9
| 742 - Elektromontáže - slaboproud | [5 empty] | 186122
| 751 - Vzduchotechnika | [5 empty] | 1030672
| 795 - Gastro | [5 empty] | 0
SOUPIS PRACÍ
Stavba:
Přístavba menzy ZČU Bory
Objekt:
RAV4602 - Specialisté
Místo: |  |  | Plzeň |  |  | Datum: | 2017-10-10
Zadavatel: |  |  | ZČU v Plzni |  |  | Projektant: | RAVAL projekt v.o.s.
Uchazeč: |  |  | BIS,a.s.
PČ | Typ | Kód | Popis | MJ | Množství | J.cena [CZK] | Cena celkem [CZK] | Cenová soustava |  | Poznámka | DPH | J. Nh [h] | Nh celkem [h] | J. hmotnost [t] | Hmotnost celkem [t] | J. suť [t] | Suť Celkem [t]
Náklady soupisu celkem | [6 empty] | 2949216.22 | [5 empty] | 0 |  | 0.0926 |  | 0 |  | D | -1 | [7 empty] | 2949216.22
| D | PSV | Práce a dodávky PSV |  |  |  | 2949216.22 | [5 empty] | 0 |  | 0.0926 |  | 0 | 2 | D | 0 | ROZPOCET | [6 empty] | 2949216.22
| D | 721 | Zdravotechnika |  |  |  | 952236.78 | [5 empty] | 0 |  | 0.01384 |  | 0 | 2 | D | 1 | ROZPOCET | [6 empty] | 952236.78
1 | K | 721000001 | Zdravotně technické instalace - samostatný výkaz výměr | soubor | 1 | 952236.78 | 952236.78 |  |  |  | základní |  | 0 | 0.01384 | 0.01384 | 0 | 0 | 16 | K | 2 | ROZPOCET | 952236.78 | 0 | 0 | 0 | 0 | 1 | 952236.78 | 16 | 1229253131
| D | 735 | Ústřední vytápění |  |  |  | 235047.54 | [5 empty] | 0 |  | 0.0252 |  | 0 | 2 | D | 1 | ROZPOCET | [6 empty] | 235047.54
2 | K | 735000001 | Vytápění - samostatný výkaz výměr | soubor | 1 | 235047.54 | 235047.54 |  |  |  | základní |  | 0 | 0.0252 | 0.0252 | 0 | 0 | 16 | K | 2 | ROZPOCET | 235047.54 | 0 | 0 | 0 | 0 | 1 | 235047.54 | 16 | -1758130811
| D | 741 | Elektromontáže |  |  |  | 545137.9 | [5 empty] | 0 |  | 0 |  | 0 | 2 | D | 1 | ROZPOCET | [6 empty] | 545137.9
3 | K | 741000001 | Silnoproudá elektrotechnika -samostatný výkaz výměr | soubor | 1 | 545137.9 | 545137.9 |  |  |  | základní |  | 0 | 0 | 0 | 0 | 0 | 16 | K | 2 | ROZPOCET | 545137.9 | 0 | 0 | 0 | 0 | 1 | 545137.9 | 16 | 1881715475
4 | K | 741000002 | Přeložka silnoproudých rozvodů - samostatný výkaz výměr | soubor | 1 | 0 | 0 |  |  |  | základní |  | 0 | 0 | 0 | 0 | 0 | 16 | K | 2 | ROZPOCET | 0 | 0 | 0 | 0 | 0 | 1 | 0 | 16 | 771534755
| D | 742 | Elektromontáže - slaboproud |  |  |  | 186122 | [5 empty] | 0 |  | 0 |  | 0 | 2 | D | 1 | ROZPOCET | [6 empty] | 186122
5 | K | 742000001 | Slaboproudá elektrotechnika(EPS,JIS,PZTS) - samostatný výkaz výměr | soubor | 1 | 186122 | 186122 |  |  |  | základní |  | 0 | 0 | 0 | 0 | 0 | 16 | K | 2 | ROZPOCET | 186122 | 0 | 0 | 0 | 0 | 1 | 186122 | 16 | -1185877194
| D | 751 | Vzduchotechnika |  |  |  | 1030672 | [5 empty] | 0 |  | 0 |  | 0 | 2 | D | 1 | ROZPOCET | [6 empty] | 1030672
6 | K | 751000001 | Vzduchotechnika - samostatný výkaz výměr | soubor | 1 | 831091 | 831091 |  |  |  | základní |  | 0 | 0 | 0 | 0 | 0 | 16 | K | 2 | ROZPOCET | 831091 | 0 | 0 | 0 | 0 | 1 | 831091 | 16 | -1946780812
7 | K | 751000002 | Měření a regulace - samostatný výkaz výměr | soubor | 1 | 199581 | 199581 |  |  |  | základní |  | 0 | 0 | 0 | 0 | 0 | 16 | K | 2 | ROZPOCET | 199581 | 0 | 0 | 0 | 0 | 1 | 199581 | 16 | -1896488803
| D | 795 | Gastro |  |  |  | 0 | [5 empty] | 0 |  | 0.05356 |  | 0 | 2 | D | 1 | ROZPOCET | [6 empty] | 0
8 | K | 796000001 | Gastro technologie - samostatný výkaz výměr | soubor | 1 | 0 | 0 |  |  |  | základní |  | 0 | 0.05356 | 0.05356 | 0 | 0 | 16 | K | 2 | ROZPOCET | 0 | 0 | 0 | 0 | 0 | 1 | 0 | 16 | 2053598167

## RAV4603 - Staveništní kom...
| List obsahuje: |  | 1) Krycí list soupisu | 2) Rekapitulace |  |  | 3) Soupis prací | Zpět na list: | Rekapitulace stavby
{6ab3d132-8c20-4896-95ee-fa5d3cebe5b8}
2
| KRYCÍ LIST SOUPISU | [8 empty] | v --- níže se nacházejí doplnkové a pomocné údaje k sestavám --- v | [8 empty] | False
Stavba:
Přístavba menzy ZČU Bory
Objekt:
RAV4603 - Staveništní komunikace
| KSO: |  |  |  |  | CC-CZ:
| Místo: |  | Plzeň |  |  | Datum: | 2017-10-10
| Zadavatel: |  |  |  |  | IČ:
|  | ZČU v Plzni |  |  |  | DIČ:
| Uchazeč: |  |  |  |  | IČ: | 40526151
|  | BIS,a.s. |  |  |  | DIČ: | CZ40526151
| Projektant: |  |  |  |  | IČ:
|  | RAVAL projekt v.o.s. |  |  |  | DIČ:
Poznámka:
| Cena bez DPH | [5 empty] | 374756.2
|  |  | Základ daně |  |  | Sazba daně | Výše daně
| DPH | základní | 374756.2 |  |  | 21% | 78698.8
|  | snížená | 0 |  |  | 15% | 0
|  | zákl. přenesená | 0 |  |  | 21% | 0
|  | sníž. přenesená | 0 |  |  | 15% | 0
|  | nulová | 0 |  |  | 0% | 0
| Cena s DPH |  |  | v | CZK |  | 453455
REKAPITULACE ČLENĚNÍ SOUPISU PRACÍ
Stavba:
Přístavba menzy ZČU Bory
Objekt:
RAV4603 - Staveništní komunikace
Místo: |  |  | Plzeň |  |  | Datum: | 2017-10-10
Zadavatel: |  |  | ZČU v Plzni |  |  | Projektant: | RAVAL projekt v.o.s.
Uchazeč: |  |  | BIS,a.s.
Kód dílu - Popis | [6 empty] | Cena celkem [CZK]
Náklady soupisu celkem | [6 empty] | 374756.2 | [12 empty] | -1
| HSV - Práce a dodávky HSV | [5 empty] | 368756.2
| 1 - Zemní práce | [5 empty] | 61364.52
| 5 - Komunikace pozemní | [5 empty] | 167732
| 9 - Ostatní konstrukce a práce, bourání | [5 empty] | 18174.9
| 997 - Přesun sutě | [5 empty] | 89546.24
| 998 - Přesun hmot | [5 empty] | 31938.54
| VRN - Vedlejší rozpočtové náklady | [5 empty] | 6000
| VRN7 - Provozní vlivy | [5 empty] | 6000
SOUPIS PRACÍ
Stavba:
Přístavba menzy ZČU Bory
Objekt:
RAV4603 - Staveništní komunikace
Místo: |  |  | Plzeň |  |  | Datum: | 2017-10-10
Zadavatel: |  |  | ZČU v Plzni |  |  | Projektant: | RAVAL projekt v.o.s.
Uchazeč: |  |  | BIS,a.s.
PČ | Typ | Kód | Popis | MJ | Množství | J.cena [CZK] | Cena celkem [CZK] | Cenová soustava |  | Poznámka | DPH | J. Nh [h] | Nh celkem [h] | J. hmotnost [t] | Hmotnost celkem [t] | J. suť [t] | Suť Celkem [t]
Náklady soupisu celkem | [6 empty] | 374756.2 | [5 empty] | 0 |  | 302.7348 |  | 289.35 |  | D | -1 | [10 empty] | 374756.2
| D | HSV | Práce a dodávky HSV |  |  |  | 368756.2 | [5 empty] | 0 |  | 302.7348 |  | 289.35 | 1 | D | 0 |  |  |  | ROZPOCET | [6 empty] | 368756.2
| D | 1 | Zemní práce |  |  |  | 61364.52 | [5 empty] | 0 |  | 0.0072 |  | 289.35 | 1 | D | 1 |  |  |  | ROZPOCET | [6 empty] | 61364.52
1 | K | 113107222 | Odstranění podkladu pl přes 200 m2 z kameniva drceného tl 200 mm | m2 | 480 | 28.1 | 13488 | CS ÚRS 2016 01 |  |  | základní |  | 0 | 0 | 0 | 0.235 | 112.8 | 4 | K | 2 |  |  |  | ROZPOCET | 13488 | 0 | 0 | 0 | 0 | 1 | 13488 | 4 | -1738171346
2 | K | 113151111 | Rozebrání zpevněných ploch ze silničních dílců | m2 | 480 | 34.1 | 16368 | CS ÚRS 2016 01 |  |  | základní |  | 0 | 0 | 0 | 0.355 | 170.4 | 4 | K | 2 |  |  |  | ROZPOCET | 16368 | 0 | 0 | 0 | 0 | 1 | 16368 | 4 | -1043463906
| VV |  | 160*3 |  | 480 | [13 empty] | VV | 2 | 2 | True | 0 | ROZPOCET
| VV |  | Součet |  | 480 | [13 empty] | VV | 2 | 4 | True | 1 | ROZPOCET
3 | K | 113202111 | Vytrhání obrub krajníků obrubníků stojatých | m | 30 | 45.7 | 1371 | CS ÚRS 2016 01 |  |  | základní |  | 0 | 0 | 0 | 0.205 | 6.15 | 4 | K | 2 |  |  |  | ROZPOCET | 1371 | 0 | 0 | 0 | 0 | 1 | 1371 | 4 | -641054796
| VV |  | 30 |  | 30 | [13 empty] | VV | 2 | 2 | True | 0 | ROZPOCET
| VV |  | oprava poškozených | [15 empty] | VV | 2 | 1 | True | 0 | ROZPOCET
| VV |  | Součet |  | 30 | [13 empty] | VV | 2 | 4 | True | 1 | ROZPOCET
4 | K | 121101102 | Sejmutí ornice s přemístěním na vzdálenost do 100 m | m3 | 72 | 35.6 | 2563.2 | CS ÚRS 2016 01 |  |  | základní |  | 0 | 0 | 0 | 0 | 0 | 4 | K | 2 |  |  |  | ROZPOCET | 2563.2 | 0 | 0 | 0 | 0 | 1 | 2563.2 | 4 | -1764586101
| VV |  | 160*3*0,15 |  | 72 | [13 empty] | VV | 2 | 2 | True | 0 | ROZPOCET
| VV |  | Součet |  | 72 | [13 empty] | VV | 2 | 4 | True | 1 | ROZPOCET
5 | K | 181301102 | Rozprostření ornice tl vrstvy do 150 mm pl do 500 m2 v rovině nebo ve svahu do 1:5 | m2 | 480 | 32.6 | 15648 | CS ÚRS 2016 01 |  |  | základní |  | 0 | 0 | 0 | 0 | 0 | 4 | K | 2 |  |  |  | ROZPOCET | 15648 | 0 | 0 | 0 | 0 | 1 | 15648 | 4 | 1227731284
| VV |  | 160*3 |  | 480 | [13 empty] | VV | 2 | 2 | True | 0 | ROZPOCET
| VV |  | Součet |  | 480 | [13 empty] | VV | 2 | 4 | True | 1 | ROZPOCET
6 | K | 181411131 | Založení parkového trávníku výsevem plochy do 1000 m2 v rovině a ve svahu do 1:5 | m2 | 480 | 22.88 | 10982.4 | CS ÚRS 2016 01 |  |  | základní |  | 0 | 0 | 0 | 0 | 0 | 4 | K | 2 |  |  |  | ROZPOCET | 10982.4 | 0 | 0 | 0 | 0 | 1 | 10982.4 | 4 | 944211515
| VV |  | 160*3 |  | 480 | [13 empty] | VV | 2 | 2 | True | 0 | ROZPOCET
| VV |  | Součet |  | 480 | [13 empty] | VV | 2 | 4 | True | 1 | ROZPOCET
7 | M | 005724100 | osivo směs travní parková | kg | 7.2 | 131.1 | 943.92 | CS ÚRS 2016 01 |  |  | základní |  | 0 | 0.001 | 0.0072 | 0 | 0 | 8 | M | 2 |  |  |  | ROZPOCET | 943.92 | 0 | 0 | 0 | 0 | 1 | 943.92 | 4 | 1053843250
| VV |  | 480*0,015 'Přepočtené koeficientem množství |  | 7.2 | [13 empty] | VV | 2 | 2 | False | 1 | ROZPOCET
| D | 5 | Komunikace pozemní |  |  |  | 167732 | [5 empty] | 0 |  | 295.752 |  | 0 | 1 | D | 1 |  |  |  | ROZPOCET | [6 empty] | 167732
8 | K | 564851111 | Podklad ze štěrkodrtě ŠD tl 150 mm | m2 | 480 | 98.8 | 47424 | CS ÚRS 2016 01 |  |  | základní |  | 0 | 0 | 0 | 0 | 0 | 4 | K | 2 |  |  |  | ROZPOCET | 47424 | 0 | 0 | 0 | 0 | 1 | 47424 | 4 | 1265151232
| VV |  | 160*3 |  | 480 | [13 empty] | VV | 2 | 2 | True | 0 | ROZPOCET
| VV |  | Součet |  | 480 | [13 empty] | VV | 2 | 4 | True | 1 | ROZPOCET
9 | K | 584121111 | Osazení silničních dílců z ŽB do lože z kameniva těženého tl 40 mm | m2 | 480 | 144 | 69120 | CS ÚRS 2016 01 |  |  | základní |  | 0 | 0.0835 | 40.08 | 0 | 0 | 4 | K | 2 |  |  |  | ROZPOCET | 69120 | 0 | 0 | 0 | 0 | 1 | 69120 | 4 | 747750263
| VV |  | 160*3 |  | 480 | [13 empty] | VV | 2 | 2 | True | 0 | ROZPOCET
| VV |  | Součet |  | 480 | [13 empty] | VV | 2 | 4 | True | 1 | ROZPOCET
10 | M | 593810860 | panel silniční 3000-1200-215 300x120x21,5 cm (60t a 30t) vč dopravy | kus | 134 | 382 | 51188 | CS ÚRS 2016 01 |  |  | základní |  | 0 | 1.908 | 255.672 | 0 | 0 | 8 | M | 2 |  |  |  | ROZPOCET | 51188 | 0 | 0 | 0 | 0 | 1 | 51188 | 4 | -317440499
| VV |  | 134 |  | 134 | [13 empty] | VV | 2 | 2 | True | 0 | ROZPOCET
| VV |  | uvažována obratovost ( cena 30 % ) | [15 empty] | VV | 2 | 1 | True | 0 | ROZPOCET
| VV |  | Součet |  | 134 | [13 empty] | VV | 2 | 4 | True | 1 | ROZPOCET
| D | 9 | Ostatní konstrukce a práce, bourání |  |  |  | 18174.9 | [5 empty] | 0 |  | 6.9756 |  | 0 | 1 | D | 1 |  |  |  | ROZPOCET | [6 empty] | 18174.9
11 | K | 916231213 | Osazení chodníkového obrubníku betonového stojatého s boční opěrou do lože z betonu prostého | m | 30 | 171 | 5130 | CS ÚRS 2016 01 |  |  | základní |  | 0 | 0.1295 | 3.885 | 0 | 0 | 4 | K | 2 |  |  |  | ROZPOCET | 5130 | 0 | 0 | 0 | 0 | 1 | 5130 | 4 | 2094556199
12 | M | 592174920 | obrubník betonový silniční ABO 15-30 100x10x30 cm | kus | 30.3 | 183 | 5544.9 | CS ÚRS 2016 01 |  |  | základní |  | 0 | 0.102 | 3.0906 | 0 | 0 | 8 | M | 2 |  |  |  | ROZPOCET | 5544.9 | 0 | 0 | 0 | 0 | 1 | 5544.9 | 4 | -813483450
| VV |  | 30*1,01 'Přepočtené koeficientem množství |  | 30.3 | [13 empty] | VV | 2 | 2 | False | 1 | ROZPOCET
13 | K | 9197919221 | Ochrana přejezdů obrubníků | kus | 30 | 250 | 7500 |  |  |  | základní |  | 0 | 0 | 0 | 0 | 0 | 4 | K | 2 |  |  |  | ROZPOCET | 7500 | 0 | 0 | 0 | 0 | 1 | 7500 | 4 | 1977313723
| D | 997 | Přesun sutě |  |  |  | 89546.24 | [5 empty] | 0 |  | 0 |  | 0 | 1 | D | 1 |  |  |  | ROZPOCET | [6 empty] | 89546.24
14 | K | 997221551 | Vodorovná doprava suti ze sypkých materiálů do 1 km | t | 112.8 | 38.6 | 4354.08 | CS ÚRS 2016 01 |  |  | základní |  | 0 | 0 | 0 | 0 | 0 | 4 | K | 2 |  |  |  | ROZPOCET | 4354.08 | 0 | 0 | 0 | 0 | 1 | 4354.08 | 4 | -869890309
| VV |  | 480*0,235 |  | 112.8 | [13 empty] | VV | 2 | 2 | True | 0 | ROZPOCET
| VV |  | Součet |  | 112.8 | [13 empty] | VV | 2 | 4 | True | 1 | ROZPOCET
15 | K | 997221559 | Příplatek ZKD 1 km u vodorovné dopravy suti ze sypkých materiálů | t | 1579.2 | 10.8 | 17055.36 | CS ÚRS 2016 01 |  |  | základní |  | 0 | 0 | 0 | 0 | 0 | 4 | K | 2 |  |  |  | ROZPOCET | 17055.36 | 0 | 0 | 0 | 0 | 1 | 17055.36 | 4 | 230641201
| VV |  | 112,8*14 |  | 1579.2 | [13 empty] | VV | 2 | 2 | True | 0 | ROZPOCET
| VV |  | Součet |  | 1579.2 | [13 empty] | VV | 2 | 4 | True | 1 | ROZPOCET
16 | K | 997221561 | Vodorovná doprava suti z kusových materiálů do 1 km | t | 176.55 | 43.7 | 7715.24 | CS ÚRS 2016 01 |  |  | základní |  | 0 | 0 | 0 | 0 | 0 | 4 | K | 2 |  |  |  | ROZPOCET | 7715.24 | 0 | 0 | 0 | 0 | 1 | 7715.24 | 4 | 578907369
| VV |  | 289,35-112,8 |  | 176.55 | [13 empty] | VV | 2 | 2 | True | 0 | ROZPOCET
| VV |  | panely | [15 empty] | VV | 2 | 1 | True | 0 | ROZPOCET
| VV |  | Součet |  | 176.55 | [13 empty] | VV | 2 | 4 | True | 1 | ROZPOCET
17 | K | 997221569 | Příplatek ZKD 1 km u vodorovné dopravy suti z kusových materiálů | t | 2471.7 | 10.8 | 26694.36 | CS ÚRS 2016 01 |  |  | základní |  | 0 | 0 | 0 | 0 | 0 | 4 | K | 2 |  |  |  | ROZPOCET | 26694.36 | 0 | 0 | 0 | 0 | 1 | 26694.36 | 4 | 984824135
| VV |  | (289,35-112,8)*14 |  | 2471.7 | [13 empty] | VV | 2 | 2 | True | 0 | ROZPOCET
| VV |  | Součet |  | 2471.7 | [13 empty] | VV | 2 | 4 | True | 1 | ROZPOCET
18 | K | 997221855 | Poplatek za uložení odpadu z kameniva na skládce (skládkovné) | t | 112.8 | 299 | 33727.2 | CS ÚRS 2016 01 |  |  | základní |  | 0 | 0 | 0 | 0 | 0 | 4 | K | 2 |  |  |  | ROZPOCET | 33727.2 | 0 | 0 | 0 | 0 | 1 | 33727.2 | 4 | 186484180
| D | 998 | Přesun hmot |  |  |  | 31938.54 | [5 empty] | 0 |  | 0 |  | 0 | 1 | D | 1 |  |  |  | ROZPOCET | [6 empty] | 31938.54
19 | K | 998226011 | Přesun hmot pro pozemní komunikace a letiště s krytem montovaným z ŽB dílců | t | 302.735 | 105.5 | 31938.54 | CS ÚRS 2016 01 |  |  | základní |  | 0 | 0 | 0 | 0 | 0 | 4 | K | 2 |  |  |  | ROZPOCET | 31938.54 | 0 | 0 | 0 | 0 | 1 | 31938.54 | 4 | -1146435066
| D | VRN | Vedlejší rozpočtové náklady |  |  |  | 6000 | [5 empty] | 0 |  | 0 |  | 0 | 5 | D | 0 |  |  |  | ROZPOCET | [6 empty] | 6000
| D | VRN7 | Provozní vlivy |  |  |  | 6000 | [5 empty] | 0 |  | 0 |  | 0 | 5 | D | 1 |  |  |  | ROZPOCET | [6 empty] | 6000
20 | K | 079002001 | Dočasné dopravní značení | kus | 1 | 6000 | 6000 |  |  |  | základní |  | 0 | 0 | 0 | 0 | 0 | 1024 | K | 2 |  |  |  | ROZPOCET | 6000 | 0 | 0 | 0 | 0 | 1 | 6000 | 1024 | -1826932271

## RAV4604 - VON
| List obsahuje: |  | 1) Krycí list soupisu | 2) Rekapitulace |  |  | 3) Soupis prací | Zpět na list: | Rekapitulace stavby
{68b69922-e8f2-48f9-a177-545a9da4a072}
2
| KRYCÍ LIST SOUPISU | [8 empty] | v --- níže se nacházejí doplnkové a pomocné údaje k sestavám --- v | [8 empty] | False
Stavba:
Přístavba menzy ZČU Bory
Objekt:
RAV4604 - VON
| KSO: |  |  |  |  | CC-CZ:
| Místo: |  | Plzeň |  |  | Datum: | 2017-10-10
| Zadavatel: |  |  |  |  | IČ:
|  | ZČU v Plzni |  |  |  | DIČ:
| Uchazeč: |  |  |  |  | IČ: | 40526151
|  | BIS,a.s. |  |  |  | DIČ: | CZ40526151
| Projektant: |  |  |  |  | IČ:
|  | RAVAL projekt v.o.s. |  |  |  | DIČ:
Poznámka:
| Cena bez DPH | [5 empty] | 63000
|  |  | Základ daně |  |  | Sazba daně | Výše daně
| DPH | základní | 63000 |  |  | 21% | 13230
|  | snížená | 0 |  |  | 15% | 0
|  | zákl. přenesená | 0 |  |  | 21% | 0
|  | sníž. přenesená | 0 |  |  | 15% | 0
|  | nulová | 0 |  |  | 0% | 0
| Cena s DPH |  |  | v | CZK |  | 76230
REKAPITULACE ČLENĚNÍ SOUPISU PRACÍ
Stavba:
Přístavba menzy ZČU Bory
Objekt:
RAV4604 - VON
Místo: |  |  | Plzeň |  |  | Datum: | 2017-10-10
Zadavatel: |  |  | ZČU v Plzni |  |  | Projektant: | RAVAL projekt v.o.s.
Uchazeč: |  |  | BIS,a.s.
Kód dílu - Popis | [6 empty] | Cena celkem [CZK]
Náklady soupisu celkem | [6 empty] | 63000 | [12 empty] | -1
| VRN - Vedlejší rozpočtové náklady | [5 empty] | 63000
| VRN1 - Průzkumné, geodetické a projektové práce | [5 empty] | 25000
| VRN3 - Zařízení staveniště | [5 empty] | 28000
| VRN4 - Inženýrská činnost | [5 empty] | 10000
SOUPIS PRACÍ
Stavba:
Přístavba menzy ZČU Bory
Objekt:
RAV4604 - VON
Místo: |  |  | Plzeň |  |  | Datum: | 2017-10-10
Zadavatel: |  |  | ZČU v Plzni |  |  | Projektant: | RAVAL projekt v.o.s.
Uchazeč: |  |  | BIS,a.s.
PČ | Typ | Kód | Popis | MJ | Množství | J.cena [CZK] | Cena celkem [CZK] | Cenová soustava |  | Poznámka | DPH | J. Nh [h] | Nh celkem [h] | J. hmotnost [t] | Hmotnost celkem [t] | J. suť [t] | Suť Celkem [t]
Náklady soupisu celkem | [6 empty] | 63000 | [5 empty] | 0 |  | 0 |  | 0 |  | D | -1 | [7 empty] | 63000
| D | VRN | Vedlejší rozpočtové náklady |  |  |  | 63000 | [5 empty] | 0 |  | 0 |  | 0 | 5 | D | 0 | ROZPOCET | [6 empty] | 63000
| D | VRN1 | Průzkumné, geodetické a projektové práce |  |  |  | 25000 | [5 empty] | 0 |  | 0 |  | 0 | 5 | D | 1 | ROZPOCET | [6 empty] | 25000
1 | K | 012002000 | Geodetické práce | kus | 1 | 15000 | 15000 | CS ÚRS 2016 01 |  |  | základní |  | 0 | 0 | 0 | 0 | 0 | 1024 | K | 2 | ROZPOCET | 15000 | 0 | 0 | 0 | 0 | 1 | 15000 | 1024 | -1136725897
2 | K | 013254000 | Dokumentace skutečného provedení stavby | kus | 1 | 10000 | 10000 | CS ÚRS 2016 01 |  |  | základní |  | 0 | 0 | 0 | 0 | 0 | 1024 | K | 2 | ROZPOCET | 10000 | 0 | 0 | 0 | 0 | 1 | 10000 | 1024 | -1134439299
| D | VRN3 | Zařízení staveniště |  |  |  | 28000 | [5 empty] | 0 |  | 0 |  | 0 | 5 | D | 1 | ROZPOCET | [6 empty] | 28000
3 | K | 030001000 | Zařízení staveniště- zřízení ,odstranění ,oplocení, náklady na buňky , mobil.WC ,energie pro ZS | kus | 1 | 28000 | 28000 | CS ÚRS 2016 01 |  |  | základní |  | 0 | 0 | 0 | 0 | 0 | 1024 | K | 2 | ROZPOCET | 28000 | 0 | 0 | 0 | 0 | 1 | 28000 | 1024 | -499338884
| D | VRN4 | Inženýrská činnost |  |  |  | 10000 | [5 empty] | 0 |  | 0 |  | 0 | 5 | D | 1 | ROZPOCET | [6 empty] | 10000
4 | K | 043002000 | Zkoušky a ostatní měření | kus | 1 | 5000 | 5000 | CS ÚRS 2016 01 |  |  | základní |  | 0 | 0 | 0 | 0 | 0 | 1024 | K | 2 | ROZPOCET | 5000 | 0 | 0 | 0 | 0 | 1 | 5000 | 1024 | 1948930474
5 | K | 045002000 | Kompletační a koordinační činnost | kus | 1 | 5000 | 5000 | CS ÚRS 2016 01 |  |  | základní |  | 0 | 0 | 0 | 0 | 0 | 1024 | K | 2 | ROZPOCET | 5000 | 0 | 0 | 0 | 0 | 1 | 5000 | 1024 | 1736981658

## Pokyny pro vyplnění
Struktura údajů, formát souboru a metodika pro zpracování
Struktura
Soubor je složen ze záložky Rekapitulace stavby a záložek s názvem soupisu prací pro jednotlivé objekty ve formátu XLS. Každá ze záložek přitom obsahuje
ještě samostatné sestavy vymezené orámovaním a nadpisem sestavy.
Rekapitulace stavby obsahuje sestavu Rekapitulace stavby a Rekapitulace objektů stavby a soupisů prací.
V sestavě Rekapitulace stavby jsou uvedeny informace identifikující předmět veřejné zakázky na stavební práce, KSO, CC-CZ, CZ-CPV, CZ-CPA a rekapitulaci
celkové nabídkové ceny uchazeče.
V sestavě Rekapitulace objektů stavby a soupisů prací je uvedena rekapitulace stavebních objektů, inženýrských objektů, provozních souborů,
vedlejších a ostatních nákladů a ostatních nákladů s rekapitulací nabídkové ceny za jednotlivé soupisy prací. Na základě údaje Typ je možné
identifikovat, zda se jedná o objekt nebo soupis prací pro daný objekt:
|  | STA | Stavební objekt pozemní
|  | ING | Stavební objekt inženýrský
|  | PRO | Provozní soubor
|  | VON | Vedlejší a ostatní náklady
|  | OST | Ostatní
|  | Soupis | Soupis prací pro daný typ objektu
Soupis prací pro jednotlivé objekty obsahuje sestavy Krycí list soupisu, Rekapitulace členění soupisu prací, Soupis prací. Za soupis prací může být považován
i objekt stavby v případě, že neobsahuje podřízenou zakázku.
Krycí list soupisu obsahuje rekapitulaci informací o předmětu veřejné zakázky ze sestavy Rekapitulace stavby, informaci o zařazení objektu do KSO,
CC-CZ, CZ-CPV, CZ-CPA a rekapitulaci celkové nabídkové ceny uchazeče za aktuální soupis prací.
Rekapitulace členění soupisu prací obsahuje rekapitulaci soupisu prací ve všech úrovních členění soupisu tak, jak byla tato členění použita (např.
stavební díly, funkční díly, případně jiné členění) s rekapitulací nabídkové ceny.
Soupis prací obsahuje položky veškerých stavebních nebo montážních prací, dodávek materiálů a služeb nezbytných pro zhotovení stavebního objektu,
inženýrského objektu, provozního souboru, vedlejších a ostatních nákladů.
Pro položky soupisu prací se zobrazují následující informace:
|  | PČ |  | Pořadové číslo položky v aktuálním soupisu
|  | TYP |  | Typ položky: K - konstrukce, M - materiál, PP - plný popis, PSC - poznámka k souboru cen, P - poznámka k položce, VV - výkaz výměr
|  | Kód |  | Kód položky
|  | Popis |  | Zkrácený popis položky
|  | MJ |  | Měrná jednotka položky
|  | Množství |  | Množství v měrné jednotce
|  | J.cena |  | Jednotková cena položky. Zadaní může obsahovat namísto J.ceny sloupce J.materiál a J.montáž, jejichž součet definuje
J.cenu položky.
|  | Cena celkem |  | Celková cena položky daná jako součin množství a j.ceny
|  | Cenová soustava |  | Příslušnost položky do cenové soustavy
Ke každé položce soupisu prací se na samostatných řádcích může zobrazovat:
Plný popis položky
Poznámka k souboru cen a poznámka zadavatele
Výkaz výměr
Pokud je k řádku výkazu výměr evidovaný údaj ve sloupci Kód, jedná se o definovaný odkaz, na který se může odvolávat výkaz výměr z jiné položky.
Metodika pro zpracování
Jednotlivé sestavy jsou v souboru provázány. Editovatelné pole jsou zvýrazněny žlutým podbarvením, ostatní pole neslouží k editaci a nesmí být jakkoliv
modifikovány.
Uchazeč je pro podání nabídky povinen vyplnit žlutě podbarvená pole:
Pole Uchazeč v sestavě Rekapitulace stavby - zde uchazeč vyplní svůj název (název subjektu)
Pole IČ a DIČ v sestavě Rekapitulace stavby - zde uchazeč vyplní svoje IČ a DIČ
Datum v sestavě Rekapitulace stavby - zde uchazeč vyplní datum vytvoření nabídky
J.cena = jednotková cena v sestavě Soupis prací o maximálním počtu desetinných míst uvedených v poli
- pokud sestavy soupisů prací obsahují pole J.cena, musí být všechna tato pole vyplněna nenulovými kladnými číslicemi
Poznámka - nepovinný údaj pro položku soupisu
V případě, že sestavy soupisů prací neobsahují pole J.cena, potom ve všech soupisech prací obsahují pole:
- J.materiál - jednotková cena materiálu
- J.montáž - jednotková cena montáže
Uchazeč je v tomto případě povinen vyplnit všechna pole J.materiál a pole J.montáž nenulovými kladnými číslicemi. V případech, kdy položka
neobsahuje žádný materiál je přípustné, aby pole J.materiál bylo vyplněno nulou. V případech, kdy položka neobsahuje žádnou montáž je přípustné,
aby pole J.montáž bylo vyplněno nulou. Není však přípustné, aby obě pole - J.materiál, J.Montáž byly u jedné položky vyplněny nulou.
Rekapitulace stavby
Název |  |  | Povinný |  | Popis | Typ | Max. počet
atributu |  |  | (A/N) |  |  |  | znaků
Kód |  |  | A |  | Kód stavby | String | 20
Stavba |  |  | A |  | Název stavby | String | 120
Místo |  |  | N |  | Místo stavby | String | 50
Datum |  |  | A |  | Datum vykonaného exportu | Date
KSO |  |  | N |  | Klasifikace stavebního objektu | String | 15
CC-CZ |  |  | N |  | Klasifikace stavbeních děl | String | 15
CZ-CPV |  |  | N |  | Společný slovník pro veřejné zakázky | String | 20
CZ-CPA |  |  | N |  | Klasifikace produkce podle činností | String | 20
Zadavatel |  |  | N |  | Zadavatel zadaní | String | 50
IČ |  |  | N |  | IČ zadavatele zadaní | String | 20
DIČ |  |  | N |  | DIČ zadavatele zadaní | String | 20
Uchazeč |  |  | N |  | Uchazeč veřejné zakázky | String | 50
Projektant |  |  | N |  | Projektant | String | 50
Poznámka |  |  | N |  | Poznámka k zadání | String | 255
Sazba DPH |  |  | A |  | Rekapitulace sazeb DPH u položek soupisů | eGSazbaDph
Základna DPH |  |  | A |  | Základna DPH určena součtem celkové ceny z položek soupisů | Double
Hodnota DPH |  |  | A |  | Hodnota DPH | Double
Cena bez DPH |  |  | A |  | Celková cena bez DPH za celou stavbu. Sčítává se ze všech listů. | Double
Cena s DPH |  |  | A |  | Celková cena s DPH za celou stavbu | Double
Rekapitulace objektů stavby a soupisů prací
Název |  |  | Povinný |  | Popis | Typ | Max. počet
atributu |  |  | (A/N) |  |  |  | znaků
Kód |  |  | A |  | Přebírá se z Rekapitulace stavby | String | 20
Stavba |  |  | A |  | Přebírá se z Rekapitulace stavby | String | 120
Místo |  |  | N |  | Přebírá se z Rekapitulace stavby | String | 50
Datum |  |  | A |  | Přebírá se z Rekapitulace stavby | Date
Zadavatel |  |  | N |  | Přebírá se z Rekapitulace stavby | String | 50
Projektant |  |  | N |  | Přebírá se z Rekapitulace stavby | String | 50
Uchazeč |  |  | N |  | Přebírá se z Rekapitulace stavby | String | 50
Kód |  |  | A |  | Kód objektu | String | 20
Objektu, Soupis prací |  |  | A |  | Název objektu | String | 120
Cena bez DPH |  |  | A |  | Cena bez DPH za daný objekt | Double
Cena s DPH |  |  | A |  | Cena spolu s DPH za daný objekt | Double
Typ |  |  | A |  | Typ zakázky | eGTypZakazky
Krycí list soupisu
Název |  |  | Povinný |  | Popis | Typ | Max. počet
atributu |  |  | (A/N) |  |  |  | znaků
Stavba |  |  | A |  | Přebírá se z Rekapitulace stavby | String | 120
Objekt |  |  | A |  | Kód a název objektu | String | 20 + 120
Soupis |  |  | A |  | Kód a název soupisu | String | 20 + 120
KSO |  |  | N |  | Klasifikace stavebního objektu | String | 15
CC-CZ |  |  | N |  | Klasifikace stavbeních děl | String | 15
CZ-CPV |  |  | N |  | Společný slovník pro veřejné zakázky | String | 20
CZ-CPA |  |  | N |  | Klasifikace produkce podle činností | String | 20
Místo |  |  | N |  | Přebírá se z Rekapitulace stavby | String | 50
Zadavatel |  |  | N |  | Přebírá se z Rekapitulace stavby | String | 50
Uchazeč |  |  | N |  | Přebírá se z Rekapitulace stavby | String | 50
Projektant |  |  | N |  | Přebírá se z Rekapitulace stavby | String | 50
Poznámka |  |  | N |  | Poznámka k soupisu prací | String | 255
Sazba DPH |  |  | A |  | Rekapitulace sazeb DPH na položkách aktuálního soupisu | eGSazbaDph
Základna DPH |  |  | A |  | Základna DPH určena součtem celkové ceny z položek aktuálního soupisu | Double
Hodnota DPH |  |  | A |  | Hodnota DPH | Double
Cena bez DPH |  |  | A |  | Cena bez DPH za daný soupis | Double
Cena s DPH |  |  | A |  | Cena s DPH za daný soupis | Double
Rekapitulace členění soupisu prací
Název |  |  | Povinný |  | Popis | Typ | Max. počet
atributu |  |  | (A/N) |  |  |  | znaků
Stavba |  |  | A |  | Přebírá se z Rekapitulace stavby | String | 120
Objekt |  |  | A |  | Kód a název objektu, přebírá se z Krycího listu soupisu | String | 20 + 120
Soupis |  |  | A |  | Kód a název objektu, přebírá se z Krycího listu soupisu | String | 20 + 120
Místo |  |  | N |  | Přebírá se z Rekapitulace stavby | String | 50
Datum |  |  | A |  | Přebírá se z Rekapitulace stavby | Date
Zadavatel |  |  | N |  | Přebírá se z Rekapitulace stavby | String | 50
Projektant |  |  | N |  | Přebírá se z Rekapitulace stavby | String | 50
Uchazeč |  |  | N |  | Přebírá se z Rekapitulace stavby | String | 50
Kód dílu - Popis |  |  | A |  | Kód a název dílu ze soupisu | String | 20 + 100
Cena celkem |  |  | A |  | Cena celkem za díl ze soupisu | Double
Soupis prací
Název |  |  | Povinný |  | Popis | Typ | Max. počet
atributu |  |  | (A/N) |  |  |  | znaků
Stavba |  |  | A |  | Přebírá se z Rekapitulace stavby | String | 120
Objekt |  |  | A |  | Kód a název objektu | String | 20 + 120
Soupis |  |  | A |  | Přebírá se z Krycího listu soupisu | String | 20 + 120
Místo |  |  | N |  | Přebírá se z Krycího listu soupisu | String | 50
Datum |  |  | A |  | Přebírá se z Krycího listu soupisu | Date
Zadavatel |  |  | N |  | Přebírá se z Krycího listu soupisu | String | 50
Projektant |  |  | N |  | Přebírá se z Krycího listu soupisu | String | 50
Uchazeč |  |  | N |  | Přebírá se z Krycího listu soupisu | String | 50
PČ |  |  | A |  | Pořadové číslo položky soupisu | Long
Typ |  |  | A |  | Typ položky soupisu | eGTypPolozky | 1
Kód |  |  | A |  | Kód položky ze soupisu | String | 20
Popis |  |  | A |  | Popis položky ze soupisu | String | 255
MJ |  |  | A |  | Měrná jednotka položky | String | 10
Množství |  |  | A |  | Množství položky soupisu | Double
J.Cena |  |  | A |  | Jednotková cena položky | Double
Cena celkem |  |  | A |  | Cena celkem vyčíslena jako J.Cena * Množství | Double
Cenová soustava |  |  | N |  | Zařazení položky do cenové soustavy | String | 50
p |  |  | N |  | Poznámka položky ze soupisu | Memo
psc |  |  | N |  | Poznámka k souboru cen ze soupisu | Memo
pp |  |  | N |  | Plný popis položky ze soupisu | Memo
vv |  |  | N |  | Výkaz výměr (figura, výraz, výměra) ze soupisu | Text,Text,Double | 20, 150
Datová věta
Typ věty |  |  | Hodnota |  | Význam
eGSazbaDPH |  |  | základní |  | Základní sazba DPH
|  |  | snížená |  | Snížená sazba DPH
|  |  | nulová |  | Nulová sazba DPH
|  |  | zákl. přenesená |  | Základní sazba DPH přenesená
|  |  | sníž. přenesená |  | Snížená sazba DPH přenesená
eGTypZakazky |  |  | STA |  | Stavební objekt
|  |  | PRO |  | Provozní soubor
|  |  | ING |  | Inženýrský objekt
|  |  | VON |  | Vedlejší a ostatní náklady
|  |  | OST |  | Ostatní náklady
eGTypPolozky |  |  | 1 |  | Položka typu HSV
|  |  | 2 |  | Položka typu PSV
|  |  | 3 |  | Položka typu M
|  |  | 4 |  | Položka typu OST