## Laboratorní a měř. technika
Laboratorní a měřicí technika (III.) 003 - 2018 | [8 empty] | Priloha_c_1_Kupni_smlouvy_technicka_specifikace_003_-_2018
Vyplní se automaticky
Vyplní dodavatel
[5 empty] | [DOPLNÍ DODAVATEL] |  |  |  |  | [DOPLNÍ DODAVATEL]
Položka | Název | Množství | Měrná jednotka [MJ] | Popis | Obchodní název + typ | Kontaktní osoba k převzetí zboží | Místo dodání | Maximální cena za jednotlivé položky v Kč BEZ DPH | MAXIMÁLNÍ CENA za měrnou jednotku (MJ) v Kč bez DPH | NABÍDKOVÁ CENA za měrnou jednotku (MJ) v Kč bez DPH | NABÍDKOVÁ CENA CELKEM v Kč bez DPH | VYHOVUJE / NEVYHOVUJE
1 | Laboratorní sušárna s nucenou cirkulací vzduchu | 2 | ks | Laboratorní sušárna s nerezovou komorou. Nucená cirkulace vzduchu v komoře. Objem: min. 50 l. Min. vnitřní rozměry, mm (Š×V×H): 400 × 350 × 330. Max. vnější rozměry, mm (Š×V×H): 620 × 790 × 640. Počet polic: min. 2 ks. Stohovatelné provedení. Kolísání teploty v čase (fluctuation): max. ±0,4 °C / 150 °C. Kolísání teploty v prostoru (variation): max. ±1,8 °C. Rozsah teploty od +10 °C nad teplotu okolí do min. 250 °C. Vnitřní referenční senzor teploty: PT100. Digitální ovládání s displejem (nastavení teploty, času, datový výstup pro záznam v PC + obslužná aplikace pro časový záznam teplotního profilu). |  | Ing. Silvan Pretl, Ph.D. Tel.: 37763 4560 | Univerzitní 26, 306 14 Plzeň, Fakulta elektrotechnická - KET, 4. patro - místnost EL 407 | 75000 | 37500 |  | 0
Informace pro dodavatele: Pokud se dodavateli při zadávání jednotkových cen objeví text - "NEVYHOVUJE", znamená to překročení stanovené maximální nepřekročitelné nabídkové ceny, a to znamená nesplnění podmínek stanovených Zadavatelem. Pokud bude nabídka v této podobě podána Zadavateli, bude při posouzení vyřazena. | [8 empty] | CELKOVÁ MAXIMÁLNÍ CENA za celou VZ v Kč BEZ DPH | CELKOVÁ NABÍDKOVÁ CENA v Kč bez DPH
V případě, že se dodavatel při předání zboží na některá uvedená tel. čísla nedovolá, bude v takovém případě volat tel. 377 631 307, 377 631 320. | [8 empty] | 75000 | 0