## Laboratorní a měř. technika
Laboratorní a měřicí technika (III.) 006 - 2018 | [10 empty] | Priloha_c_1_Kupni_smlouvy_technicka_specifikace_006_-_2018
Vyplní se automaticky
Vyplní dodavatel
[5 empty] | [DOPLNÍ DODAVATEL] | [6 empty] | [DOPLNÍ DODAVATEL]
Položka | Název | Množství | Měrná jednotka [MJ] | Popis | Obchodní název + typ | Financováno z projektových finančních prostředků | Pokud financováno z projektových prostředků, pak DODAVATEL uvede NA FAKTURU NÁZEV A ČÍSLO DOTAČNÍHO PROJEKTU | Kontaktní osoba k převzetí zboží | Místo dodání | Maximální cena za jednotlivé položky v Kč BEZ DPH (počet MJ x maximální cena) | MAXIMÁLNÍ CENA za měrnou jednotku (MJ) v Kč bez DPH | NABÍDKOVÁ CENA za měrnou jednotku (MJ) v Kč bez DPH | NABÍDKOVÁ CENA CELKEM v Kč bez DPH | VYHOVUJE / NEVYHOVUJE
1 | Dvoukanálový laboratorní zdroj | 15 | ks | Lineární dvojitý regulovatelný zdroj s proudovým omezením a jedním pevným napětím. Minimální rozsah plynulé regulace napětí: 2x 0 – 30V Minimální rozsah plynulé regulace proudového omezení: 2x 0,1 – 4A Minimálně jedna větev pevného napětí: 5V / 3A Každá regulovatelná větev vybavena samostatným digitálním měřidlem napětí i proudu a optickou i akustickou (možno vypnout) indikací proudového omezení. Možnost nezávislého vypnutí každé výstupní větve. Možnost přepnutí zdroje do jednoho symetrického. Ochrana proti tepelnému přetížení ventilátorem a čidlem. Možnost hrubé a jemné regulace výstupního napětí. Maximální zvlnění výstupního napětí: 15mV Minimální počet digitálních panelových měřidel: 4 Robustní plechové provedení. Napájecí napětí: 230V |  | ANO | Podpora rozvoje studijního prostředí na ZČU, CZ.02.2.67/0.0/0.0/17_044/0008546 | Petr Jakubik, mob.: 606 050 828 | Budova CIV, místnost UI505, Univerzitní 20, 306 14 Plzeň | 70500 | 4700 |  | 0
2 | Přenosný USB LCD osciloskop | 1 | ks | Minimální počet kanálů: 2 Minimální šířka pásma: 100MHz Minimální vzorkovací frekvence: 1GS/s Minimální vertikální rozlišení: 8bit Vstupní impedance min.: 1MOhm / 20pF Minimální hodnota maximálního vstupního napětí: 300V Minimální rozsah napěťového rozsahu: 2mV až 5V / dílek Minimální rozsah časové základny: 20ns až 40s / dílek Typy spouštění (trigger): na hranu, na puls Režim spouštění: auto, normální, jednorázové Zdroj spouštění: CH1, CH2, EXT input, AC line LCD minimálně: rozlišení 800*480 bodů, velikost 7“ Rozhraní USB 2.0 Součásti balení: USB 2.0 kabel, 2x osciloskopická sonda útlum 1:1 a 1:10, SW, dokumentace | [5 empty] | 11800 | 11800 |  | 0
3 | Přenosný USB logický analyzátor | 2 | ks | Minimální počet kanálů: 34 Minimální vzorkovací frekvence: 500MHz Minimální šířka pásma vstupního signálu: 150MHz Minimální vstupní impedance: 150kOhm Minimální rozsah napětí vstupních signálů: -60V až +60V Minimální rozsah nastavení vstupní logiky: -6V až +6V Minimální velikost paměti pro vzorky každého kanálu: 2KS Možnost nahrávání v komprimovaném formátu. Požadovaná kompatibilita logických úrovní na vstupech: TTL, LVTTL, CMOS, LVCMOS, ECL, PECL, EIA Požadovaná elektrostatická ochrana vstupů: min 15KV Napájení a komunikace přes rozhraní USB 2.0 Součástí balení: počet kabelů a testovacích svorek v minimálním počtu, jako počet kanálů analyzátoru, USB 2.0 kabel k připojení PC, ovládací SW, dokumentace | [5 empty] | 14000 | 7000 |  | 0
4 | Přenosný generátor funkcí s LCD | 1 | ks | Arbitrární DSS generátor funkcí a čítač Minimální počet výstupů: 2 Minimální vertikální rozlišení: 14bit Minimální frekvenční rozsah sinus: 1uHz - 20MHz Minimální frekvenční rozsah obdélník: 1uHz – 5MHz Minimální frekvenční rozsah trojúhelník: 1uHz – 150kHz Minimální frekvenční rozsah ARB: 1uHz – 5MHz Minimální frekvenční rozsah čítače: 100mHz – 200MHz Možnost modulace výstupního signálu: AM, FM, PM, FSK Minimální počet a tvar výstupních vln: sinus, trojúhelník, obdélník, bílý šum a 48 volitelných Víceúčelový vstup / výstup Stolní provedení s LCD displejem Rozhraní: USB s podporou flash, pro ukládání a načítání průběhů signálů Možnost připojení k PC Součást balení: napájecí kabel, USB kabel k PC, BNC kabel, ovládací SW | [5 empty] | 8900 | 8900 |  | 0
Informace pro dodavatele: Pokud se dodavateli při zadávání jednotkových cen objeví text - "NEVYHOVUJE", znamená to překročení stanovené maximální nepřekročitelné nabídkové ceny, a to znamená nesplnění podmínek stanovených Zadavatelem. Pokud bude nabídka v této podobě podána Zadavateli, bude při posouzení vyřazena. | [10 empty] | CELKOVÁ MAXIMÁLNÍ CENA za celou VZ v Kč BEZ DPH | CELKOVÁ NABÍDKOVÁ CENA v Kč bez DPH
V případě, že se dodavatel při předání zboží na některá uvedená tel. čísla nedovolá, bude v takovém případě volat tel. 377 631 307, 377 631 320. | [10 empty] | 105200 | 0