## Laboratorní a měř. technika
Laboratorní a měřicí technika (III.) 008 - 2018 | [11 empty] | Priloha_c_1_Kupni_smlouvy_technicka_specifikace_008_-_2018
Vyplní se automaticky
Vyplní dodavatel
[5 empty] | [DOPLNÍ DODAVATEL] | [7 empty] | [DOPLNÍ DODAVATEL]
Položka | Název | Množství | Měrná jednotka [MJ] | Popis | Obchodní název + typ | Financováno z projektových finančních prostředků | Pokud financováno z projektových prostředků, pak DODAVATEL uvede na fakturu NÁZEV A ČÍSLO DOTAČNÍHO PROJEKTU | Obchodní podmínky NAD RÁMEC STANDARDNÍCH obchodních podmínek | Kontaktní osoba k převzetí zboží | Místo dodání | Maximální cena za jednotlivé položky v Kč BEZ DPH (počet MJ x maximální cena) | MAXIMÁLNÍ CENA za měrnou jednotku (MJ) v Kč bez DPH | NABÍDKOVÁ CENA za měrnou jednotku (MJ) v Kč bez DPH | NABÍDKOVÁ CENA CELKEM v Kč bez DPH | VYHOVUJE / NEVYHOVUJE
1 | Osciloskopy do výuky | 2 | ks | 4 analogové vstupy / 16 digitalních vstupů, šířka pásma minimálně 200 MHz, display barevný s úhlopříčkou minimalně 10.1" s rozlisenim min. 1024 x 600 (dotykový), Paměť 10Mpts/Ch) |  | ANO | Podpora rozvoje studijního prostředí na ZČU CZ.02.2.67/0.0/0.0/17_044/0008546 | záruka 3 roky | Bedřich Bednář, bead@rice.zcu.cz, tel.: 37763 4422 | Budova FEL - RICE Univerzitní 26, 306 14 Plzeň | 200000 | 100000 |  | 0
2 | Prostředky pro modernizaci výukových stanovišť - ruční digitální voltmetry | 3 | ks | minimální parametry: proud do 10A DC/AC, napětí DC/AC min 1kV, TRUErms do 20kHz odpor min do 50MOhm měření nízkých odporů (např. vinutí motoru) dioda 3V kapacita akustický test (volitelná detekce rozepnutí nebo sepnutí) s reakcí pod 0.2s současné měření AC+DC složky signálu (současné číselné zobrazení obou hodnot) měření napětí při nízké impedanci vstupních svorek (jednotky kOhm) relativní měření (nastavitelná referenční úroveň měření) volitelné měření přes LPF (low pass filter) < 1kHz měření střídy (činitele plnění) měření min/max hodnoty měření teploty - rozlišení displeje: min 4,5 digits + bar graf - základní přesnost DC-V ±(% of reading + digits): 0.025%+2 (pro 10V DC) - základní přesnost AC-V ±(% of reading + digits): 0.3%+25 (pro 10V DC) na 50Hz - základní přesnost AC-V ±(% of reading + digits): 0.7%+40 (pro 10V DC) na 20kHz Pozn: zadavatel připouští přepočet výše zadané přesnosti na absolutní chybu měření 10V signálu |  |  |  | NE |  |  | 36000 | 12000 |  | 0
3 | Prostředky pro modernizaci výukových stanovišť - ruční digitální voltmetry - precizní | 1 | ks | minimální parametry: proud do 10A DC/AC, napětí DC/AC min 1kV, TRUE rms do 20kHz měření odporu dioda 3V kapacita akustický test s reakcí pod 0.2s relativní měření (nastavitelná referenční úroveň měření) volitelné měření přes LPF (low pass filter) < 1kHz měření střídy (činitele plnění) měření min/max hodnoty měření teploty - rozlišení displeje: min 4,5 digits + bar graf - základní přesnost DC-V ±(% of reading + ditits): 0.05%+1 (pro 10V DC) - základní přesnost AC-V ±(% of reading + ditits): 0,7%+2 (pro 10V AC) na 50Hz - základní přesnost AC-V ±(% of reading + ditits): 2%+20 (pro 10V AC) na 20kHz Pozn: zadavatel připouští přepočet výše zadané přesnosti na absolutní chybu měření 10V signálu Měřicí šnůry banánek/banánek 4mm do 1000V s krytkou na pružinu a se zdířkou v ose. Minimální průřez vodiče 1 mm2 v délkách 0,5 a 1 m a ve čtyřech barvách. Od každého druhu 20ks tedy 160ks. Věšák na měřicí šnůry 10ks. Měřicí šnůry budou studenti využívat při zapojování laboratorních úloh. Musí proto být na zřeteli jejich odolnost vůči častému zapojování. | [6 empty] | 20000 | 20000 |  | 0
4 | Ruční RLC metry | 1 | ks | Požadované parametry ručních LCR můstků: - frekvenční rozsah min. 100kHz - minimální požadovaná přesnost pro Z=1kOhm: 0,25% pro 100Hz-10kHz Měření hodnot minimálně: - R: 0,1 Ohm - 100 MOhm - L: 1uH - 20H - C: 1pF - 10mF | [6 empty] | 12000 | 12000 |  | 0
5 | Oddělovací transformátory | 4 | ks | Požadavky na oddělovací transformátory: Vstup 230VAC, převod 1:1, minimální výkon 450W | [6 empty] | 20000 | 5000 |  | 0
6 | Pájecí stanice | 4 | ks | Výkon stanice minimálně 250W, topné těleso v hrotu funkce stanice: blokování parametrů, kalibrace teploty, programovatelný podavač cínu, statistiky činnosti zařízení, režim hibernace, režim uspání Vybavení stanice: čistič hrotů, Páječka, Stojánek, Stanice | [6 empty] | 120000 | 30000 |  | 0
7 | Laboratorní napájecí zdroje 2x24V / 10A | 5 | ks | Laboratorní zdroj: lineární, tepelná pojistka, zkratuvzdorné, automatický přechod provozu přístroje CV/CC, chlazení vzduchem (ventilátor), výstup oddělený od země počet kanálů: minimálně 2, nastavitelný rozsah napětí 0-24V, 1x kanál pevný 5V/5A, jmen. výkon 500W | [6 empty] | 100000 | 20000 |  | 0
8 | Laboratorní napájecí zdroje 2x35V / 4A | 8 | ks | minimální parametry: - regulovatelné výstupní kanály: 2x0-35V (hlavní kanály) + 1x pomocný kanál nastavitelný v rozsahu minimálně 3,3V-5V - proudová zatížitelnost hlavních kanálů min 2x4A - proudová zatížitelnost pomocného kanálu min 3A - možnost vzdáleného snímání napájecích kanálů - u hlavních kanálů nezávisle vypínatelné výstupy - plovoucí výstupy s pevností min. 1500V vůči PE - výstupy chráněné proti externím zdrojům napětí a zpětným proudům - připojení pomocí 4mm banánků i šroubovým spojem (pro kabelovou vidličku) - nastavitelné proudové omezení (regulace na konstantní proud) - protizkratová ochrana (trvale zkratuvzdorný v celém reg. rozsahu) - optická indikace proudové limitace - schopnost současného zobrazení obou výstupních napětí i proudů (4x displej) - možnost spojení hlavních kanálů sériově nebo paralelně - rozlišení voltmetru min 10mV - rozlišení ampérmetru min 1mA - časová odezva - lepší než 200us pro 5-95% změnu zátěže - zvlnění výstupního napětí max 10mV pk-pk - hmotnost samotného přístroje max. 5kg - kompaktní konstrukce (zařízení není rozděleno na více propojených částí) | [6 empty] | 120000 | 15000 |  | 0
Informace pro dodavatele: Pokud se dodavateli při zadávání jednotkových cen objeví text - "NEVYHOVUJE", znamená to překročení stanovené maximální nepřekročitelné nabídkové ceny, a to znamená nesplnění podmínek stanovených Zadavatelem. Pokud bude nabídka v této podobě podána Zadavateli, bude při posouzení vyřazena. | [11 empty] | CELKOVÁ MAXIMÁLNÍ CENA za celou VZ v Kč BEZ DPH | CELKOVÁ NABÍDKOVÁ CENA v Kč bez DPH
V případě, že se dodavatel při předání zboží na některá uvedená tel. čísla nedovolá, bude v takovém případě volat tel. 377 631 307, 377 631 320. | [11 empty] | 628000 | 0