## Laboratorní a měř. technika
Laboratorní a měřicí technika (III.) 008 - 2018 | [11 empty] | Priloha_c_1_Kupni_smlouvy_technicka_specifikace_008_-_2018
Vyplní se automaticky
Vyplní dodavatel
[5 empty] | [DOPLNÍ DODAVATEL] | [7 empty] | [DOPLNÍ DODAVATEL]
Položka | Název | Množství | Měrná jednotka [MJ] | Popis | Obchodní název + typ | Financováno z projektových finančních prostředků | Pokud financováno z projektových prostředků, pak DODAVATEL uvede na fakturu NÁZEV A ČÍSLO DOTAČNÍHO PROJEKTU | Obchodní podmínky NAD RÁMEC STANDARDNÍCH obchodních podmínek | Kontaktní osoba k převzetí zboží | Místo dodání | Maximální cena za jednotlivé položky v Kč BEZ DPH (počet MJ x maximální cena) | MAXIMÁLNÍ CENA za měrnou jednotku (MJ) v Kč bez DPH | NABÍDKOVÁ CENA za měrnou jednotku (MJ) v Kč bez DPH | NABÍDKOVÁ CENA CELKEM v Kč bez DPH | VYHOVUJE / NEVYHOVUJE
1 | Osciloskopy do výuky | 2 | ks | 4 analogové vstupy / 16 digitalních vstupů, šířka pásma minimálně 200 MHz, display barevný s úhlopříčkou minimalně 10.1" s rozlisenim min. 1024 x 600 (dotykový), Paměť 10Mpts/Ch) |  | ANO | Podpora rozvoje studijního prostředí na ZČU CZ.02.2.67/0.0/0.0/17_044/0008546 | záruka 3 roky | Bedřich Bednář, bead@rice.zcu.cz, tel.: 37763 4422 | Budova FEL - RICE Univerzitní 26, 306 14 Plzeň | 200000 | 100000 |  | 0
2 | Prostředky pro modernizaci výukových stanovišť - ruční digitální voltmetry | 3 | ks | minimální parametry: proud do 10A DC/AC, napětí DC/AC min 1kV, TRUErms do 20kHz odpor min do 50MOhm měření nízkých odporů (např. vinutí motoru) dioda 3V kapacita akustický test (volitelná detekce rozepnutí nebo sepnutí) s reakcí pod 0.2s současné měření AC+DC složky signálu (současné číselné zobrazení obou hodnot) měření napětí při nízké impedanci vstupních svorek (jednotky kOhm) relativní měření (nastavitelná referenční úroveň měření) volitelné měření přes LPF (low pass filter) < 1kHz měření střídy (činitele plnění) měření min/max hodnoty měření teploty - rozlišení displeje: min 4,5 digits + bar graf - základní přesnost DC-V ±(% of reading + digits): 0.025%+2 (pro 10V DC) - základní přesnost AC-V ±(% of reading + digits): 0.3%+25 (pro 10V DC) na 50Hz - základní přesnost AC-V ±(% of reading + digits): 0.7%+40 (pro 10V DC) na 20kHz Pozn: zadavatel připouští přepočet výše zadané přesnosti na absolutní chybu měření 10V signálu |  |  |  | NE |  |  | 36000 | 12000 |  | 0
3 | Prostředky pro modernizaci výukových stanovišť - ruční digitální voltmetry - precizní | 1 | ks | minimální parametry: proud do 10A DC/AC, napětí DC/AC min 1kV, TRUE rms do 20kHz měření odporu dioda 3V kapacita akustický test s reakcí pod 0.2s relativní měření (nastavitelná referenční úroveň měření) volitelné měření přes LPF (low pass filter) < 1kHz měření střídy (činitele plnění) měření min/max hodnoty měření teploty - rozlišení displeje: min 4,5 digits + bar graf - základní přesnost DC-V ±(% of reading + ditits): 0.05%+1 (pro 10V DC) - základní přesnost AC-V ±(% of reading + ditits): 0,7%+2 (pro 10V AC) na 50Hz - základní přesnost AC-V ±(% of reading + ditits): 2%+20 (pro 10V AC) na 20kHz Pozn: zadavatel připouští přepočet výše zadané přesnosti na absolutní chybu měření 10V signálu | [6 empty] | 20000 | 20000 |  | 0
4 | Ruční RLC metry | 1 | ks | Požadované parametry ručních LCR můstků: - frekvenční rozsah min. 100kHz - minimální požadovaná přesnost pro Z=1kOhm: 0,25% pro 100Hz-10kHz Měření hodnot minimálně: - R: 0,1 Ohm - 100 MOhm - L: 1uH - 20H - C: 1pF - 10mF | [6 empty] | 12000 | 12000 |  | 0
5 | Oddělovací transformátory | 4 | ks | Požadavky na oddělovací transformátory: Vstup 230VAC, převod 1:1, minimální výkon 450W | [6 empty] | 20000 | 5000 |  | 0
6 | Pájecí stanice | 4 | ks | Výkon stanice minimálně 250W, topné těleso v hrotu funkce stanice: blokování parametrů, kalibrace teploty, programovatelný podavač cínu, statistiky činnosti zařízení, režim hibernace, režim uspání Vybavení stanice: čistič hrotů, Páječka, Stojánek, Stanice | [6 empty] | 120000 | 30000 |  | 0
7 | Laboratorní napájecí zdroje 2x24V / 10A | 5 | ks | Laboratorní zdroj: lineární, tepelná pojistka, zkratuvzdorné, automatický přechod provozu přístroje CV/CC, chlazení vzduchem (ventilátor), výstup oddělený od země počet kanálů: minimálně 2, nastavitelný rozsah napětí 0-24V, 1x kanál pevný 5V/5A, jmen. výkon 500W | [6 empty] | 100000 | 20000 |  | 0
8 | Laboratorní napájecí zdroje 2x35V / 4A | 8 | ks | minimální parametry: - regulovatelné výstupní kanály: 2x0-35V (hlavní kanály) + 1x pomocný kanál nastavitelný v rozsahu minimálně 3,3V-5V - proudová zatížitelnost hlavních kanálů min 2x4A - proudová zatížitelnost pomocného kanálu min 3A - možnost vzdáleného snímání napájecích kanálů - u hlavních kanálů nezávisle vypínatelné výstupy - plovoucí výstupy s pevností min. 1500V vůči PE - výstupy chráněné proti externím zdrojům napětí a zpětným proudům - připojení pomocí 4mm banánků i šroubovým spojem (pro kabelovou vidličku) - nastavitelné proudové omezení (regulace na konstantní proud) - protizkratová ochrana (trvale zkratuvzdorný v celém reg. rozsahu) - optická indikace proudové limitace - schopnost současného zobrazení obou výstupních napětí i proudů (4x displej) - možnost spojení hlavních kanálů sériově nebo paralelně - rozlišení voltmetru min 10mV - rozlišení ampérmetru min 1mA - časová odezva - lepší než 200us pro 5-95% změnu zátěže - zvlnění výstupního napětí max 10mV pk-pk - hmotnost samotného přístroje max. 5kg - kompaktní konstrukce (zařízení není rozděleno na více propojených částí) | [6 empty] | 120000 | 15000 |  | 0
Informace pro dodavatele: Pokud se dodavateli při zadávání jednotkových cen objeví text - "NEVYHOVUJE", znamená to překročení stanovené maximální nepřekročitelné nabídkové ceny, a to znamená nesplnění podmínek stanovených Zadavatelem. Pokud bude nabídka v této podobě podána Zadavateli, bude při posouzení vyřazena. | [11 empty] | CELKOVÁ MAXIMÁLNÍ CENA za celou VZ v Kč BEZ DPH | CELKOVÁ NABÍDKOVÁ CENA v Kč bez DPH
V případě, že se dodavatel při předání zboží na některá uvedená tel. čísla nedovolá, bude v takovém případě volat tel. 377 631 307, 377 631 320. | [11 empty] | 628000 | 0