## Laboratorní a měř. technika
Laboratorní a měřicí technika (III.) 015 - 2018 | [10 empty] | Priloha_c_1_Kupni_smlouvy_technicka_specifikace_015_-_2018
Vyplní se automaticky
Vyplní dodavatel
[5 empty] | [DOPLNÍ DODAVATEL] | [6 empty] | [DOPLNÍ DODAVATEL]
Položka | Název | Množství | Měrná jednotka [MJ] | Popis | Obchodní název + typ | Financováno z projektových finančních prostředků | Pokud financováno z projektových prostředků, pak DODAVATEL uvede NA FAKTURU: NÁZEV A ČÍSLO DOTAČNÍHO PROJEKTU | Kontaktní osoba k převzetí zboží | Místo dodání | Maximální cena za jednotlivé položky v Kč BEZ DPH (počet MJ x maximální cena) | MAXIMÁLNÍ CENA za měrnou jednotku (MJ) v Kč bez DPH | NABÍDKOVÁ CENA za měrnou jednotku (MJ) v Kč bez DPH | NABÍDKOVÁ CENA CELKEM v Kč bez DPH | VYHOVUJE / NEVYHOVUJE
1 | Horkovzdušný sterilizátor | 1 | ks | Horkovzdušný sterilizátor s nerezovou komorou o objemu 40 až 60 l, s nuceným prouděním vzduchu v komoře a rozsahem teplot od 5°C do 250°C |  | ANO | Podpora rozvoje studijního prostředí na ZČU CZ.02.2.67/0.0/0.0/17_044/0008546 | Ing. Jana Vondrysková tel.: 37763 6241 | Chodské náměstí 1, 301 00 Plzeň, CH 318 | 37000 | 37000 |  | 0
2 | Inkubátor | 1 | ks | Inkubátor o objemu komory 65 až 100 l s přirozeným prouděním v komoře a rozsahem teplot min. od 5° do 100°C | [5 empty] | 39400 | 39400 |  | 0
3 | Topná deska | 1 | ks | Topná deska se sklokeramickým povrchem do 500°C, rozsah teplot 50-500°C, velikost desky o rozměrech 280-300 x 400-420 mm, stolní provedení | [5 empty] | 22850 | 22850 |  | 0
4 | Orbitální třepačka | 1 | ks | Třepačka orbitální s nastavitelnou dobou třepání v rozmezí 10-120 minut o rozměrech pracovní plochy 200-250 x 200-250 mm | [5 empty] | 24724 | 24724 |  | 0
5 | Laminární box stojan | 1 | ks | Laminární box s vertikálním prouděním o vnitřních rozměrech 750 x 500 x700 mm (tolerance 50 mm u všech rozměrů), s osvětlením, s výklopným předním oknem, se zásuvkou ve vnitřním prostoru, samostatně stojící | [5 empty] | 120000 | 120000 |  | 0
6 | Laboratorní váhy | 5 | ks | Váhy semimikro, připojení do el. sítě, váživost 500-1000 g, přesnost 0,002 g | [5 empty] | 25500 | 5100 |  | 0
7 | Laboratorní váhy | 2 | ks | Váhy přesné, připojení do el. Sítě, váživost 500-1000 g, přesnost 0,005g | [5 empty] | 10800 | 5400 |  | 0
8 | Laminární box na stůl | 1 | ks | Laminární box s vertikálním prouděním o vnitřních rozměrech 750 x 500 x700 mm (tolerance 50 mm u všech rozměrů), s osvětlením, s výklopným nebo výsuvným předním oknem, se zásuvkou ve vnitřním prostoru, určené k umístění na stůl | [5 empty] | 80000 | 80000 |  | 0
9 | Centrifuga | 1 | ks | Centrifuga stolní s časovačem 1-90 minut, nízkootáčková s rozsahem nastavitelným mezi 100 (minimum) do 3000 (maximum) otáčkami, s krokem po 100 otáčkách, s rotorem pro práci se zkumavkami o objemu 10 až 15 ml i zkumavkami o objemu 50 ml, s možností dokoupení příslušenství | [5 empty] | 30000 | 30000 |  | 0
Informace pro dodavatele: Pokud se dodavateli při zadávání jednotkových cen objeví text - "NEVYHOVUJE", znamená to překročení stanovené maximální nepřekročitelné nabídkové ceny, a to znamená nesplnění podmínek stanovených Zadavatelem. Pokud bude nabídka v této podobě podána Zadavateli, bude při posouzení vyřazena. | [10 empty] | CELKOVÁ MAXIMÁLNÍ CENA za celou VZ v Kč BEZ DPH | CELKOVÁ NABÍDKOVÁ CENA v Kč bez DPH
V případě, že se dodavatel při předání zboží na některá uvedená tel. čísla nedovolá, bude v takovém případě volat tel. 377 631 307, 377 631 320. | [10 empty] | 390274 | 0