## Laboratorní a měř. technika
Laboratorní a měřicí technika (III.) 019 - 2018 | [9 empty] | Priloha_c_1_Kupni_smlouvy_technicka_specifikace_019_-_2018
Vyplní se automaticky
Vyplní dodavatel
[5 empty] | [DOPLNÍ DODAVATEL] | [5 empty] | [DOPLNÍ DODAVATEL]
Položka | Název | Množství | Měrná jednotka [MJ] | Popis | Obchodní název + typ | Fakturace | Kontaktní osoba k převzetí zboží | Místo dodání | Maximální cena za jednotlivé položky v Kč BEZ DPH | MAXIMÁLNÍ CENA za měrnou jednotku (MJ) v Kč bez DPH | NABÍDKOVÁ CENA za měrnou jednotku (MJ) v Kč bez DPH | NABÍDKOVÁ CENA CELKEM v Kč bez DPH | VYHOVUJE / NEVYHOVUJE | POZNÁMKA
1 | DMM datalogger | 2 | ks | Digitální laboratorní multimetr pro hromadný sběr dat Měřící funkce, rozsahy / rozlišení, přesnost (ppm of reading + ppm of range): - DC napětí: 100 mV / 0,1 μV, (30 + 35) ppm ÷ 1000 V / 1 mV, (50 + 9) ppm - DC proud: 20 mA / 10 nA, (500 + 80) ppm ÷ 3 A / 10 μA, (1200 + 40) ppm - Odpor: 100 Ohm / 100 μOhm, (100 + 20) ppm ÷ 100 MOhm / 100 Ohm, (2000 + 30) ppm - Teplota: Termočlánek (J, K, N, T, E, R, S, B), 4-Wire RTD (PT100, D100, F100, PT385, PT3916 + user defined, přesnost 0,06°C), Thermistor (2,2 kOhm, 5 kOhm, and 10kOhm, přesnost 0,08°C) - AC napětí: 100 mV / 0,1 μV - 750 V / 1 mV do 300 kHz - AC proud: 1 A / 1 μA - 3 V / 10 μA do 5 kHz - Frekvence: do 500 kHz Rychlost měření: Jednokanálový režim: 3500 záznamů / s Scanování: 500 kanálů / s Kapacita paměti pro ukládání dat: min. 450 000 záznamů. Nutná funkce pro datalogging s využitím rozšiřujících maticových a přepínacích vícekanálových modulů. 2 sloty pro zásuvné moduly - nutná plná kompatibilita s rozšiřovacími moduly Keihtley 77##. Kompatibilita s datalogovacím softwarem ExceLINX a KickStart. Komunikační rozhraní: Ethernet, RS-232C. Max. rozměry: 110 mm výška × 240 mm šířka × 380 mm hloubka. |  | Společná faktura | Ing. Silvan Pretl, Ph.D. Tel.: 37763 4560 | Univerzitní 26, 306 14 Plzeň, Fakulta elektrotechnická, EK413 | 92000 | 46000 |  | 0
2 | Vícekanálový modul pro DMM | 4 | ks | 40 kanálový multiplexer modul s automatickou CJC Kanály a specifikace: 1-40: 300 V DC, 1 A, 60 W, 125 VA max. Automatická CJC. Podpora 2W (40 kanálů) a 4W (20 kanálů) režimu zapojení. Typ relé: elektromechanická, doba sepnutí <3 ms, životnost >10e5 pro max. signálové úrovně, >10e8 pro spínání bez signálu. Proudový offset: <100 pA. Izolační odpor mezi kanály: >10e10 Ohm, <100 pF. Izolační odpor kanál/zem: >10e9 Ohm, <200 pF. Nutná kompatibilita s DMM Keithley řady 27##. |  |  |  |  | 106000 | 26500 |  | 0
Informace pro dodavatele: Pokud se dodavateli při zadávání jednotkových cen objeví text - "NEVYHOVUJE", znamená to překročení stanovené maximální nepřekročitelné nabídkové ceny, a to znamená nesplnění podmínek stanovených Zadavatelem. Pokud bude nabídka v této podobě podána Zadavateli, bude při posouzení vyřazena. | [9 empty] | CELKOVÁ MAXIMÁLNÍ CENA za celou VZ v Kč BEZ DPH | CELKOVÁ NABÍDKOVÁ CENA v Kč bez DPH
V případě, že se dodavatel při předání zboží na některá uvedená tel. čísla nedovolá, bude v takovém případě volat tel. 377 631 307, 377 631 320. | [9 empty] | 198000 | 0