## Laboratorní a měř. technika
Laboratorní a měřící technika (III.) 030 - 2018 | [12 empty] | Priloha_c_1_Kupni_smlouvy_technicka_specifikace_030_-_2018
Vyplní se automaticky
Vyplní dodavatel
[5 empty] | [DOPLNÍ DODAVATEL] | [8 empty] | [DOPLNÍ DODAVATEL]
Položka | Název | Množství | Měrná jednotka [MJ] | Popis | Obchodní název + typ + délka záruky | Fakturace | Financováno z projektových finančních prostředků | Pokud financováno z projektových prostředků, pak DODAVATEL uvede NA FAKTURU: NÁZEV A ČÍSLO DOTAČNÍHO PROJEKTU | Obchodní podmínky NAD RÁMEC STANDARDNÍCH obchodních podmínek | Kontaktní osoba k převzetí zboží | Místo dodání | Maximální cena za jednotlivé položky v Kč BEZ DPH (počet MJ x maximální cena) | MAXIMÁLNÍ CENA za měrnou jednotku (MJ) v Kč bez DPH | NABÍDKOVÁ CENA za měrnou jednotku (MJ) v Kč bez DPH | NABÍDKOVÁ CENA CELKEM v Kč bez DPH | VYHOVUJE / NEVYHOVUJE | POZNÁMKA
1 | Generátor funkcí | 5 | ks | Funkční generátor: Počet kanálů: minimálně 2 Rozsah (sinusový signál): 1 μHz - 25 MHz Rozsah (obdélníkový signál): 1 μHz – 12,5 MHz Digitální převodník: 14 bitů, 125 MS/s Amplituda: 1 mVp-p - 10 Vp-p, 50 Ohmové zátěže Ovládání přes USB rozhraní |  | Společná faktura | ANO | Podpora rozvoje studijního prostředí na ZČU CZ.02.2.67/0.0/0.0/17_044/0008546 | 5-letá záruka, servis na místě | doc. Ing. Václav Kotlan, Ph.D. tel.: 37763 4651 | Univerzitní 26, 306 14 Plzeň, ZČU FEL, KTE, EK 613 | 75000 | 15000 |  | 0
2 | Osciloskop (digitální) | 5 | ks | Digitální osciloskop: Počet kanálů: 4 Analogová vzorkovací frekvence: do 2,5 GS/s Rozsah: minimálně 100 MHz Záznam: minimálně 10 mil. bodů Detailní nastavení triggeru Integrovaný spektrální analyzátor Pasivní napěťové sondy (maximálně 3,9 pF) Displej: minimální rozlišení 800x480 bodů, 9“ LCD Ovládání přes USB rozhraní |  |  |  |  | 3-letá záruka, servis na místě |  |  | 400000 | 80000 |  | 0
3 | Stejnosměrný zdroj (laboratorní) | 5 | ks | Stejnosměrný laboratorní zdroj: Manuální nastavení Vnitřní paměť na 20 nastavení Napětí: 32 V, základní přesnost 0,05 % Proud: 3 A, základní přesnost 0,2 % |  |  |  |  | 3-letá záruka, servis na místě |  |  | 60000 | 12000 |  | 0
4 | Multimetr (bateriový digitální) | 5 | ks | Bateriový digitální multimetr: Měření napětí (do 1 kV ss. i stř.), proudu (do 10 A ss. i stř.), odporu (do 50 Mohm), kmitočtu, kapacity a teploty (do 400 st. C) Měření střídavých veličin v rozsahu do 1 kHz funkce Data HOLD, MIN, MAX, REL |  |  |  |  | 3-letá záruka, servis na místě |  |  | 50000 | 10000 |  | 0
Informace pro dodavatele: Pokud se dodavateli při zadávání jednotkových cen objeví text - "NEVYHOVUJE", znamená to překročení stanovené maximální nepřekročitelné nabídkové ceny, a to znamená nesplnění podmínek stanovených Zadavatelem. Pokud bude nabídka v této podobě podána Zadavateli, bude při posouzení vyřazena. | [12 empty] | CELKOVÁ MAXIMÁLNÍ CENA za celou VZ v Kč BEZ DPH | CELKOVÁ NABÍDKOVÁ CENA v Kč bez DPH
V případě, že se dodavatel při předání zboží na některá uvedená tel. čísla nedovolá, bude v takovém případě volat tel. 377 631 307, 377 631 320. | [12 empty] | 585000 | 0