## Laboratorní a měř. technika
Laboratorní a měřicí technika (III.) 025 - 2018 | [11 empty] | Priloha_c_1_Kupni_smlouvy_technicka_specifikace_025_-_2018
Vyplní se automaticky
Vyplní dodavatel
[5 empty] | [DOPLNÍ DODAVATEL] | [7 empty] | [DOPLNÍ DODAVATEL]
Položka | Název | Množství | Měrná jednotka [MJ] | Popis | Obchodní název + typ | Fakturace | Financováno z projektových finančních prostředků | Pokud financováno z projektových prostředků, pak DODAVATEL uvede NA FAKTURU: NÁZEV A ČÍSLO DOTAČNÍHO PROJEKTU | Kontaktní osoba k převzetí zboží | Místo dodání | Maximální cena za jednotlivé položky v Kč BEZ DPH | MAXIMÁLNÍ CENA za měrnou jednotku (MJ) v Kč bez DPH | NABÍDKOVÁ CENA za měrnou jednotku (MJ) v Kč bez DPH | NABÍDKOVÁ CENA CELKEM v Kč bez DPH | VYHOVUJE / NEVYHOVUJE
1 | Ruční ED-XRF spektrometr pro analýzy prvkového chemického složení | 1 | ks | Ruční ED-XRF spektrometr pro analýzy prvkového chemického složení rud, hornin, půdy, sedimentů pro geologický, pedologický a environmentální průzkum. Zdroj záření: RTG lampa, max. napětí až 50 kV. Velkoplošný SDD detektor záření. Automatický výměník filtrů s nejméně 5 pozicemi. Akumulátory – min. 2 ks vyjímatelné nabíjecí baterie. Dotykový LCD displej. Integrovaná kamera pro zobrazení bodu analýzy. Možnost mikrofokusace – analýza do bodu o průměru min. 3 mm. Přídavná panoramatická kamera umožňující provádění fotodokumentace měřených vzorků jako celku, nikoliv jen zaměřené oblasti. Možnost zaznamenávání polohy měřeného bodu - vestavěná GPS jednotka nebo propojení s GPS modulem. Přenos dat - USB, Bluetooth. Rozsah analyzovaných prvků: standardní rozsah od Mg po U, dále mód detekující lehké prvky (Mg, Al, Si, P, S) bez nutnosti proplachu heliem a bez vakua, těžké prvky, drahé kovy, rudy a půdu. Software pro ovládání spektrometru, ukládání, zpracování a export dat ve formátech kompatibilních s MS Office. Hmotnost přístroje max. 1,5 kg, prachuvzdorný, vodotěsný. Příslušenství: propojovací kabely, transportní kufr, min. 50 ks měřících XRF kyvetek a fólií, pouzdro na opasek pro snadnou práci v terénu. |  | Samostatná faktura | ANO | Podpora rozvoje studijního prostředí na ZČU CZ.02.2.67/0.0/0.0/17_44/0008546 | RNDr. Klára Vočadlová, Ph.D. Tel.: 37763 6259 | Klatovská tř. 51, 301 00 Plzeň, Fakulta pedagogická - Centrum biologie, geověd a envigogiky, místnost CH321 | 700483 | 700483 |  | 0
2 | Stojan na ruční ED-XRF spektrometr | 1 | ks | Analytický stolní držák/stativ na ED-XRF analyzátor. Umožňuje použití přístroje jako stolní analyzátor, použití v interiéru. Kompatibilní s položkou č. 1 Ruční ED-XRF spektrometr. | [6 empty] | 52215 | 52215 |  | 0
3 | Přídavné kalibrační módy pro ruční ED-XRF spektrometr | 1 | ks | Kalibrační mód pro ruční ED-XRF pro drahé kovy – Ag, Pd, Rh, Ru, Au, Pt, Ir, Zn, Cu, Ni, Co, Fe, Ti, Cr, Mn, Ga, Nb, Mo, Cd, In, Sn, Pb – včetně automatické detekce galvanického pozlacení. Kompatibilní s položkou č. 1 Ruční ED-XRF spektrometr. | [6 empty] | 26777 | 26777 |  | 0
Informace pro dodavatele: Pokud se dodavateli při zadávání jednotkových cen objeví text - "NEVYHOVUJE", znamená to překročení stanovené maximální nepřekročitelné nabídkové ceny, a to znamená nesplnění podmínek stanovených Zadavatelem. Pokud bude nabídka v této podobě podána Zadavateli, bude při posouzení vyřazena. | [11 empty] | CELKOVÁ MAXIMÁLNÍ CENA za celou VZ v Kč BEZ DPH | CELKOVÁ NABÍDKOVÁ CENA v Kč bez DPH
V případě, že se dodavatel při předání zboží na některá uvedená tel. čísla nedovolá, bude v takovém případě volat tel. 377 631 307, 377 631 320. | [11 empty] | 779475 | 0